## bus_data
BUS_I | BUS_TYPE | Pd | Qd | Gs | Bs | area | Vm | Va | baseKV | zone | Vmax | Vmin
2 | 1 | 0.0018559 | 0.00046513 | 0 | 0 | 1 | 0.99474 | -0.10104 | 0.4 | 1 | 1.1 | 0.9
4 | 1 | 0 | 0 | 0 | 0 | 1 | 0.9948 | -0.099792 | 0.4 | 1 | 1.1 | 0.9
189 | 1 | 0.0040323 | 0.0010106 | 0 | 0 | 1 | 0.99532 | -0.089782 | 0.4 | 1 | 1.1 | 0.9
186 | 1 | 0.0030984 | 0.00077653 | 0 | 0 | 1 | 0.99465 | -0.10281 | 0.4 | 1 | 1.1 | 0.9
6 | 1 | 9.8134e-05 | 2.4595e-05 | 0 | 0 | 1 | 0.99163 | -0.16149 | 0.4 | 1 | 1.1 | 0.9
7 | 1 | 0.00028289 | 7.0899e-05 | 0 | 0 | 1 | 0.99163 | -0.16158 | 0.4 | 1 | 1.1 | 0.9
9 | 1 | 0 | 0 | 0 | 0 | 1 | 0.99166 | -0.16099 | 0.4 | 1 | 1.1 | 0.9
8 | 1 | 5.4369e-05 | 1.3626e-05 | 0 | 0 | 1 | 0.99163 | -0.1616 | 0.4 | 1 | 1.1 | 0.9
10 | 1 | 0.00050714 | 0.0001271 | 0 | 0 | 1 | 0.99168 | -0.1605 | 0.4 | 1 | 1.1 | 0.9
11 | 1 | 0.00028788 | 7.215e-05 | 0 | 0 | 1 | 0.99176 | -0.15897 | 0.4 | 1 | 1.1 | 0.9
167 | 1 | 0 | 0 | 0 | 0 | 1 | 0.99236 | -0.14713 | 0.4 | 1 | 1.1 | 0.9
15 | 1 | 0.00076147 | 0.00019084 | 0 | 0 | 1 | 0.99355 | -0.12377 | 0.4 | 1 | 1.1 | 0.9
16 | 1 | 0.003127 | 0.0007837 | 0 | 0 | 1 | 0.99356 | -0.12365 | 0.4 | 1 | 1.1 | 0.9
17 | 1 | 0.003248 | 0.00081402 | 0 | 0 | 1 | 0.99348 | -0.12513 | 0.4 | 1 | 1.1 | 0.9
18 | 1 | 0.00097182 | 0.00024356 | 0 | 0 | 1 | 0.99361 | -0.12255 | 0.4 | 1 | 1.1 | 0.9
19 | 1 | 0 | 0 | 0 | 0 | 1 | 0.9937 | -0.12086 | 0.4 | 1 | 1.1 | 0.9
20 | 1 | 0.0014308 | 0.00035859 | 0 | 0 | 1 | 0.99294 | -0.13558 | 0.4 | 1 | 1.1 | 0.9
21 | 1 | 0.0014935 | 0.00037432 | 0 | 0 | 1 | 0.99424 | -0.11048 | 0.4 | 1 | 1.1 | 0.9
22 | 1 | 0.003624 | 0.00090827 | 0 | 0 | 1 | 0.99285 | -0.1373 | 0.4 | 1 | 1.1 | 0.9
29 | 1 | 0 | 0 | 0 | 0 | 1 | 0.9948 | -0.099609 | 0.4 | 1 | 1.1 | 0.9
23 | 1 | 0 | 0 | 0 | 0 | 1 | 0.99231 | -0.14784 | 0.4 | 1 | 1.1 | 0.9
24 | 1 | 0.0044057 | 0.0011042 | 0 | 0 | 1 | 0.99208 | -0.15221 | 0.4 | 1 | 1.1 | 0.9
25 | 1 | 0.001724 | 0.00043207 | 0 | 0 | 1 | 0.99219 | -0.15008 | 0.4 | 1 | 1.1 | 0.9
26 | 1 | 0 | 0 | 0 | 0 | 1 | 0.99105 | -0.17211 | 0.4 | 1 | 1.1 | 0.9
43 | 1 | 0.001318 | 0.00033033 | 0 | 0 | 1 | 0.99211 | -0.15163 | 0.4 | 1 | 1.1 | 0.9
27 | 1 | 0.002596 | 0.00065063 | 0 | 0 | 1 | 0.99091 | -0.17477 | 0.4 | 1 | 1.1 | 0.9
28 | 1 | 0 | 0 | 0 | 0 | 1 | 0.99092 | -0.17475 | 0.4 | 1 | 1.1 | 0.9
44 | 1 | 0.002774 | 0.00069522 | 0 | 0 | 1 | 0.99091 | -0.17494 | 0.4 | 1 | 1.1 | 0.9
53 | 1 | 0.0020318 | 0.0005092 | 0 | 0 | 1 | 0.99044 | -0.18405 | 0.4 | 1 | 1.1 | 0.9
30 | 1 | 0.001268 | 0.0003178 | 0 | 0 | 1 | 0.99589 | -0.078715 | 0.4 | 1 | 1.1 | 0.9
31 | 1 | 0.001232 | 0.00030878 | 0 | 0 | 1 | 0.99478 | -0.10003 | 0.4 | 1 | 1.1 | 0.9
34 | 1 | 0 | 0 | 0 | 0 | 1 | 0.99673 | -0.062525 | 0.4 | 1 | 1.1 | 0.9
32 | 1 | 0.0026102 | 0.00065419 | 0 | 0 | 1 | 0.99659 | -0.065329 | 0.4 | 1 | 1.1 | 0.9
33 | 1 | 0.00202 | 0.00050626 | 0 | 0 | 1 | 0.99574 | -0.081699 | 0.4 | 1 | 1.1 | 0.9
35 | 1 | 0.0019213 | 0.00048152 | 0 | 0 | 1 | 0.99557 | -0.084943 | 0.4 | 1 | 1.1 | 0.9
36 | 1 | 0.0013488 | 0.00033805 | 0 | 0 | 1 | 0.99827 | -0.033016 | 0.4 | 1 | 1.1 | 0.9
190 | 1 | 0.00088051 | 0.00022068 | 0 | 0 | 1 | 0.99538 | -0.08868 | 0.4 | 1 | 1.1 | 0.9
37 | 1 | 0.002212 | 0.00055438 | 0 | 0 | 1 | 0.99897 | -0.01965 | 0.4 | 1 | 1.1 | 0.9
38 | 3 | 0.0007334 | 0.00018381 | 0 | 0 | 1 | 1 | 0 | 0.4 | 1 | 1.1 | 0.9
39 | 1 | 0 | 0 | 0 | 0 | 1 | 0.99703 | -0.056997 | 0.4 | 1 | 1.1 | 0.9
101 | 1 | 0 | 0 | 0 | 0 | 1 | 0.99626 | -0.071694 | 0.4 | 1 | 1.1 | 0.9
102 | 1 | 0.0017044 | 0.00042716 | 0 | 0 | 1 | 0.99653 | -0.066605 | 0.4 | 1 | 1.1 | 0.9
40 | 1 | 0.0016505 | 0.00041365 | 0 | 0 | 1 | 0.99201 | -0.15359 | 0.4 | 1 | 1.1 | 0.9
41 | 1 | 0.0017024 | 0.00042666 | 0 | 0 | 1 | 0.9921 | -0.15175 | 0.4 | 1 | 1.1 | 0.9
42 | 1 | 0.0041647 | 0.0010438 | 0 | 0 | 1 | 0.992 | -0.15382 | 0.4 | 1 | 1.1 | 0.9
45 | 1 | 0.0032588 | 0.00081673 | 0 | 0 | 1 | 0.99085 | -0.17594 | 0.4 | 1 | 1.1 | 0.9
46 | 1 | 0.002443 | 0.00061226 | 0 | 0 | 1 | 0.98897 | -0.21247 | 0.4 | 1 | 1.1 | 0.9
47 | 1 | 0.0023926 | 0.00059965 | 0 | 0 | 1 | 0.98909 | -0.21013 | 0.4 | 1 | 1.1 | 0.9
48 | 1 | 0.0023513 | 0.00058928 | 0 | 0 | 1 | 0.98896 | -0.21262 | 0.4 | 1 | 1.1 | 0.9
49 | 1 | 0.0024694 | 0.00061889 | 0 | 0 | 1 | 0.98911 | -0.20984 | 0.4 | 1 | 1.1 | 0.9
50 | 1 | 0 | 0 | 0 | 0 | 1 | 0.98941 | -0.20387 | 0.4 | 1 | 1.1 | 0.9
51 | 1 | 0.0022341 | 0.00055992 | 0 | 0 | 1 | 0.98955 | -0.20132 | 0.4 | 1 | 1.1 | 0.9
55 | 1 | 0.0037599 | 0.00094232 | 0 | 0 | 1 | 0.98955 | -0.20128 | 0.4 | 1 | 1.1 | 0.9
54 | 1 | 0 | 0 | 0 | 0 | 1 | 0.99019 | -0.18889 | 0.4 | 1 | 1.1 | 0.9
90 | 1 | 0.00086588 | 0.00021701 | 0 | 0 | 1 | 0.99359 | -0.12321 | 0.4 | 1 | 1.1 | 0.9
91 | 1 | 0.003126 | 0.00078344 | 0 | 0 | 1 | 0.99328 | -0.12929 | 0.4 | 1 | 1.1 | 0.9
92 | 1 | 0 | 0 | 0 | 0 | 1 | 0.99383 | -0.11865 | 0.4 | 1 | 1.1 | 0.9
93 | 1 | 0 | 0 | 0 | 0 | 1 | 0.99309 | -0.13294 | 0.4 | 1 | 1.1 | 0.9
94 | 1 | 0.00057669 | 0.00014453 | 0 | 0 | 1 | 0.99426 | -0.11034 | 0.4 | 1 | 1.1 | 0.9
95 | 1 | 0.00075235 | 0.00018856 | 0 | 0 | 1 | 0.99362 | -0.12257 | 0.4 | 1 | 1.1 | 0.9
176 | 1 | 0.0021595 | 0.00054123 | 0 | 0 | 1 | 0.99292 | -0.13622 | 0.4 | 1 | 1.1 | 0.9
96 | 1 | 0.00023257 | 5.8288e-05 | 0 | 0 | 1 | 0.99473 | -0.10125 | 0.4 | 1 | 1.1 | 0.9
184 | 1 | 0.0024926 | 0.00062469 | 0 | 0 | 1 | 0.99332 | -0.12855 | 0.4 | 1 | 1.1 | 0.9
97 | 1 | 0.00032246 | 8.0816e-05 | 0 | 0 | 1 | 0.99494 | -0.097136 | 0.4 | 1 | 1.1 | 0.9
98 | 1 | 0.0017553 | 0.00043991 | 0 | 0 | 1 | 0.99518 | -0.092589 | 0.4 | 1 | 1.1 | 0.9
99 | 1 | 0.00085651 | 0.00021466 | 0 | 0 | 1 | 0.99539 | -0.088477 | 0.4 | 1 | 1.1 | 0.9
100 | 1 | 0.0025232 | 0.00063237 | 0 | 0 | 1 | 0.99589 | -0.078864 | 0.4 | 1 | 1.1 | 0.9
219 | 1 | 0.0048865 | 0.0012247 | 0 | 0 | 1 | 0.99562 | -0.084157 | 0.4 | 1 | 1.1 | 0.9
103 | 1 | 0.0013983 | 0.00035044 | 0 | 0 | 1 | 0.99632 | -0.070631 | 0.4 | 1 | 1.1 | 0.9
104 | 1 | 0.0018092 | 0.00045342 | 0 | 0 | 1 | 0.99586 | -0.079441 | 0.4 | 1 | 1.1 | 0.9
105 | 1 | 0.0018078 | 0.00045307 | 0 | 0 | 1 | 0.99566 | -0.083228 | 0.4 | 1 | 1.1 | 0.9
106 | 1 | 0 | 0 | 0 | 0 | 1 | 0.99506 | -0.094866 | 0.4 | 1 | 1.1 | 0.9
226 | 1 | 0 | 0 | 0 | 0 | 1 | 0.99495 | -0.096931 | 0.4 | 1 | 1.1 | 0.9
168 | 1 | 0.0032257 | 0.00080843 | 0 | 0 | 1 | 0.99241 | -0.14624 | 0.4 | 1 | 1.1 | 0.9
172 | 1 | 0.0024346 | 0.00061016 | 0 | 0 | 1 | 0.99248 | -0.1448 | 0.4 | 1 | 1.1 | 0.9
169 | 1 | 0.0051695 | 0.0012956 | 0 | 0 | 1 | 0.99273 | -0.13998 | 0.4 | 1 | 1.1 | 0.9
170 | 1 | 0.0033546 | 0.00084073 | 0 | 0 | 1 | 0.99264 | -0.1418 | 0.4 | 1 | 1.1 | 0.9
171 | 1 | 0.0013752 | 0.00034466 | 0 | 0 | 1 | 0.99288 | -0.13703 | 0.4 | 1 | 1.1 | 0.9
173 | 1 | 0.0018288 | 0.00045835 | 0 | 0 | 1 | 0.99299 | -0.1349 | 0.4 | 1 | 1.1 | 0.9
213 | 1 | 0.0013995 | 0.00035074 | 0 | 0 | 1 | 0.99325 | -0.12992 | 0.4 | 1 | 1.1 | 0.9
174 | 1 | 0.0022067 | 0.00055304 | 0 | 0 | 1 | 0.99253 | -0.14374 | 0.4 | 1 | 1.1 | 0.9
175 | 1 | 0.0024401 | 0.00061155 | 0 | 0 | 1 | 0.99251 | -0.14417 | 0.4 | 1 | 1.1 | 0.9
177 | 1 | 0.0012055 | 0.00030212 | 0 | 0 | 1 | 0.99248 | -0.14474 | 0.4 | 1 | 1.1 | 0.9
182 | 1 | 0.0047634 | 0.0011938 | 0 | 0 | 1 | 0.99246 | -0.14501 | 0.4 | 1 | 1.1 | 0.9
183 | 1 | 0.0026418 | 0.0006621 | 0 | 0 | 1 | 0.99311 | -0.13261 | 0.4 | 1 | 1.1 | 0.9
185 | 1 | 0.0060533 | 0.0015171 | 0 | 0 | 1 | 0.99303 | -0.13399 | 0.4 | 1 | 1.1 | 0.9
187 | 1 | 0.0014889 | 0.00037316 | 0 | 0 | 1 | 0.99464 | -0.10293 | 0.4 | 1 | 1.1 | 0.9
188 | 1 | 0.0056363 | 0.0014126 | 0 | 0 | 1 | 0.99451 | -0.10541 | 0.4 | 1 | 1.1 | 0.9
214 | 1 | 0.0013662 | 0.00034241 | 0 | 0 | 1 | 0.99343 | -0.12639 | 0.4 | 1 | 1.1 | 0.9
215 | 1 | 0.0021795 | 0.00054624 | 0 | 0 | 1 | 0.99387 | -0.11791 | 0.4 | 1 | 1.1 | 0.9
216 | 1 | 0.0016353 | 0.00040985 | 0 | 0 | 1 | 0.99412 | -0.11294 | 0.4 | 1 | 1.1 | 0.9
217 | 1 | 0 | 0 | 0 | 0 | 1 | 0.99444 | -0.10692 | 0.4 | 1 | 1.1 | 0.9
220 | 1 | 0.0017379 | 0.00043555 | 0 | 0 | 1 | 0.99552 | -0.086045 | 0.4 | 1 | 1.1 | 0.9
221 | 1 | 0.005406 | 0.0013549 | 0 | 0 | 1 | 0.99428 | -0.10988 | 0.4 | 1 | 1.1 | 0.9
218 | 1 | 0.0024492 | 0.00061383 | 0 | 0 | 1 | 0.99557 | -0.085119 | 0.4 | 1 | 1.1 | 0.9
222 | 1 | 0 | 0 | 0 | 0 | 1 | 0.99418 | -0.11183 | 0.4 | 1 | 1.1 | 0.9
223 | 1 | 0.0049327 | 0.0012362 | 0 | 0 | 1 | 0.99404 | -0.11463 | 0.4 | 1 | 1.1 | 0.9
224 | 1 | 0.0049416 | 0.0012385 | 0 | 0 | 1 | 0.99454 | -0.10498 | 0.4 | 1 | 1.1 | 0.9
225 | 1 | 0.0060743 | 0.0015224 | 0 | 0 | 1 | 0.99408 | -0.11377 | 0.4 | 1 | 1.1 | 0.9
227 | 1 | 0.0055904 | 0.0014011 | 0 | 0 | 1 | 0.99382 | -0.11881 | 0.4 | 1 | 1.1 | 0.9
228 | 1 | 0.0058281 | 0.0014606 | 0 | 0 | 1 | 0.99381 | -0.11904 | 0.4 | 1 | 1.1 | 0.9
229 | 1 | 0.003315 | 0.00083081 | 0 | 0 | 1 | 0.99378 | -0.11957 | 0.4 | 1 | 1.1 | 0.9

## generator_data
GEN_BUS | PG | QG | QMAX | QMIN | VG | MBASE | GEN_STATUS | PMAX | PMIN
38 | 0.19953 | 0.050446 | 10 | -10 | 1 | 100 | 1 | 10 | 0

## branch_data
F_BUS | T_BUS | BR_R | BR_X | BR_B | RATE_A | RATE_B | RATE_C | TAP | SHIFT | BR_STATUS | ANGMIN | ANGMAX | P_in | Q_in | P_out | Q_out
2 | 4 | 2.9882 | 1.9124 | 5.018e-09 | 0 | 0 | 0 | 0 | 0 | 1 | -90 | 90 | -0.0018559 | -0.00046513 | 0.001856 | 0.00046471
4 | 189 | 3.6767 | 2.3531 | 6.1742e-09 | 0 | 0 | 0 | 0 | 0 | 1 | -90 | 90 | -0.012082 | -0.0030278 | 0.012088 | 0.0030309
4 | 186 | 1.3074 | 0.83672 | 2.1954e-09 | 0 | 0 | 0 | 0 | 0 | 1 | -90 | 90 | 0.010226 | 0.0025631 | -0.010224 | -0.0025624
189 | 190 | 0.30371 | 0.19437 | 5.1e-10 | 0 | 0 | 0 | 0 | 0 | 1 | -90 | 90 | -0.01612 | -0.0040415 | 0.016121 | 0.004042
186 | 187 | 0.075684 | 0.048438 | 1.2709e-10 | 0 | 0 | 0 | 0 | 0 | 1 | -90 | 90 | 0.007126 | 0.0017859 | -0.0071259 | -0.0017859
6 | 7 | 1.1706 | 0.74916 | 1.9657e-09 | 0 | 0 | 0 | 0 | 0 | 1 | -90 | 90 | 0.00033726 | 8.4111e-05 | -0.00033726 | -8.4303e-05
6 | 9 | 5.0232 | 3.2148 | 8.4352e-09 | 0 | 0 | 0 | 0 | 0 | 1 | -90 | 90 | -0.00043539 | -0.00010871 | 0.0004354 | 0.00010788
7 | 8 | 1.3453 | 0.86101 | 2.2592e-09 | 0 | 0 | 0 | 0 | 0 | 1 | -90 | 90 | 5.4369e-05 | 1.3404e-05 | -5.4368e-05 | -1.3626e-05
9 | 10 | 4.9363 | 3.1593 | 8.2894e-09 | 0 | 0 | 0 | 0 | 0 | 1 | -90 | 90 | -0.0004354 | -0.00010788 | 0.00043541 | 0.00010707
10 | 11 | 7.091 | 4.5382 | 1.1908e-08 | 0 | 0 | 0 | 0 | 0 | 1 | -90 | 90 | -0.00094255 | -0.00023417 | 0.00094262 | 0.00023305
11 | 167 | 41.8841 | 26.8059 | 7.0335e-08 | 0 | 0 | 0 | 0 | 0 | 1 | -90 | 90 | -0.0012305 | -0.0003052 | 0.0012312 | 0.00029871
167 | 168 | 3.1294 | 2.0028 | 5.2551e-09 | 0 | 0 | 0 | 0 | 0 | 1 | -90 | 90 | -0.0012312 | -0.00029871 | 0.0012312 | 0.00029823
15 | 16 | 0.13354 | 0.085467 | 2.2425e-10 | 0 | 0 | 0 | 0 | 0 | 1 | -90 | 90 | -0.0040096 | -0.0010047 | 0.0040097 | 0.0010047
15 | 17 | 1.8483 | 1.1829 | 3.1038e-09 | 0 | 0 | 0 | 0 | 0 | 1 | -90 | 90 | 0.0032482 | 0.00081384 | -0.003248 | -0.00081402
16 | 18 | 0.6792 | 0.43469 | 1.1406e-09 | 0 | 0 | 0 | 0 | 0 | 1 | -90 | 90 | -0.0071367 | -0.0017884 | 0.007137 | 0.0017885
18 | 19 | 0.92585 | 0.59255 | 1.5548e-09 | 0 | 0 | 0 | 0 | 0 | 1 | -90 | 90 | -0.0081089 | -0.0020321 | 0.0081095 | 0.0020323
19 | 20 | 1.4054 | 0.89947 | 2.3601e-09 | 0 | 0 | 0 | 0 | 0 | 1 | -90 | 90 | 0.046451 | 0.011684 | -0.046418 | -0.011663
19 | 21 | 0.84378 | 0.54002 | 1.4169e-09 | 0 | 0 | 0 | 0 | 0 | 1 | -90 | 90 | -0.05456 | -0.013716 | 0.054587 | 0.013733
20 | 22 | 0.16892 | 0.10811 | 2.8366e-10 | 0 | 0 | 0 | 0 | 0 | 1 | -90 | 90 | 0.044987 | 0.011305 | -0.044984 | -0.011302
21 | 29 | 0.86167 | 0.55147 | 1.447e-09 | 0 | 0 | 0 | 0 | 0 | 1 | -90 | 90 | -0.056081 | -0.014108 | 0.05611 | 0.014126
22 | 23 | 1.127 | 0.72126 | 1.8925e-09 | 0 | 0 | 0 | 0 | 0 | 1 | -90 | 90 | 0.04136 | 0.010394 | -0.041339 | -0.010381
29 | 30 | 1.6227 | 1.0385 | 2.7249e-09 | 0 | 0 | 0 | 0 | 0 | 1 | -90 | 90 | -0.057342 | -0.014435 | 0.057399 | 0.014471
29 | 31 | 1.5233 | 0.97493 | 2.5581e-09 | 0 | 0 | 0 | 0 | 0 | 1 | -90 | 90 | 0.0012321 | 0.00030854 | -0.001232 | -0.00030878
23 | 24 | 0.62804 | 0.40195 | 1.0547e-09 | 0 | 0 | 0 | 0 | 0 | 1 | -90 | 90 | 0.030777 | 0.0077334 | -0.03077 | -0.0077294
23 | 25 | 0.93908 | 0.60101 | 1.577e-09 | 0 | 0 | 0 | 0 | 0 | 1 | -90 | 90 | 0.010562 | 0.0026474 | -0.010561 | -0.0026469
24 | 26 | 3.3319 | 2.1324 | 5.5952e-09 | 0 | 0 | 0 | 0 | 0 | 1 | -90 | 90 | 0.026365 | 0.0066252 | -0.02634 | -0.0066098
25 | 43 | 0.77085 | 0.49334 | 1.2945e-09 | 0 | 0 | 0 | 0 | 0 | 1 | -90 | 90 | 0.0088368 | 0.0022148 | -0.0088362 | -0.0022145
26 | 27 | 1.3594 | 0.87004 | 2.2829e-09 | 0 | 0 | 0 | 0 | 0 | 1 | -90 | 90 | 0.0086301 | 0.002163 | -0.008629 | -0.0021625
26 | 28 | 0.65812 | 0.4212 | 1.1052e-09 | 0 | 0 | 0 | 0 | 0 | 1 | -90 | 90 | 0.01771 | 0.0044468 | -0.017707 | -0.0044455
43 | 41 | 0.06981 | 0.044679 | 1.1723e-10 | 0 | 0 | 0 | 0 | 0 | 1 | -90 | 90 | 0.0075181 | 0.0018842 | -0.0075181 | -0.0018842
27 | 44 | 0.12435 | 0.079587 | 2.0883e-10 | 0 | 0 | 0 | 0 | 0 | 1 | -90 | 90 | 0.006033 | 0.0015118 | -0.0060329 | -0.0015118
28 | 53 | 2.3136 | 1.4807 | 3.8851e-09 | 0 | 0 | 0 | 0 | 0 | 1 | -90 | 90 | 0.017707 | 0.0044455 | -0.017699 | -0.0044408
44 | 45 | 1.3462 | 0.86155 | 2.2606e-09 | 0 | 0 | 0 | 0 | 0 | 1 | -90 | 90 | 0.003259 | 0.00081661 | -0.0032588 | -0.00081674
53 | 54 | 1.3578 | 0.86898 | 2.2801e-09 | 0 | 0 | 0 | 0 | 0 | 1 | -90 | 90 | 0.015668 | 0.0039316 | -0.015664 | -0.0039296
30 | 34 | 1.2325 | 0.78878 | 2.0697e-09 | 0 | 0 | 0 | 0 | 0 | 1 | -90 | 90 | -0.058667 | -0.014789 | 0.058713 | 0.014818
34 | 36 | 1.605 | 1.0272 | 2.6953e-09 | 0 | 0 | 0 | 0 | 0 | 1 | -90 | 90 | -0.082291 | -0.020738 | 0.082407 | 0.020812
34 | 32 | 0.53015 | 0.33929 | 8.9026e-10 | 0 | 0 | 0 | 0 | 0 | 1 | -90 | 90 | 0.023578 | 0.00592 | -0.023575 | -0.005918
32 | 33 | 3.4775 | 2.2256 | 5.8397e-09 | 0 | 0 | 0 | 0 | 0 | 1 | -90 | 90 | 0.020965 | 0.0052639 | -0.020948 | -0.005254
33 | 35 | 0.76178 | 0.48754 | 1.2792e-09 | 0 | 0 | 0 | 0 | 0 | 1 | -90 | 90 | 0.018928 | 0.0047477 | -0.018926 | -0.004746
35 | 190 | 0.97663 | 0.62504 | 1.64e-09 | 0 | 0 | 0 | 0 | 0 | 1 | -90 | 90 | 0.017004 | 0.0042644 | -0.017001 | -0.0042627
36 | 37 | 0.71679 | 0.45874 | 1.2037e-09 | 0 | 0 | 0 | 0 | 0 | 1 | -90 | 90 | -0.083756 | -0.02115 | 0.08381 | 0.021184
37 | 38 | 1.0284 | 0.65816 | 1.7269e-09 | 0 | 0 | 0 | 0 | 0 | 1 | -90 | 90 | -0.086022 | -0.021739 | 0.086103 | 0.02179
38 | 39 | 2.2722 | 1.4542 | 3.8156e-09 | 0 | 0 | 0 | 0 | 0 | 1 | -90 | 90 | 0.11269 | 0.028471 | -0.11239 | -0.028275
39 | 101 | 0.82172 | 0.5259 | 1.3799e-09 | 0 | 0 | 0 | 0 | 0 | 1 | -90 | 90 | 0.079839 | 0.02009 | -0.079783 | -0.020055
39 | 102 | 1.3176 | 0.84325 | 2.2126e-09 | 0 | 0 | 0 | 0 | 0 | 1 | -90 | 90 | 0.032546 | 0.008185 | -0.032531 | -0.0081757
101 | 219 | 1.241 | 0.79427 | 2.0841e-09 | 0 | 0 | 0 | 0 | 0 | 1 | -90 | 90 | 0.044716 | 0.011233 | -0.044689 | -0.011216
101 | 100 | 0.9115 | 0.58336 | 1.5307e-09 | 0 | 0 | 0 | 0 | 0 | 1 | -90 | 90 | 0.035068 | 0.0088215 | -0.035056 | -0.0088139
102 | 103 | 0.58241 | 0.37275 | 9.7803e-10 | 0 | 0 | 0 | 0 | 0 | 1 | -90 | 90 | 0.030827 | 0.0077485 | -0.030821 | -0.0077448
40 | 41 | 1.3977 | 0.89453 | 2.3471e-09 | 0 | 0 | 0 | 0 | 0 | 1 | -90 | 90 | -0.0058152 | -0.0014574 | 0.0058157 | 0.0014575
40 | 42 | 0.24154 | 0.15459 | 4.0561e-10 | 0 | 0 | 0 | 0 | 0 | 1 | -90 | 90 | 0.0041647 | 0.0010438 | -0.0041646 | -0.0010438
46 | 47 | 2.1403 | 1.3698 | 3.5941e-09 | 0 | 0 | 0 | 0 | 0 | 1 | -90 | 90 | -0.0047942 | -0.0012015 | 0.0047948 | 0.0012015
46 | 48 | 0.27499 | 0.176 | 4.6179e-10 | 0 | 0 | 0 | 0 | 0 | 1 | -90 | 90 | 0.0023513 | 0.00058925 | -0.0023513 | -0.00058928
47 | 49 | 0.17754 | 0.11362 | 2.9813e-10 | 0 | 0 | 0 | 0 | 0 | 1 | -90 | 90 | -0.0071874 | -0.0018012 | 0.0071875 | 0.0018012
49 | 50 | 2.7108 | 1.7349 | 4.5521e-09 | 0 | 0 | 0 | 0 | 0 | 1 | -90 | 90 | -0.0096569 | -0.0024201 | 0.0096596 | 0.0024214
50 | 51 | 1.1595 | 0.7421 | 1.9472e-09 | 0 | 0 | 0 | 0 | 0 | 1 | -90 | 90 | -0.0096596 | -0.0024214 | 0.0096608 | 0.002422
51 | 55 | 0.015982 | 0.010229 | 2.6839e-11 | 0 | 0 | 0 | 0 | 0 | 1 | -90 | 90 | -0.011895 | -0.0029819 | 0.011895 | 0.0029819
55 | 54 | 3.4763 | 2.2248 | 5.8376e-09 | 0 | 0 | 0 | 0 | 0 | 1 | -90 | 90 | -0.015655 | -0.0039242 | 0.015664 | 0.0039296
90 | 91 | 1.6896 | 1.0813 | 2.8373e-09 | 0 | 0 | 0 | 0 | 0 | 1 | -90 | 90 | 0.015914 | 0.0039922 | -0.01591 | -0.0039896
90 | 92 | 1.2036 | 0.7703 | 2.0211e-09 | 0 | 0 | 0 | 0 | 0 | 1 | -90 | 90 | -0.01678 | -0.0042092 | 0.016784 | 0.0042114
91 | 93 | 1.2645 | 0.80926 | 2.1234e-09 | 0 | 0 | 0 | 0 | 0 | 1 | -90 | 90 | 0.012784 | 0.0032061 | -0.012781 | -0.0032049
92 | 94 | 1.2812 | 0.81996 | 2.1515e-09 | 0 | 0 | 0 | 0 | 0 | 1 | -90 | 90 | -0.028731 | -0.0072075 | 0.028743 | 0.0072146
92 | 95 | 1.451 | 0.92866 | 2.4367e-09 | 0 | 0 | 0 | 0 | 0 | 1 | -90 | 90 | 0.011948 | 0.0029961 | -0.011945 | -0.0029949
93 | 176 | 1.1342 | 0.72586 | 1.9046e-09 | 0 | 0 | 0 | 0 | 0 | 1 | -90 | 90 | 0.012781 | 0.0032049 | -0.012779 | -0.0032038
94 | 96 | 1.3771 | 0.88134 | 2.3125e-09 | 0 | 0 | 0 | 0 | 0 | 1 | -90 | 90 | -0.029319 | -0.0073591 | 0.029332 | 0.007367
95 | 184 | 2.3646 | 1.5133 | 3.9708e-09 | 0 | 0 | 0 | 0 | 0 | 1 | -90 | 90 | 0.011193 | 0.0028064 | -0.01119 | -0.0028047
176 | 174 | 3.1298 | 2.0031 | 5.2558e-09 | 0 | 0 | 0 | 0 | 0 | 1 | -90 | 90 | 0.01062 | 0.0026626 | -0.010616 | -0.0026607
96 | 97 | 0.61749 | 0.3952 | 1.0369e-09 | 0 | 0 | 0 | 0 | 0 | 1 | -90 | 90 | -0.029565 | -0.0074253 | 0.029571 | 0.0074289
184 | 183 | 2.0686 | 1.3239 | 3.4737e-09 | 0 | 0 | 0 | 0 | 0 | 1 | -90 | 90 | 0.0086972 | 0.00218 | -0.0086955 | -0.0021793
97 | 98 | 0.67612 | 0.43272 | 1.1354e-09 | 0 | 0 | 0 | 0 | 0 | 1 | -90 | 90 | -0.029893 | -0.0075097 | 0.029899 | 0.0075138
98 | 99 | 0.57769 | 0.36972 | 9.701e-10 | 0 | 0 | 0 | 0 | 0 | 1 | -90 | 90 | -0.031655 | -0.0079537 | 0.031661 | 0.0079576
99 | 100 | 1.3159 | 0.84216 | 2.2097e-09 | 0 | 0 | 0 | 0 | 0 | 1 | -90 | 90 | -0.032517 | -0.0081722 | 0.032532 | 0.0081815
219 | 218 | 0.10753 | 0.06882 | 1.8057e-10 | 0 | 0 | 0 | 0 | 0 | 1 | -90 | 90 | 0.039803 | 0.0099918 | -0.039801 | -0.0099906
103 | 104 | 1.3341 | 0.8538 | 2.2402e-09 | 0 | 0 | 0 | 0 | 0 | 1 | -90 | 90 | 0.029423 | 0.0073944 | -0.02941 | -0.0073867
104 | 105 | 0.61061 | 0.39079 | 1.0254e-09 | 0 | 0 | 0 | 0 | 0 | 1 | -90 | 90 | 0.027601 | 0.0069333 | -0.027596 | -0.0069302
105 | 106 | 2.007 | 1.2845 | 3.3703e-09 | 0 | 0 | 0 | 0 | 0 | 1 | -90 | 90 | 0.025788 | 0.0064771 | -0.025774 | -0.0064683
106 | 226 | 0.35578 | 0.2277 | 5.9745e-10 | 0 | 0 | 0 | 0 | 0 | 1 | -90 | 90 | 0.025774 | 0.0064683 | -0.025772 | -0.0064667
226 | 224 | 1.3863 | 0.88725 | 2.328e-09 | 0 | 0 | 0 | 0 | 0 | 1 | -90 | 90 | 0.025772 | 0.0064667 | -0.025762 | -0.0064606
168 | 172 | 1.4157 | 0.90603 | 2.3773e-09 | 0 | 0 | 0 | 0 | 0 | 1 | -90 | 90 | -0.0044569 | -0.0011067 | 0.0044572 | 0.0011066
172 | 170 | 1.9158 | 1.2261 | 3.2172e-09 | 0 | 0 | 0 | 0 | 0 | 1 | -90 | 90 | -0.0068918 | -0.0017168 | 0.0068928 | 0.0017171
169 | 170 | 0.78372 | 0.50158 | 1.3161e-09 | 0 | 0 | 0 | 0 | 0 | 1 | -90 | 90 | 0.010248 | 0.0025583 | -0.010247 | -0.0025578
169 | 171 | 0.84127 | 0.53841 | 1.4127e-09 | 0 | 0 | 0 | 0 | 0 | 1 | -90 | 90 | -0.015418 | -0.0038539 | 0.01542 | 0.0038551
171 | 173 | 0.56175 | 0.35952 | 9.4333e-10 | 0 | 0 | 0 | 0 | 0 | 1 | -90 | 90 | -0.016795 | -0.0041998 | 0.016797 | 0.0042008
173 | 213 | 1.1788 | 0.75441 | 1.9795e-09 | 0 | 0 | 0 | 0 | 0 | 1 | -90 | 90 | -0.018626 | -0.0046591 | 0.01863 | 0.0046617
213 | 214 | 0.77926 | 0.49872 | 1.3086e-09 | 0 | 0 | 0 | 0 | 0 | 1 | -90 | 90 | -0.020029 | -0.0050125 | 0.020033 | 0.0050145
174 | 175 | 0.22707 | 0.14532 | 3.8131e-10 | 0 | 0 | 0 | 0 | 0 | 1 | -90 | 90 | 0.0084094 | 0.0021076 | -0.0084093 | -0.0021075
175 | 177 | 0.41827 | 0.26769 | 7.0239e-10 | 0 | 0 | 0 | 0 | 0 | 1 | -90 | 90 | 0.0059691 | 0.001496 | -0.005969 | -0.0014959
177 | 182 | 0.25312 | 0.162 | 4.2505e-10 | 0 | 0 | 0 | 0 | 0 | 1 | -90 | 90 | 0.0047635 | 0.0011938 | -0.0047634 | -0.0011938
183 | 185 | 1.0057 | 0.64363 | 1.6888e-09 | 0 | 0 | 0 | 0 | 0 | 1 | -90 | 90 | 0.0060537 | 0.0015172 | -0.0060533 | -0.0015171
187 | 188 | 1.9492 | 1.2475 | 3.2732e-09 | 0 | 0 | 0 | 0 | 0 | 1 | -90 | 90 | 0.005637 | 0.0014127 | -0.0056363 | -0.0014126
214 | 215 | 1.7531 | 1.122 | 2.944e-09 | 0 | 0 | 0 | 0 | 0 | 1 | -90 | 90 | -0.021399 | -0.0053569 | 0.021408 | 0.0053621
215 | 216 | 0.9321 | 0.59654 | 1.5652e-09 | 0 | 0 | 0 | 0 | 0 | 1 | -90 | 90 | -0.023587 | -0.0059084 | 0.023593 | 0.0059118
216 | 217 | 1.0583 | 0.67729 | 1.7771e-09 | 0 | 0 | 0 | 0 | 0 | 1 | -90 | 90 | -0.025228 | -0.0063217 | 0.025235 | 0.0063261
217 | 220 | 2.6036 | 1.6663 | 4.3722e-09 | 0 | 0 | 0 | 0 | 0 | 1 | -90 | 90 | -0.035577 | -0.008918 | 0.035612 | 0.0089402
217 | 221 | 1.2687 | 0.81197 | 2.1305e-09 | 0 | 0 | 0 | 0 | 0 | 1 | -90 | 90 | 0.010341 | 0.0025919 | -0.01034 | -0.0025911
220 | 218 | 0.11024 | 0.070551 | 1.8512e-10 | 0 | 0 | 0 | 0 | 0 | 1 | -90 | 90 | -0.03735 | -0.0093757 | 0.037352 | 0.0093768
221 | 222 | 1.7521 | 1.1213 | 2.9422e-09 | 0 | 0 | 0 | 0 | 0 | 1 | -90 | 90 | 0.0049338 | 0.0012362 | -0.0049333 | -0.0012362
222 | 223 | 2.5194 | 1.6124 | 4.2308e-09 | 0 | 0 | 0 | 0 | 0 | 1 | -90 | 90 | 0.0049333 | 0.0012362 | -0.0049327 | -0.0012362
224 | 225 | 1.873 | 1.1987 | 3.1453e-09 | 0 | 0 | 0 | 0 | 0 | 1 | -90 | 90 | 0.02082 | 0.0052222 | -0.020811 | -0.0052169
225 | 227 | 1.5143 | 0.96914 | 2.5429e-09 | 0 | 0 | 0 | 0 | 0 | 1 | -90 | 90 | 0.014737 | 0.0036945 | -0.014734 | -0.0036925
227 | 228 | 0.10776 | 0.068969 | 1.8097e-10 | 0 | 0 | 0 | 0 | 0 | 1 | -90 | 90 | 0.0091432 | 0.0022914 | -0.0091431 | -0.0022914
228 | 229 | 0.7175 | 0.4592 | 1.2049e-09 | 0 | 0 | 0 | 0 | 0 | 1 | -90 | 90 | 0.003315 | 0.00083074 | -0.003315 | -0.00083081