## bus_data
BUS_I | BUS_TYPE | Pd | Qd | Gs | Bs | area | Vm | Va | baseKV | zone | Vmax | Vmin
1 | 1 | 0.0011704 | 0.00029333 | 0 | 0 | 1 | 0.99007 | -0.19064 | 0.4 | 1 | 1.1 | 0.9
2 | 1 | 0.0075049 | 0.0018809 | 0 | 0 | 1 | 0.99038 | -0.18462 | 0.4 | 1 | 1.1 | 0.9
3 | 1 | 0 | 0 | 0 | 0 | 1 | 0.98983 | -0.19519 | 0.4 | 1 | 1.1 | 0.9
4 | 1 | 0.00068522 | 0.00017173 | 0 | 0 | 1 | 0.99056 | -0.18102 | 0.4 | 1 | 1.1 | 0.9
5 | 1 | 0.0027842 | 0.0006978 | 0 | 0 | 1 | 0.98953 | -0.2011 | 0.4 | 1 | 1.1 | 0.9
31 | 1 | 0 | 0 | 0 | 0 | 1 | 0.99112 | -0.17028 | 0.4 | 1 | 1.1 | 0.9
23 | 1 | 0 | 0 | 0 | 0 | 1 | 0.9893 | -0.20552 | 0.4 | 1 | 1.1 | 0.9
6 | 1 | 0 | 0 | 0 | 0 | 1 | 0.99032 | -0.18575 | 0.4 | 1 | 1.1 | 0.9
32 | 1 | 0 | 0 | 0 | 0 | 1 | 0.98924 | -0.20658 | 0.4 | 1 | 1.1 | 0.9
30 | 1 | 0.0047243 | 0.001184 | 0 | 0 | 1 | 0.99056 | -0.18115 | 0.4 | 1 | 1.1 | 0.9
7 | 1 | 0.0011966 | 0.00029991 | 0 | 0 | 1 | 0.98531 | -0.28333 | 0.4 | 1 | 1.1 | 0.9
8 | 1 | 0 | 0 | 0 | 0 | 1 | 0.98549 | -0.27968 | 0.4 | 1 | 1.1 | 0.9
9 | 1 | 0 | 0 | 0 | 0 | 1 | 0.98527 | -0.28402 | 0.4 | 1 | 1.1 | 0.9
11 | 1 | 0 | 0 | 0 | 0 | 1 | 0.98575 | -0.27478 | 0.4 | 1 | 1.1 | 0.9
14 | 1 | 0 | 0 | 0 | 0 | 1 | 0.98516 | -0.28619 | 0.4 | 1 | 1.1 | 0.9
15 | 1 | 0.0029618 | 0.00074231 | 0 | 0 | 1 | 0.98522 | -0.28512 | 0.4 | 1 | 1.1 | 0.9
38 | 1 | 0.0014215 | 0.00035627 | 0 | 0 | 1 | 0.98589 | -0.27201 | 0.4 | 1 | 1.1 | 0.9
12 | 1 | 0 | 0 | 0 | 0 | 1 | 0.98596 | -0.27054 | 0.4 | 1 | 1.1 | 0.9
24 | 1 | 0.0022605 | 0.00056655 | 0 | 0 | 1 | 0.98819 | -0.22719 | 0.4 | 1 | 1.1 | 0.9
317 | 1 | 0.0016118 | 0.00040396 | 0 | 0 | 1 | 0.98516 | -0.28627 | 0.4 | 1 | 1.1 | 0.9
16 | 1 | 0.0015822 | 0.00039654 | 0 | 0 | 1 | 0.99482 | -0.098155 | 0.4 | 1 | 1.1 | 0.9
17 | 1 | 0.00091003 | 0.00022807 | 0 | 0 | 1 | 0.99484 | -0.097723 | 0.4 | 1 | 1.1 | 0.9
18 | 1 | 0.00032932 | 8.2535e-05 | 0 | 0 | 1 | 0.99481 | -0.098387 | 0.4 | 1 | 1.1 | 0.9
19 | 1 | 0 | 0 | 0 | 0 | 1 | 0.99495 | -0.095669 | 0.4 | 1 | 1.1 | 0.9
20 | 1 | 0.00060183 | 0.00015083 | 0 | 0 | 1 | 0.99479 | -0.098625 | 0.4 | 1 | 1.1 | 0.9
26 | 1 | 0.00060219 | 0.00015092 | 0 | 0 | 1 | 0.995 | -0.094651 | 0.4 | 1 | 1.1 | 0.9
22 | 1 | 0.00025438 | 6.3753e-05 | 0 | 0 | 1 | 0.99491 | -0.096296 | 0.4 | 1 | 1.1 | 0.9
21 | 1 | 0.0020557 | 0.0005152 | 0 | 0 | 1 | 0.99487 | -0.097069 | 0.4 | 1 | 1.1 | 0.9
25 | 1 | 0 | 0 | 0 | 0 | 1 | 0.98918 | -0.20797 | 0.4 | 1 | 1.1 | 0.9
115 | 1 | 0.00095714 | 0.00023988 | 0 | 0 | 1 | 0.98893 | -0.21288 | 0.4 | 1 | 1.1 | 0.9
27 | 1 | 0 | 0 | 0 | 0 | 1 | 0.99511 | -0.092439 | 0.4 | 1 | 1.1 | 0.9
28 | 1 | 0 | 0 | 0 | 0 | 1 | 0.9953 | -0.088907 | 0.4 | 1 | 1.1 | 0.9
29 | 1 | 0 | 0 | 0 | 0 | 1 | 0.9949 | -0.096593 | 0.4 | 1 | 1.1 | 0.9
39 | 3 | 0 | 0 | 0 | 0 | 1 | 1 | 0 | 0.4 | 1 | 1.1 | 0.9
41 | 1 | 0.00039637 | 9.9339e-05 | 0 | 0 | 1 | 0.99487 | -0.097032 | 0.4 | 1 | 1.1 | 0.9
321 | 1 | 0.00038569 | 9.6664e-05 | 0 | 0 | 1 | 0.99485 | -0.097679 | 0.4 | 1 | 1.1 | 0.9
322 | 1 | 0 | 0 | 0 | 0 | 1 | 0.99475 | -0.099606 | 0.4 | 1 | 1.1 | 0.9
33 | 1 | 0.001486 | 0.00037244 | 0 | 0 | 1 | 0.99519 | -0.091803 | 0.4 | 1 | 1.1 | 0.9
36 | 1 | 0 | 0 | 0 | 0 | 1 | 0.98582 | -0.27296 | 0.4 | 1 | 1.1 | 0.9
34 | 1 | 0.0030329 | 0.00076012 | 0 | 0 | 1 | 0.98907 | -0.20985 | 0.4 | 1 | 1.1 | 0.9
35 | 1 | 0 | 0 | 0 | 0 | 1 | 0.98863 | -0.2185 | 0.4 | 1 | 1.1 | 0.9
37 | 1 | 0 | 0 | 0 | 0 | 1 | 0.98602 | -0.26962 | 0.4 | 1 | 1.1 | 0.9
66 | 1 | 0.016326 | 0.0040916 | 0 | 0 | 1 | 0.98341 | -0.31997 | 0.4 | 1 | 1.1 | 0.9
327 | 1 | 0.0006537 | 0.00016383 | 0 | 0 | 1 | 0.98598 | -0.27049 | 0.4 | 1 | 1.1 | 0.9
44 | 1 | 0 | 0 | 0 | 0 | 1 | 0.98469 | -0.29564 | 0.4 | 1 | 1.1 | 0.9
40 | 1 | 0 | 0 | 0 | 0 | 1 | 0.98689 | -0.24925 | 0.4 | 1 | 1.1 | 0.9
42 | 1 | 0 | 0 | 0 | 0 | 1 | 0.98178 | -0.34822 | 0.4 | 1 | 1.1 | 0.9
158 | 1 | 0.0039822 | 0.00099802 | 0 | 0 | 1 | 0.98161 | -0.35164 | 0.4 | 1 | 1.1 | 0.9
152 | 1 | 0.0020981 | 0.00052584 | 0 | 0 | 1 | 0.98157 | -0.35243 | 0.4 | 1 | 1.1 | 0.9
46 | 1 | 0 | 0 | 0 | 0 | 1 | 0.98451 | -0.29919 | 0.4 | 1 | 1.1 | 0.9
49 | 1 | 0.0021431 | 0.00053712 | 0 | 0 | 1 | 0.98437 | -0.30193 | 0.4 | 1 | 1.1 | 0.9
50 | 1 | 0 | 0 | 0 | 0 | 1 | 0.98429 | -0.30365 | 0.4 | 1 | 1.1 | 0.9
51 | 1 | 0 | 0 | 0 | 0 | 1 | 0.98423 | -0.30485 | 0.4 | 1 | 1.1 | 0.9
52 | 1 | 0 | 0 | 0 | 0 | 1 | 0.98407 | -0.30803 | 0.4 | 1 | 1.1 | 0.9
320 | 1 | 0.0013762 | 0.00034492 | 0 | 0 | 1 | 0.98421 | -0.30519 | 0.4 | 1 | 1.1 | 0.9
56 | 1 | 0.00010408 | 2.6085e-05 | 0 | 0 | 1 | 0.98363 | -0.31655 | 0.4 | 1 | 1.1 | 0.9
54 | 1 | 0.00040399 | 0.00010125 | 0 | 0 | 1 | 0.98343 | -0.32051 | 0.4 | 1 | 1.1 | 0.9
55 | 1 | 0.00051679 | 0.00012952 | 0 | 0 | 1 | 0.98348 | -0.31951 | 0.4 | 1 | 1.1 | 0.9
326 | 1 | 0.00020814 | 5.2166e-05 | 0 | 0 | 1 | 0.98323 | -0.3246 | 0.4 | 1 | 1.1 | 0.9
57 | 1 | 4.9925e-05 | 1.2512e-05 | 0 | 0 | 1 | 0.98281 | -0.33282 | 0.4 | 1 | 1.1 | 0.9
58 | 1 | 0.00018919 | 4.7415e-05 | 0 | 0 | 1 | 0.98281 | -0.33281 | 0.4 | 1 | 1.1 | 0.9
60 | 1 | 9.9009e-05 | 2.4814e-05 | 0 | 0 | 1 | 0.98275 | -0.33405 | 0.4 | 1 | 1.1 | 0.9
68 | 1 | 0.00090449 | 0.00022669 | 0 | 0 | 1 | 0.98274 | -0.33411 | 0.4 | 1 | 1.1 | 0.9
65 | 1 | 0.00059868 | 0.00015004 | 0 | 0 | 1 | 0.98331 | -0.32195 | 0.4 | 1 | 1.1 | 0.9
67 | 1 | 0.00072616 | 0.00018199 | 0 | 0 | 1 | 0.98326 | -0.32301 | 0.4 | 1 | 1.1 | 0.9
72 | 1 | 9.0383e-05 | 2.2652e-05 | 0 | 0 | 1 | 0.98274 | -0.33421 | 0.4 | 1 | 1.1 | 0.9
69 | 1 | 0.00013744 | 3.4446e-05 | 0 | 0 | 1 | 0.98273 | -0.33433 | 0.4 | 1 | 1.1 | 0.9
70 | 1 | 0 | 0 | 0 | 0 | 1 | 0.98274 | -0.33428 | 0.4 | 1 | 1.1 | 0.9
143 | 1 | 0.00034258 | 8.5859e-05 | 0 | 0 | 1 | 0.97813 | -0.41937 | 0.4 | 1 | 1.1 | 0.9
144 | 1 | 0.00068993 | 0.00017291 | 0 | 0 | 1 | 0.97805 | -0.421 | 0.4 | 1 | 1.1 | 0.9
145 | 1 | 0.00074514 | 0.00018675 | 0 | 0 | 1 | 0.979 | -0.40243 | 0.4 | 1 | 1.1 | 0.9
146 | 1 | 0 | 0 | 0 | 0 | 1 | 0.97777 | -0.4265 | 0.4 | 1 | 1.1 | 0.9
147 | 1 | 0 | 0 | 0 | 0 | 1 | 0.97919 | -0.39863 | 0.4 | 1 | 1.1 | 0.9
148 | 1 | 0.00071704 | 0.00017971 | 0 | 0 | 1 | 0.97776 | -0.42664 | 0.4 | 1 | 1.1 | 0.9
149 | 1 | 0 | 0 | 0 | 0 | 1 | 0.9763 | -0.45525 | 0.4 | 1 | 1.1 | 0.9
151 | 1 | 0 | 0 | 0 | 0 | 1 | 0.98037 | -0.37574 | 0.4 | 1 | 1.1 | 0.9
161 | 1 | 0.00065813 | 0.00016494 | 0 | 0 | 1 | 0.97919 | -0.39879 | 0.4 | 1 | 1.1 | 0.9
325 | 1 | 0.00063548 | 0.00015927 | 0 | 0 | 1 | 0.97629 | -0.45541 | 0.4 | 1 | 1.1 | 0.9
155 | 1 | 0 | 0 | 0 | 0 | 1 | 0.97319 | -0.5164 | 0.4 | 1 | 1.1 | 0.9
150 | 1 | 0.0079218 | 0.0019854 | 0 | 0 | 1 | 0.98004 | -0.38213 | 0.4 | 1 | 1.1 | 0.9
153 | 1 | 0.0015629 | 0.00039171 | 0 | 0 | 1 | 0.97283 | -0.52362 | 0.4 | 1 | 1.1 | 0.9
154 | 1 | 0.0012071 | 0.00030252 | 0 | 0 | 1 | 0.97271 | -0.52596 | 0.4 | 1 | 1.1 | 0.9
156 | 1 | 0.004441 | 0.001113 | 0 | 0 | 1 | 0.9727 | -0.52618 | 0.4 | 1 | 1.1 | 0.9
157 | 1 | 0.0013527 | 0.00033901 | 0 | 0 | 1 | 0.97216 | -0.53683 | 0.4 | 1 | 1.1 | 0.9
164 | 1 | 0 | 0 | 0 | 0 | 1 | 0.97209 | -0.53819 | 0.4 | 1 | 1.1 | 0.9
159 | 1 | 0.001368 | 0.00034286 | 0 | 0 | 1 | 0.98157 | -0.35248 | 0.4 | 1 | 1.1 | 0.9
162 | 1 | 0.00066162 | 0.00016582 | 0 | 0 | 1 | 0.97202 | -0.53945 | 0.4 | 1 | 1.1 | 0.9
163 | 1 | 0 | 0 | 0 | 0 | 1 | 0.97205 | -0.53899 | 0.4 | 1 | 1.1 | 0.9
165 | 1 | 0.0028881 | 0.00072382 | 0 | 0 | 1 | 0.97203 | -0.53934 | 0.4 | 1 | 1.1 | 0.9
166 | 1 | 0 | 0 | 0 | 0 | 1 | 0.97183 | -0.54323 | 0.4 | 1 | 1.1 | 0.9
170 | 1 | 0.0018817 | 0.0004716 | 0 | 0 | 1 | 0.97172 | -0.54548 | 0.4 | 1 | 1.1 | 0.9
167 | 1 | 0.0010154 | 0.00025448 | 0 | 0 | 1 | 0.97133 | -0.55311 | 0.4 | 1 | 1.1 | 0.9
168 | 1 | 0.00067206 | 0.00016843 | 0 | 0 | 1 | 0.97133 | -0.5531 | 0.4 | 1 | 1.1 | 0.9
169 | 1 | 0.0012852 | 0.00032211 | 0 | 0 | 1 | 0.97137 | -0.55243 | 0.4 | 1 | 1.1 | 0.9
171 | 1 | 0.0049966 | 0.0012523 | 0 | 0 | 1 | 0.97138 | -0.5522 | 0.4 | 1 | 1.1 | 0.9
172 | 1 | 0.00052837 | 0.00013242 | 0 | 0 | 1 | 0.97146 | -0.55069 | 0.4 | 1 | 1.1 | 0.9
323 | 1 | 0.00076447 | 0.00019159 | 0 | 0 | 1 | 0.99465 | -0.1016 | 0.4 | 1 | 1.1 | 0.9

## generator_data
GEN_BUS | PG | QG | QMAX | QMIN | VG | MBASE | GEN_STATUS | PMAX | PMIN
39 | 0.10754 | 0.027526 | 10 | -10 | 1 | 100 | 1 | 10 | 0

## branch_data
F_BUS | T_BUS | BR_R | BR_X | BR_B | RATE_A | RATE_B | RATE_C | TAP | SHIFT | BR_STATUS | ANGMIN | ANGMAX | P_in | Q_in | P_out | Q_out
1 | 2 | 1.8389 | 1.1769 | 3.0879e-09 | 0 | 0 | 0 | 0 | 0 | 1 | -90 | 90 | -0.014402 | -0.003609 | 0.014406 | 0.0036113
1 | 3 | 1.5084 | 0.9654 | 2.5331e-09 | 0 | 0 | 0 | 0 | 0 | 1 | -90 | 90 | 0.013232 | 0.0033157 | -0.013229 | -0.0033141
2 | 4 | 0.72178 | 0.46194 | 1.2121e-09 | 0 | 0 | 0 | 0 | 0 | 1 | -90 | 90 | -0.021911 | -0.0054923 | 0.021915 | 0.0054945
3 | 5 | 1.9625 | 1.256 | 3.2956e-09 | 0 | 0 | 0 | 0 | 0 | 1 | -90 | 90 | 0.013229 | 0.0033141 | -0.013225 | -0.003312
4 | 31 | 2.0924 | 1.3392 | 3.5137e-09 | 0 | 0 | 0 | 0 | 0 | 1 | -90 | 90 | -0.0226 | -0.0056663 | 0.022612 | 0.0056733
5 | 23 | 1.8551 | 1.1873 | 3.1152e-09 | 0 | 0 | 0 | 0 | 0 | 1 | -90 | 90 | 0.010441 | 0.0026142 | -0.010439 | -0.0026131
31 | 33 | 6.3125 | 4.04 | 1.06e-08 | 0 | 0 | 0 | 0 | 0 | 1 | -90 | 90 | -0.055076 | -0.013849 | 0.055284 | 0.01398
31 | 30 | 1.479 | 0.94654 | 2.4836e-09 | 0 | 0 | 0 | 0 | 0 | 1 | -90 | 90 | 0.032465 | 0.0081752 | -0.032448 | -0.0081647
23 | 24 | 10.0234 | 6.4149 | 1.6832e-08 | 0 | 0 | 0 | 0 | 0 | 1 | -90 | 90 | 0.0094811 | 0.0023785 | -0.0094713 | -0.0023739
23 | 25 | 11.0827 | 7.0929 | 1.8611e-08 | 0 | 0 | 0 | 0 | 0 | 1 | -90 | 90 | 0.00095747 | 0.00023459 | -0.00095736 | -0.00023634
6 | 32 | 3.3095 | 2.1181 | 5.5576e-09 | 0 | 0 | 0 | 0 | 0 | 1 | -90 | 90 | 0.027718 | 0.0069769 | -0.02769 | -0.0069598
6 | 30 | 0.73049 | 0.46752 | 1.2267e-09 | 0 | 0 | 0 | 0 | 0 | 1 | -90 | 90 | -0.027718 | -0.0069769 | 0.027724 | 0.0069807
32 | 36 | 16.427 | 10.5133 | 2.7585e-08 | 0 | 0 | 0 | 0 | 0 | 1 | -90 | 90 | 0.017746 | 0.0044784 | -0.01769 | -0.0044451
32 | 34 | 1.4395 | 0.92127 | 2.4173e-09 | 0 | 0 | 0 | 0 | 0 | 1 | -90 | 90 | 0.0099436 | 0.0024814 | -0.009942 | -0.0024806
7 | 8 | 2.7505 | 1.7603 | 4.6188e-09 | 0 | 0 | 0 | 0 | 0 | 1 | -90 | 90 | -0.0057707 | -0.0014451 | 0.0057717 | 0.0014453
7 | 9 | 0.65879 | 0.42162 | 1.1063e-09 | 0 | 0 | 0 | 0 | 0 | 1 | -90 | 90 | 0.0045741 | 0.0011452 | -0.004574 | -0.0011452
8 | 11 | 3.6919 | 2.3628 | 6.1996e-09 | 0 | 0 | 0 | 0 | 0 | 1 | -90 | 90 | -0.0057717 | -0.0014453 | 0.0057731 | 0.0014456
9 | 14 | 5.8497 | 3.7438 | 9.8232e-09 | 0 | 0 | 0 | 0 | 0 | 1 | -90 | 90 | 0.001612 | 0.00040308 | -0.0016118 | -0.00040393
9 | 15 | 1.6198 | 1.0367 | 2.7201e-09 | 0 | 0 | 0 | 0 | 0 | 1 | -90 | 90 | 0.002962 | 0.00074215 | -0.0029618 | -0.00074231
11 | 38 | 2.0918 | 1.3388 | 3.5127e-09 | 0 | 0 | 0 | 0 | 0 | 1 | -90 | 90 | -0.0057731 | -0.0014456 | 0.0057739 | 0.0014457
14 | 317 | 0.22766 | 0.14571 | 3.8231e-10 | 0 | 0 | 0 | 0 | 0 | 1 | -90 | 90 | 0.0016118 | 0.00040393 | -0.0016118 | -0.00040396
38 | 12 | 0.88872 | 0.56878 | 1.4924e-09 | 0 | 0 | 0 | 0 | 0 | 1 | -90 | 90 | -0.0071954 | -0.001802 | 0.0071959 | 0.0018022
12 | 24 | 26.2792 | 16.8187 | 4.413e-08 | 0 | 0 | 0 | 0 | 0 | 1 | -90 | 90 | -0.0071959 | -0.0018022 | 0.0072107 | 0.0018074
16 | 17 | 0.763 | 0.48832 | 1.2813e-09 | 0 | 0 | 0 | 0 | 0 | 1 | -90 | 90 | -0.0025134 | -0.00062945 | 0.0025134 | 0.00062935
16 | 18 | 1.1033 | 0.70609 | 1.8527e-09 | 0 | 0 | 0 | 0 | 0 | 1 | -90 | 90 | 0.00093116 | 0.0002329 | -0.00093115 | -0.00023308
17 | 19 | 2.6596 | 1.7021 | 4.4661e-09 | 0 | 0 | 0 | 0 | 0 | 1 | -90 | 90 | -0.0034235 | -0.00085743 | 0.0034238 | 0.0008572
18 | 20 | 1.7495 | 1.1197 | 2.9379e-09 | 0 | 0 | 0 | 0 | 0 | 1 | -90 | 90 | 0.00060183 | 0.00015055 | -0.00060183 | -0.00015083
19 | 26 | 0.78768 | 0.50412 | 1.3227e-09 | 0 | 0 | 0 | 0 | 0 | 1 | -90 | 90 | -0.005734 | -0.0014358 | 0.0057343 | 0.0014358
19 | 22 | 1.2034 | 0.77019 | 2.0209e-09 | 0 | 0 | 0 | 0 | 0 | 1 | -90 | 90 | 0.0023102 | 0.00057857 | -0.0023101 | -0.00057873
26 | 27 | 1.5487 | 0.9912 | 2.6008e-09 | 0 | 0 | 0 | 0 | 0 | 1 | -90 | 90 | -0.0063365 | -0.0015867 | 0.0063371 | 0.0015869
22 | 21 | 1.6668 | 1.0668 | 2.7991e-09 | 0 | 0 | 0 | 0 | 0 | 1 | -90 | 90 | 0.0020558 | 0.00051497 | -0.0020557 | -0.0005152
25 | 115 | 22.4237 | 14.3512 | 3.7655e-08 | 0 | 0 | 0 | 0 | 0 | 1 | -90 | 90 | 0.00095736 | 0.00023634 | -0.00095713 | -0.00023988
27 | 28 | 2.0863 | 1.3352 | 3.5034e-09 | 0 | 0 | 0 | 0 | 0 | 1 | -90 | 90 | -0.0074877 | -0.001866 | 0.007489 | 0.0018664
27 | 29 | 15.7413 | 10.0745 | 2.6434e-08 | 0 | 0 | 0 | 0 | 0 | 1 | -90 | 90 | 0.0011506 | 0.00027906 | -0.0011504 | -0.00028154
28 | 39 | 7.9959 | 5.1174 | 2.6855e-08 | 0 | 0 | 0 | 0 | 0 | 1 | -90 | 90 | -0.050298 | -0.012877 | 0.050516 | 0.013014
28 | 41 | 0.85687 | 0.5484 | 1.4389e-09 | 0 | 0 | 0 | 0 | 0 | 1 | -90 | 90 | 0.042809 | 0.011011 | -0.042792 | -0.011
29 | 321 | 12.4066 | 7.9402 | 2.0834e-08 | 0 | 0 | 0 | 0 | 0 | 1 | -90 | 90 | 0.00038571 | 9.4614e-05 | -0.00038569 | -9.6664e-05
29 | 322 | 17.2891 | 11.065 | 2.9033e-08 | 0 | 0 | 0 | 0 | 0 | 1 | -90 | 90 | 0.00076465 | 0.00018692 | -0.00076454 | -0.00018973
39 | 33 | 7.2544 | 4.6428 | 1.2182e-08 | 0 | 0 | 0 | 0 | 0 | 1 | -90 | 90 | 0.057021 | 0.014512 | -0.05677 | -0.014353
41 | 40 | 16.0701 | 10.2848 | 2.6986e-08 | 0 | 0 | 0 | 0 | 0 | 1 | -90 | 90 | 0.042396 | 0.010901 | -0.042085 | -0.010704
322 | 323 | 11.5062 | 7.3639 | 1.9322e-08 | 0 | 0 | 0 | 0 | 0 | 1 | -90 | 90 | 0.00076454 | 0.00018973 | -0.00076447 | -0.00019159
36 | 66 | 11.5706 | 7.4052 | 1.943e-08 | 0 | 0 | 0 | 0 | 0 | 1 | -90 | 90 | 0.01769 | 0.0044452 | -0.017651 | -0.0044217
34 | 35 | 5.4655 | 3.4979 | 9.178e-09 | 0 | 0 | 0 | 0 | 0 | 1 | -90 | 90 | 0.0069091 | 0.0017205 | -0.0069063 | -0.0017196
35 | 37 | 32.2374 | 20.6319 | 5.4135e-08 | 0 | 0 | 0 | 0 | 0 | 1 | -90 | 90 | 0.0069063 | 0.0017196 | -0.0068896 | -0.0017142
37 | 327 | 5.8152 | 3.7217 | 9.7652e-09 | 0 | 0 | 0 | 0 | 0 | 1 | -90 | 90 | 0.00065372 | 0.0001629 | -0.0006537 | -0.00016383
37 | 44 | 18.0859 | 11.575 | 3.0371e-08 | 0 | 0 | 0 | 0 | 0 | 1 | -90 | 90 | 0.0062358 | 0.0015513 | -0.0062282 | -0.0015493
66 | 65 | 6.4285 | 4.1142 | 1.0795e-08 | 0 | 0 | 0 | 0 | 0 | 1 | -90 | 90 | 0.001325 | 0.00033006 | -0.0013249 | -0.00033103
44 | 46 | 2.4674 | 1.5792 | 4.1435e-09 | 0 | 0 | 0 | 0 | 0 | 1 | -90 | 90 | 0.0062282 | 0.0015493 | -0.0062271 | -0.0015491
40 | 42 | 10.3127 | 6.6001 | 1.7318e-08 | 0 | 0 | 0 | 0 | 0 | 1 | -90 | 90 | 0.042085 | 0.010704 | -0.041885 | -0.010578
42 | 158 | 2.7603 | 1.7666 | 4.6353e-09 | 0 | 0 | 0 | 0 | 0 | 1 | -90 | 90 | 0.005351 | 0.0013406 | -0.0053502 | -0.0013405
42 | 152 | 0.50144 | 0.32092 | 8.4205e-10 | 0 | 0 | 0 | 0 | 0 | 1 | -90 | 90 | 0.036534 | 0.0092379 | -0.036527 | -0.0092332
158 | 159 | 2.6722 | 1.7102 | 4.4873e-09 | 0 | 0 | 0 | 0 | 0 | 1 | -90 | 90 | 0.0013681 | 0.00034247 | -0.001368 | -0.00034286
152 | 151 | 2.9371 | 1.8798 | 4.9322e-09 | 0 | 0 | 0 | 0 | 0 | 1 | -90 | 90 | 0.034428 | 0.0087074 | -0.03439 | -0.0086833
46 | 49 | 1.9017 | 1.2171 | 3.1934e-09 | 0 | 0 | 0 | 0 | 0 | 1 | -90 | 90 | 0.0062271 | 0.0015491 | -0.0062263 | -0.0015489
49 | 50 | 1.8184 | 1.1638 | 3.0536e-09 | 0 | 0 | 0 | 0 | 0 | 1 | -90 | 90 | 0.0040832 | 0.0010117 | -0.0040828 | -0.0010118
50 | 51 | 3.7605 | 2.4067 | 6.3148e-09 | 0 | 0 | 0 | 0 | 0 | 1 | -90 | 90 | 0.0013763 | 0.0003442 | -0.0013763 | -0.00034476
50 | 52 | 6.9529 | 4.4498 | 1.1676e-08 | 0 | 0 | 0 | 0 | 0 | 1 | -90 | 90 | 0.0027065 | 0.00066761 | -0.0027059 | -0.00066839
51 | 320 | 1.1011 | 0.7047 | 1.849e-09 | 0 | 0 | 0 | 0 | 0 | 1 | -90 | 90 | 0.0013763 | 0.00034476 | -0.0013762 | -0.00034492
52 | 56 | 13.5553 | 8.6754 | 2.2763e-08 | 0 | 0 | 0 | 0 | 0 | 1 | -90 | 90 | 0.0027059 | 0.00066839 | -0.0027049 | -0.0006699
56 | 55 | 4.9002 | 3.1361 | 8.2287e-09 | 0 | 0 | 0 | 0 | 0 | 1 | -90 | 90 | 0.0026008 | 0.00064381 | -0.0026004 | -0.00064437
54 | 55 | 2.0608 | 1.3189 | 3.4606e-09 | 0 | 0 | 0 | 0 | 0 | 1 | -90 | 90 | -0.0020835 | -0.00051513 | 0.0020836 | 0.00051485
54 | 326 | 10.4476 | 6.6864 | 1.7544e-08 | 0 | 0 | 0 | 0 | 0 | 1 | -90 | 90 | 0.0016795 | 0.00041387 | -0.0016792 | -0.00041536
326 | 58 | 24.0137 | 15.3688 | 4.0325e-08 | 0 | 0 | 0 | 0 | 0 | 1 | -90 | 90 | 0.0014711 | 0.0003632 | -0.0014705 | -0.00036673
57 | 58 | 1.1533 | 0.73814 | 1.9368e-09 | 0 | 0 | 0 | 0 | 0 | 1 | -90 | 90 | -4.9925e-05 | -1.2513e-05 | 4.9925e-05 | 1.2326e-05
58 | 60 | 4.37 | 2.7968 | 7.3385e-09 | 0 | 0 | 0 | 0 | 0 | 1 | -90 | 90 | 0.0012314 | 0.00030699 | -0.0012313 | -0.00030765
60 | 68 | 0.2081 | 0.13319 | 3.4946e-10 | 0 | 0 | 0 | 0 | 0 | 1 | -90 | 90 | 0.0011323 | 0.00028284 | -0.0011323 | -0.00028287
68 | 72 | 1.9301 | 1.2352 | 3.2411e-09 | 0 | 0 | 0 | 0 | 0 | 1 | -90 | 90 | 0.00022782 | 5.618e-05 | -0.00022782 | -5.6492e-05
65 | 67 | 6.3684 | 4.0758 | 1.0694e-08 | 0 | 0 | 0 | 0 | 0 | 1 | -90 | 90 | 0.00072619 | 0.00018098 | -0.00072616 | -0.000182
72 | 70 | 2.1123 | 1.3518 | 3.5471e-09 | 0 | 0 | 0 | 0 | 0 | 1 | -90 | 90 | 0.00013744 | 3.384e-05 | -0.00013744 | -3.4182e-05
69 | 70 | 1.6304 | 1.0435 | 2.7379e-09 | 0 | 0 | 0 | 0 | 0 | 1 | -90 | 90 | -0.00013744 | -3.4446e-05 | 0.00013744 | 3.4182e-05
143 | 144 | 0.28458 | 0.18213 | 4.7789e-10 | 0 | 0 | 0 | 0 | 0 | 1 | -90 | 90 | 0.024666 | 0.0062262 | -0.024664 | -0.006225
143 | 145 | 2.9199 | 1.8687 | 4.9033e-09 | 0 | 0 | 0 | 0 | 0 | 1 | -90 | 90 | -0.025009 | -0.006312 | 0.025029 | 0.0063245
144 | 146 | 0.98749 | 0.632 | 1.6583e-09 | 0 | 0 | 0 | 0 | 0 | 1 | -90 | 90 | 0.023974 | 0.0060521 | -0.023968 | -0.0060482
145 | 147 | 0.63783 | 0.40821 | 1.0711e-09 | 0 | 0 | 0 | 0 | 0 | 1 | -90 | 90 | -0.025774 | -0.0065113 | 0.025779 | 0.0065142
146 | 148 | 0.86221 | 0.55182 | 1.4479e-09 | 0 | 0 | 0 | 0 | 0 | 1 | -90 | 90 | 0.00071703 | 0.00017958 | -0.00071703 | -0.00017971
146 | 149 | 5.3166 | 3.4026 | 8.9281e-09 | 0 | 0 | 0 | 0 | 0 | 1 | -90 | 90 | 0.023251 | 0.0058686 | -0.023219 | -0.005849
147 | 151 | 3.7449 | 2.3967 | 6.2887e-09 | 0 | 0 | 0 | 0 | 0 | 1 | -90 | 90 | -0.026437 | -0.0066789 | 0.026466 | 0.0066969
147 | 161 | 1.0654 | 0.68186 | 1.7891e-09 | 0 | 0 | 0 | 0 | 0 | 1 | -90 | 90 | 0.00065812 | 0.00016478 | -0.00065812 | -0.00016495
149 | 325 | 1.0485 | 0.67105 | 1.7607e-09 | 0 | 0 | 0 | 0 | 0 | 1 | -90 | 90 | 0.00063547 | 0.00015911 | -0.00063546 | -0.00015927
149 | 155 | 11.5713 | 7.4056 | 1.9431e-08 | 0 | 0 | 0 | 0 | 0 | 1 | -90 | 90 | 0.022583 | 0.00569 | -0.022518 | -0.0056497
151 | 150 | 3.4756 | 2.2244 | 5.8365e-09 | 0 | 0 | 0 | 0 | 0 | 1 | -90 | 90 | 0.0079241 | 0.0019864 | -0.0079216 | -0.0019854
155 | 157 | 5.6675 | 3.6272 | 9.5172e-09 | 0 | 0 | 0 | 0 | 0 | 1 | -90 | 90 | 0.015304 | 0.0038414 | -0.015289 | -0.0038328
155 | 153 | 4.2511 | 2.7207 | 7.1387e-09 | 0 | 0 | 0 | 0 | 0 | 1 | -90 | 90 | 0.0072139 | 0.0018083 | -0.0072114 | -0.0018074
153 | 154 | 1.7539 | 1.1225 | 2.9452e-09 | 0 | 0 | 0 | 0 | 0 | 1 | -90 | 90 | 0.0056485 | 0.0014157 | -0.0056479 | -0.0014156
154 | 156 | 0.21043 | 0.13467 | 3.5336e-10 | 0 | 0 | 0 | 0 | 0 | 1 | -90 | 90 | 0.0044409 | 0.0011131 | -0.0044408 | -0.0011131
157 | 164 | 0.41358 | 0.26469 | 6.9451e-10 | 0 | 0 | 0 | 0 | 0 | 1 | -90 | 90 | 0.013936 | 0.0034938 | -0.013935 | -0.0034933
164 | 166 | 2.0549 | 1.3152 | 3.4508e-09 | 0 | 0 | 0 | 0 | 0 | 1 | -90 | 90 | 0.010385 | 0.0026042 | -0.010383 | -0.0026029
164 | 163 | 0.95914 | 0.61385 | 1.6107e-09 | 0 | 0 | 0 | 0 | 0 | 1 | -90 | 90 | 0.0035498 | 0.00088911 | -0.0035496 | -0.00088917
162 | 163 | 2.9083 | 1.8613 | 4.8838e-09 | 0 | 0 | 0 | 0 | 0 | 1 | -90 | 90 | -0.0006616 | -0.00016583 | 0.00066162 | 0.00016537
163 | 165 | 0.50481 | 0.32308 | 8.4772e-10 | 0 | 0 | 0 | 0 | 0 | 1 | -90 | 90 | 0.002888 | 0.0007238 | -0.002888 | -0.00072385
166 | 170 | 0.91927 | 0.58834 | 1.5437e-09 | 0 | 0 | 0 | 0 | 0 | 1 | -90 | 90 | 0.010383 | 0.0026029 | -0.010382 | -0.0026023
170 | 172 | 2.5955 | 1.6611 | 4.3585e-09 | 0 | 0 | 0 | 0 | 0 | 1 | -90 | 90 | 0.0085001 | 0.0021307 | -0.008498 | -0.0021298
167 | 168 | 0.076005 | 0.048644 | 1.2763e-10 | 0 | 0 | 0 | 0 | 0 | 1 | -90 | 90 | -0.0010154 | -0.00025449 | 0.0010154 | 0.00025448
168 | 169 | 1.6808 | 1.0757 | 2.8225e-09 | 0 | 0 | 0 | 0 | 0 | 1 | -90 | 90 | -0.0016874 | -0.00042292 | 0.0016874 | 0.00042269
169 | 171 | 0.32595 | 0.20861 | 5.4736e-10 | 0 | 0 | 0 | 0 | 0 | 1 | -90 | 90 | -0.0029726 | -0.00074482 | 0.0029727 | 0.00074479
171 | 172 | 0.79785 | 0.51062 | 1.3398e-09 | 0 | 0 | 0 | 0 | 0 | 1 | -90 | 90 | -0.0079691 | -0.0019971 | 0.0079697 | 0.0019974