## bus_data
BUS_I | BUS_TYPE | Pd | Qd | Gs | Bs | area | Vm | Va | baseKV | zone | Vmax | Vmin
43 | 1 | 0.00099818 | 0.00025017 | 0 | 0 | 1 | 0.97688 | -0.44751 | 0.4 | 1 | 1.1 | 0.9
45 | 1 | 0 | 0 | 0 | 0 | 1 | 0.9767 | -0.45118 | 0.4 | 1 | 1.1 | 0.9
53 | 1 | 0.0031513 | 0.00078978 | 0 | 0 | 1 | 0.9771 | -0.44322 | 0.4 | 1 | 1.1 | 0.9
47 | 1 | 0 | 0 | 0 | 0 | 1 | 0.97659 | -0.45328 | 0.4 | 1 | 1.1 | 0.9
48 | 1 | 0.00076263 | 0.00019113 | 0 | 0 | 1 | 0.97668 | -0.45145 | 0.4 | 1 | 1.1 | 0.9
324 | 1 | 0.0010744 | 0.00026928 | 0 | 0 | 1 | 0.97659 | -0.45338 | 0.4 | 1 | 1.1 | 0.9
104 | 1 | 0 | 0 | 0 | 0 | 1 | 0.97718 | -0.44168 | 0.4 | 1 | 1.1 | 0.9
63 | 1 | 0 | 0 | 0 | 0 | 1 | 0.97873 | -0.41107 | 0.4 | 1 | 1.1 | 0.9
85 | 1 | 0.00013129 | 3.2904e-05 | 0 | 0 | 1 | 0.98016 | -0.38298 | 0.4 | 1 | 1.1 | 0.9
102 | 1 | 0.00064006 | 0.00016041 | 0 | 0 | 1 | 0.97794 | -0.42666 | 0.4 | 1 | 1.1 | 0.9
103 | 1 | 0 | 0 | 0 | 0 | 1 | 0.97785 | -0.42856 | 0.4 | 1 | 1.1 | 0.9
59 | 1 | 0 | 0 | 0 | 0 | 1 | 0.98049 | -0.37459 | 0.4 | 1 | 1.1 | 0.9
61 | 1 | 7.0711e-05 | 1.7722e-05 | 0 | 0 | 1 | 0.98049 | -0.37464 | 0.4 | 1 | 1.1 | 0.9
62 | 1 | 0.00018933 | 4.7451e-05 | 0 | 0 | 1 | 0.9805 | -0.37449 | 0.4 | 1 | 1.1 | 0.9
96 | 1 | 0.00010178 | 2.5509e-05 | 0 | 0 | 1 | 0.98049 | -0.37465 | 0.4 | 1 | 1.1 | 0.9
95 | 1 | 0 | 0 | 0 | 0 | 1 | 0.98051 | -0.37416 | 0.4 | 1 | 1.1 | 0.9
93 | 1 | 0 | 0 | 0 | 0 | 1 | 0.98057 | -0.37305 | 0.4 | 1 | 1.1 | 0.9
84 | 1 | 0 | 0 | 0 | 0 | 1 | 0.9802 | -0.38223 | 0.4 | 1 | 1.1 | 0.9
83 | 1 | 0.000893 | 0.00022381 | 0 | 0 | 1 | 0.98009 | -0.38446 | 0.4 | 1 | 1.1 | 0.9
82 | 1 | 0.00090033 | 0.00022565 | 0 | 0 | 1 | 0.98012 | -0.38377 | 0.4 | 1 | 1.1 | 0.9
74 | 1 | 0.010638 | 0.0026662 | 0 | 0 | 1 | 0.97726 | -0.43791 | 0.4 | 1 | 1.1 | 0.9
75 | 1 | 0 | 0 | 0 | 0 | 1 | 0.97768 | -0.42948 | 0.4 | 1 | 1.1 | 0.9
76 | 1 | 0 | 0 | 0 | 0 | 1 | 0.97715 | -0.43991 | 0.4 | 1 | 1.1 | 0.9
77 | 1 | 0 | 0 | 0 | 0 | 1 | 0.98107 | -0.36304 | 0.4 | 1 | 1.1 | 0.9
80 | 1 | 0.0010549 | 0.00026438 | 0 | 0 | 1 | 0.97704 | -0.44217 | 0.4 | 1 | 1.1 | 0.9
81 | 1 | 0 | 0 | 0 | 0 | 1 | 0.97713 | -0.44037 | 0.4 | 1 | 1.1 | 0.9
78 | 1 | 0 | 0 | 0 | 0 | 1 | 0.98073 | -0.36973 | 0.4 | 1 | 1.1 | 0.9
89 | 1 | 0 | 0 | 0 | 0 | 1 | 0.98147 | -0.35533 | 0.4 | 1 | 1.1 | 0.9
97 | 1 | 0.0001809 | 4.5337e-05 | 0 | 0 | 1 | 0.98105 | -0.36341 | 0.4 | 1 | 1.1 | 0.9
114 | 1 | 0.001788 | 0.00044812 | 0 | 0 | 1 | 0.98058 | -0.37281 | 0.4 | 1 | 1.1 | 0.9
79 | 1 | 0 | 0 | 0 | 0 | 1 | 0.97689 | -0.44516 | 0.4 | 1 | 1.1 | 0.9
107 | 1 | 0 | 0 | 0 | 0 | 1 | 0.97693 | -0.4444 | 0.4 | 1 | 1.1 | 0.9
112 | 1 | 0.0012365 | 0.0003099 | 0 | 0 | 1 | 0.97682 | -0.44646 | 0.4 | 1 | 1.1 | 0.9
106 | 1 | 0.0016726 | 0.0004192 | 0 | 0 | 1 | 0.97694 | -0.44404 | 0.4 | 1 | 1.1 | 0.9
299 | 1 | 0.00031731 | 7.9526e-05 | 0 | 0 | 1 | 0.97711 | -0.44087 | 0.4 | 1 | 1.1 | 0.9
90 | 1 | 0.00015082 | 3.7799e-05 | 0 | 0 | 1 | 0.98154 | -0.35387 | 0.4 | 1 | 1.1 | 0.9
87 | 1 | 0.00027517 | 6.8965e-05 | 0 | 0 | 1 | 0.98146 | -0.35542 | 0.4 | 1 | 1.1 | 0.9
91 | 1 | 0.00039513 | 9.9028e-05 | 0 | 0 | 1 | 0.98054 | -0.37354 | 0.4 | 1 | 1.1 | 0.9
86 | 1 | 0.0017971 | 0.00045039 | 0 | 0 | 1 | 0.98122 | -0.36226 | 0.4 | 1 | 1.1 | 0.9
116 | 1 | 0 | 0 | 0 | 0 | 1 | 0.98397 | -0.30841 | 0.4 | 1 | 1.1 | 0.9
117 | 1 | 0 | 0 | 0 | 0 | 1 | 0.98362 | -0.31536 | 0.4 | 1 | 1.1 | 0.9
118 | 1 | 0 | 0 | 0 | 0 | 1 | 0.98479 | -0.29245 | 0.4 | 1 | 1.1 | 0.9
88 | 1 | 0.00026252 | 6.5794e-05 | 0 | 0 | 1 | 0.98146 | -0.35547 | 0.4 | 1 | 1.1 | 0.9
98 | 1 | 0.00024567 | 6.157e-05 | 0 | 0 | 1 | 0.98174 | -0.35001 | 0.4 | 1 | 1.1 | 0.9
99 | 1 | 0 | 0 | 0 | 0 | 1 | 0.98192 | -0.3464 | 0.4 | 1 | 1.1 | 0.9
92 | 1 | 0.00041266 | 0.00010342 | 0 | 0 | 1 | 0.9805 | -0.3744 | 0.4 | 1 | 1.1 | 0.9
94 | 1 | 0.00010619 | 2.6614e-05 | 0 | 0 | 1 | 0.9805 | -0.37442 | 0.4 | 1 | 1.1 | 0.9
101 | 1 | 0.001103 | 0.00027645 | 0 | 0 | 1 | 0.98317 | -0.32206 | 0.4 | 1 | 1.1 | 0.9
100 | 1 | 0 | 0 | 0 | 0 | 1 | 0.98529 | -0.28073 | 0.4 | 1 | 1.1 | 0.9
176 | 1 | 0 | 0 | 0 | 0 | 1 | 0.98364 | -0.31283 | 0.4 | 1 | 1.1 | 0.9
183 | 1 | 0.00076469 | 0.00019165 | 0 | 0 | 1 | 0.98625 | -0.26216 | 0.4 | 1 | 1.1 | 0.9
174 | 1 | 0.0011137 | 0.00027911 | 0 | 0 | 1 | 0.98356 | -0.31446 | 0.4 | 1 | 1.1 | 0.9
184 | 1 | 0.0016617 | 0.00041647 | 0 | 0 | 1 | 0.98627 | -0.26174 | 0.4 | 1 | 1.1 | 0.9
105 | 1 | 0.00017919 | 4.491e-05 | 0 | 0 | 1 | 0.97784 | -0.42865 | 0.4 | 1 | 1.1 | 0.9
113 | 1 | 0.00050539 | 0.00012666 | 0 | 0 | 1 | 0.97778 | -0.42986 | 0.4 | 1 | 1.1 | 0.9
108 | 1 | 0.0003104 | 7.7792e-05 | 0 | 0 | 1 | 0.98358 | -0.3161 | 0.4 | 1 | 1.1 | 0.9
109 | 1 | 0.0014669 | 0.00036764 | 0 | 0 | 1 | 0.98381 | -0.31168 | 0.4 | 1 | 1.1 | 0.9
110 | 1 | 0.00071276 | 0.00017863 | 0 | 0 | 1 | 0.98357 | -0.31626 | 0.4 | 1 | 1.1 | 0.9
111 | 1 | 0.010935 | 0.0027405 | 0 | 0 | 1 | 0.98417 | -0.30458 | 0.4 | 1 | 1.1 | 0.9
122 | 1 | 0.0027324 | 0.00068481 | 0 | 0 | 1 | 0.9851 | -0.28647 | 0.4 | 1 | 1.1 | 0.9
260 | 1 | 0.0012659 | 0.00031726 | 0 | 0 | 1 | 0.98513 | -0.28588 | 0.4 | 1 | 1.1 | 0.9
127 | 1 | 0 | 0 | 0 | 0 | 1 | 0.98228 | -0.34157 | 0.4 | 1 | 1.1 | 0.9
318 | 1 | 0.00019261 | 4.8271e-05 | 0 | 0 | 1 | 0.98361 | -0.31541 | 0.4 | 1 | 1.1 | 0.9
319 | 1 | 0.00072445 | 0.00018156 | 0 | 0 | 1 | 0.98462 | -0.29578 | 0.4 | 1 | 1.1 | 0.9
220 | 1 | 0 | 0 | 0 | 0 | 1 | 0.98654 | -0.25824 | 0.4 | 1 | 1.1 | 0.9
119 | 1 | 0 | 0 | 0 | 0 | 1 | 0.98666 | -0.25613 | 0.4 | 1 | 1.1 | 0.9
256 | 1 | 0.00098207 | 0.00024613 | 0 | 0 | 1 | 0.98665 | -0.25635 | 0.4 | 1 | 1.1 | 0.9
254 | 1 | 0.00036489 | 9.145e-05 | 0 | 0 | 1 | 0.9869 | -0.25136 | 0.4 | 1 | 1.1 | 0.9
120 | 1 | 0 | 0 | 0 | 0 | 1 | 0.98743 | -0.24097 | 0.4 | 1 | 1.1 | 0.9
221 | 1 | 0.00061634 | 0.00015447 | 0 | 0 | 1 | 0.98706 | -0.24814 | 0.4 | 1 | 1.1 | 0.9
222 | 1 | 0.0005657 | 0.00014178 | 0 | 0 | 1 | 0.98887 | -0.21307 | 0.4 | 1 | 1.1 | 0.9
125 | 1 | 0.0001742 | 4.3659e-05 | 0 | 0 | 1 | 0.98177 | -0.35165 | 0.4 | 1 | 1.1 | 0.9
257 | 1 | 0.0016608 | 0.00041625 | 0 | 0 | 1 | 0.98627 | -0.26347 | 0.4 | 1 | 1.1 | 0.9
140 | 1 | 0 | 0 | 0 | 0 | 1 | 0.98634 | -0.26244 | 0.4 | 1 | 1.1 | 0.9
253 | 1 | 0.00080386 | 0.00020147 | 0 | 0 | 1 | 0.98692 | -0.251 | 0.4 | 1 | 1.1 | 0.9
255 | 1 | 0.00017196 | 4.3097e-05 | 0 | 0 | 1 | 0.98704 | -0.24869 | 0.4 | 1 | 1.1 | 0.9
251 | 1 | 0.00055615 | 0.00013938 | 0 | 0 | 1 | 0.98934 | -0.20385 | 0.4 | 1 | 1.1 | 0.9
217 | 1 | 0.0015813 | 0.00039632 | 0 | 0 | 1 | 0.98679 | -0.25226 | 0.4 | 1 | 1.1 | 0.9
216 | 1 | 0.0016308 | 0.00040872 | 0 | 0 | 1 | 0.9868 | -0.25199 | 0.4 | 1 | 1.1 | 0.9
129 | 1 | 0 | 0 | 0 | 0 | 1 | 0.98143 | -0.35825 | 0.4 | 1 | 1.1 | 0.9
130 | 1 | 0 | 0 | 0 | 0 | 1 | 0.98066 | -0.3735 | 0.4 | 1 | 1.1 | 0.9
142 | 1 | 0.00051352 | 0.0001287 | 0 | 0 | 1 | 0.98136 | -0.35975 | 0.4 | 1 | 1.1 | 0.9
126 | 1 | 0 | 0 | 0 | 0 | 1 | 0.98171 | -0.35278 | 0.4 | 1 | 1.1 | 0.9
128 | 1 | 0.00076677 | 0.00019217 | 0 | 0 | 1 | 0.9817 | -0.35293 | 0.4 | 1 | 1.1 | 0.9
124 | 1 | 0.0015245 | 0.00038208 | 0 | 0 | 1 | 0.98175 | -0.35195 | 0.4 | 1 | 1.1 | 0.9
136 | 1 | 0.0011823 | 0.00029632 | 0 | 0 | 1 | 0.9806 | -0.37468 | 0.4 | 1 | 1.1 | 0.9
141 | 1 | 0.00092423 | 0.00023163 | 0 | 0 | 1 | 0.98134 | -0.3601 | 0.4 | 1 | 1.1 | 0.9
259 | 1 | 0.0016307 | 0.0004087 | 0 | 0 | 1 | 0.98556 | -0.27731 | 0.4 | 1 | 1.1 | 0.9
135 | 1 | 0.00095321 | 0.0002389 | 0 | 0 | 1 | 0.98059 | -0.37492 | 0.4 | 1 | 1.1 | 0.9
131 | 1 | 0.00088139 | 0.0002209 | 0 | 0 | 1 | 0.98559 | -0.27711 | 0.4 | 1 | 1.1 | 0.9
132 | 1 | 0.000619 | 0.00015514 | 0 | 0 | 1 | 0.98561 | -0.27656 | 0.4 | 1 | 1.1 | 0.9
133 | 1 | 0.00098676 | 0.00024731 | 0 | 0 | 1 | 0.98552 | -0.2783 | 0.4 | 1 | 1.1 | 0.9
134 | 1 | 0 | 0 | 0 | 0 | 1 | 0.98566 | -0.27559 | 0.4 | 1 | 1.1 | 0.9
138 | 1 | 0 | 0 | 0 | 0 | 1 | 0.98593 | -0.27044 | 0.4 | 1 | 1.1 | 0.9
137 | 1 | 0.00010742 | 2.6923e-05 | 0 | 0 | 1 | 0.98592 | -0.27052 | 0.4 | 1 | 1.1 | 0.9
173 | 1 | 0.00075501 | 0.00018922 | 0 | 0 | 1 | 0.98351 | -0.31545 | 0.4 | 1 | 1.1 | 0.9
175 | 1 | 0.0012301 | 0.00030828 | 0 | 0 | 1 | 0.98351 | -0.31549 | 0.4 | 1 | 1.1 | 0.9
177 | 3 | 0.0021531 | 0.00053963 | 0 | 0 | 1 | 1 | 0 | 0.4 | 1 | 1.1 | 0.9
178 | 1 | 0.0035303 | 0.00088477 | 0 | 0 | 1 | 0.99931 | -0.012948 | 0.4 | 1 | 1.1 | 0.9
179 | 1 | 0 | 0 | 0 | 0 | 1 | 0.99586 | -0.07845 | 0.4 | 1 | 1.1 | 0.9
180 | 1 | 0 | 0 | 0 | 0 | 1 | 0.99915 | -0.016145 | 0.4 | 1 | 1.1 | 0.9
181 | 1 | 0.0038012 | 0.00095266 | 0 | 0 | 1 | 0.99459 | -0.10249 | 0.4 | 1 | 1.1 | 0.9
182 | 1 | 0.0050759 | 0.0012721 | 0 | 0 | 1 | 0.9944 | -0.10647 | 0.4 | 1 | 1.1 | 0.9
223 | 1 | 0.0031541 | 0.0007905 | 0 | 0 | 1 | 0.99706 | -0.055668 | 0.4 | 1 | 1.1 | 0.9
192 | 1 | 0.0062091 | 0.0015562 | 0 | 0 | 1 | 0.99892 | -0.020399 | 0.4 | 1 | 1.1 | 0.9
214 | 1 | 0.0020068 | 0.00050296 | 0 | 0 | 1 | 0.99315 | -0.12977 | 0.4 | 1 | 1.1 | 0.9
188 | 1 | 0 | 0 | 0 | 0 | 1 | 0.9937 | -0.11984 | 0.4 | 1 | 1.1 | 0.9
224 | 1 | 0.00067218 | 0.00016846 | 0 | 0 | 1 | 0.99212 | -0.14964 | 0.4 | 1 | 1.1 | 0.9
191 | 1 | 0.0020743 | 0.00051986 | 0 | 0 | 1 | 0.99862 | -0.026309 | 0.4 | 1 | 1.1 | 0.9
215 | 1 | 0.002002 | 0.00050174 | 0 | 0 | 1 | 0.99254 | -0.14136 | 0.4 | 1 | 1.1 | 0.9
190 | 1 | 0.0036894 | 0.00092465 | 0 | 0 | 1 | 0.99166 | -0.15911 | 0.4 | 1 | 1.1 | 0.9
186 | 1 | 0.0014652 | 0.00036721 | 0 | 0 | 1 | 0.99356 | -0.12246 | 0.4 | 1 | 1.1 | 0.9
185 | 1 | 0 | 0 | 0 | 0 | 1 | 0.98666 | -0.25413 | 0.4 | 1 | 1.1 | 0.9
210 | 1 | 0.0010512 | 0.00026345 | 0 | 0 | 1 | 0.98664 | -0.25464 | 0.4 | 1 | 1.1 | 0.9
204 | 1 | 0 | 0 | 0 | 0 | 1 | 0.98683 | -0.25086 | 0.4 | 1 | 1.1 | 0.9
206 | 1 | 0.0024984 | 0.00062616 | 0 | 0 | 1 | 0.9886 | -0.21676 | 0.4 | 1 | 1.1 | 0.9
202 | 1 | 0.00097665 | 0.00024477 | 0 | 0 | 1 | 0.98527 | -0.28093 | 0.4 | 1 | 1.1 | 0.9
187 | 1 | 0.004502 | 0.0011283 | 0 | 0 | 1 | 0.99356 | -0.12254 | 0.4 | 1 | 1.1 | 0.9
189 | 1 | 0.001143 | 0.00028647 | 0 | 0 | 1 | 0.99347 | -0.1242 | 0.4 | 1 | 1.1 | 0.9
209 | 1 | 0.0023132 | 0.00057974 | 0 | 0 | 1 | 0.99342 | -0.12524 | 0.4 | 1 | 1.1 | 0.9
250 | 1 | 0 | 0 | 0 | 0 | 1 | 0.99115 | -0.16898 | 0.4 | 1 | 1.1 | 0.9
226 | 1 | 0.0018569 | 0.00046537 | 0 | 0 | 1 | 0.99342 | -0.12529 | 0.4 | 1 | 1.1 | 0.9
252 | 1 | 0.0032556 | 0.00081594 | 0 | 0 | 1 | 0.99078 | -0.17615 | 0.4 | 1 | 1.1 | 0.9
193 | 1 | 0.0035477 | 0.00088913 | 0 | 0 | 1 | 0.9986 | -0.026685 | 0.4 | 1 | 1.1 | 0.9
194 | 1 | 0.0023317 | 0.00058438 | 0 | 0 | 1 | 0.99853 | -0.028058 | 0.4 | 1 | 1.1 | 0.9
238 | 1 | 0 | 0 | 0 | 0 | 1 | 0.9984 | -0.030455 | 0.4 | 1 | 1.1 | 0.9
233 | 1 | 0.0034103 | 0.0008547 | 0 | 0 | 1 | 0.99839 | -0.030651 | 0.4 | 1 | 1.1 | 0.9
195 | 1 | 0.0032715 | 0.00081992 | 0 | 0 | 1 | 0.98013 | -0.38075 | 0.4 | 1 | 1.1 | 0.9
196 | 1 | 0.0041655 | 0.001044 | 0 | 0 | 1 | 0.97918 | -0.39913 | 0.4 | 1 | 1.1 | 0.9
197 | 1 | 0.0045087 | 0.00113 | 0 | 0 | 1 | 0.98061 | -0.37131 | 0.4 | 1 | 1.1 | 0.9
198 | 1 | 0.007341 | 0.0018398 | 0 | 0 | 1 | 0.97908 | -0.40123 | 0.4 | 1 | 1.1 | 0.9
199 | 1 | 0.0031447 | 0.00078814 | 0 | 0 | 1 | 0.98065 | -0.37065 | 0.4 | 1 | 1.1 | 0.9
208 | 1 | 0.0048185 | 0.0012076 | 0 | 0 | 1 | 0.97846 | -0.41332 | 0.4 | 1 | 1.1 | 0.9
200 | 1 | 0.0072155 | 0.0018084 | 0 | 0 | 1 | 0.98157 | -0.3527 | 0.4 | 1 | 1.1 | 0.9
248 | 1 | 0.0031119 | 0.00077992 | 0 | 0 | 1 | 0.97703 | -0.4412 | 0.4 | 1 | 1.1 | 0.9
201 | 1 | 0 | 0 | 0 | 0 | 1 | 0.98386 | -0.3082 | 0.4 | 1 | 1.1 | 0.9
205 | 1 | 0.0011942 | 0.00029928 | 0 | 0 | 1 | 0.98495 | -0.28709 | 0.4 | 1 | 1.1 | 0.9
207 | 1 | 0.0032247 | 0.00080817 | 0 | 0 | 1 | 0.98384 | -0.30865 | 0.4 | 1 | 1.1 | 0.9
203 | 1 | 0.0042149 | 0.0010564 | 0 | 0 | 1 | 0.98497 | -0.28684 | 0.4 | 1 | 1.1 | 0.9
211 | 1 | 0.0030732 | 0.00077023 | 0 | 0 | 1 | 0.98993 | -0.19137 | 0.4 | 1 | 1.1 | 0.9
212 | 1 | 0.0015855 | 0.00039738 | 0 | 0 | 1 | 0.99067 | -0.17708 | 0.4 | 1 | 1.1 | 0.9
249 | 1 | 0.0038878 | 0.00097439 | 0 | 0 | 1 | 0.97668 | -0.44813 | 0.4 | 1 | 1.1 | 0.9
227 | 1 | 0 | 0 | 0 | 0 | 1 | 0.99339 | -0.12576 | 0.4 | 1 | 1.1 | 0.9
247 | 1 | 0.0013385 | 0.00033546 | 0 | 0 | 1 | 0.99337 | -0.12618 | 0.4 | 1 | 1.1 | 0.9
246 | 1 | 0.00054682 | 0.00013705 | 0 | 0 | 1 | 0.99337 | -0.12616 | 0.4 | 1 | 1.1 | 0.9
213 | 1 | 0.0036535 | 0.00091565 | 0 | 0 | 1 | 0.99144 | -0.16246 | 0.4 | 1 | 1.1 | 0.9
218 | 1 | 0.004259 | 0.0010674 | 0 | 0 | 1 | 0.98687 | -0.25067 | 0.4 | 1 | 1.1 | 0.9
219 | 1 | 0 | 0 | 0 | 0 | 1 | 0.98691 | -0.24989 | 0.4 | 1 | 1.1 | 0.9
244 | 1 | 0 | 0 | 0 | 0 | 1 | 0.98546 | -0.27798 | 0.4 | 1 | 1.1 | 0.9
243 | 1 | 0.001463 | 0.00036666 | 0 | 0 | 1 | 0.98741 | -0.24018 | 0.4 | 1 | 1.1 | 0.9
294 | 1 | 0 | 0 | 0 | 0 | 1 | 0.98355 | -0.31502 | 0.4 | 1 | 1.1 | 0.9
237 | 1 | 0.0020035 | 0.00050212 | 0 | 0 | 1 | 0.98526 | -0.28195 | 0.4 | 1 | 1.1 | 0.9
242 | 1 | 0.00077138 | 0.00019333 | 0 | 0 | 1 | 0.98822 | -0.22463 | 0.4 | 1 | 1.1 | 0.9
258 | 1 | 0.00062292 | 0.00015612 | 0 | 0 | 1 | 0.98578 | -0.27312 | 0.4 | 1 | 1.1 | 0.9
225 | 1 | 0.0017375 | 0.00043546 | 0 | 0 | 1 | 0.98903 | -0.20889 | 0.4 | 1 | 1.1 | 0.9
228 | 1 | 0.0019667 | 0.00049289 | 0 | 0 | 1 | 0.97542 | -0.4728 | 0.4 | 1 | 1.1 | 0.9
229 | 1 | 0.002096 | 0.0005253 | 0 | 0 | 1 | 0.97579 | -0.46569 | 0.4 | 1 | 1.1 | 0.9
230 | 1 | 0 | 0 | 0 | 0 | 1 | 0.97493 | -0.48244 | 0.4 | 1 | 1.1 | 0.9
231 | 1 | 0.0019361 | 0.00048522 | 0 | 0 | 1 | 0.976 | -0.46154 | 0.4 | 1 | 1.1 | 0.9
232 | 1 | 0.026795 | 0.0067154 | 0 | 0 | 1 | 0.97433 | -0.49436 | 0.4 | 1 | 1.1 | 0.9
245 | 1 | 0.0022557 | 0.00056532 | 0 | 0 | 1 | 0.97646 | -0.45251 | 0.4 | 1 | 1.1 | 0.9
268 | 1 | 0.0022343 | 0.00055996 | 0 | 0 | 1 | 0.97407 | -0.49948 | 0.4 | 1 | 1.1 | 0.9
269 | 1 | 0.0016663 | 0.00041761 | 0 | 0 | 1 | 0.9738 | -0.50474 | 0.4 | 1 | 1.1 | 0.9
234 | 1 | 0.0021333 | 0.00053465 | 0 | 0 | 1 | 0.98514 | -0.28421 | 0.4 | 1 | 1.1 | 0.9
235 | 1 | 0 | 0 | 0 | 0 | 1 | 0.98518 | -0.28349 | 0.4 | 1 | 1.1 | 0.9
236 | 1 | 0 | 0 | 0 | 0 | 1 | 0.98502 | -0.28663 | 0.4 | 1 | 1.1 | 0.9
241 | 1 | 0.0011131 | 0.00027896 | 0 | 0 | 1 | 0.98484 | -0.29011 | 0.4 | 1 | 1.1 | 0.9
239 | 1 | 0.0024051 | 0.00060278 | 0 | 0 | 1 | 0.98498 | -0.28728 | 0.4 | 1 | 1.1 | 0.9
297 | 1 | 0.0017829 | 0.00044683 | 0 | 0 | 1 | 0.9848 | -0.29088 | 0.4 | 1 | 1.1 | 0.9
270 | 1 | 0 | 0 | 0 | 0 | 1 | 0.9829 | -0.32787 | 0.4 | 1 | 1.1 | 0.9
275 | 1 | 0.0013054 | 0.00032716 | 0 | 0 | 1 | 0.98283 | -0.32911 | 0.4 | 1 | 1.1 | 0.9
271 | 1 | 0 | 0 | 0 | 0 | 1 | 0.98318 | -0.32232 | 0.4 | 1 | 1.1 | 0.9
272 | 1 | 0.0025103 | 0.00062914 | 0 | 0 | 1 | 0.98275 | -0.33071 | 0.4 | 1 | 1.1 | 0.9
296 | 1 | 0.001478 | 0.00037041 | 0 | 0 | 1 | 0.98315 | -0.32292 | 0.4 | 1 | 1.1 | 0.9
293 | 1 | 0.0018305 | 0.00045876 | 0 | 0 | 1 | 0.98321 | -0.32182 | 0.4 | 1 | 1.1 | 0.9
298 | 1 | 0.0058786 | 0.0014733 | 0 | 0 | 1 | 0.98478 | -0.2913 | 0.4 | 1 | 1.1 | 0.9
295 | 1 | 0.0035329 | 0.00088542 | 0 | 0 | 1 | 0.98245 | -0.33649 | 0.4 | 1 | 1.1 | 0.9
261 | 1 | 0.002529 | 0.00063383 | 0 | 0 | 1 | 0.99075 | -0.17671 | 0.4 | 1 | 1.1 | 0.9
262 | 1 | 0.0019456 | 0.00048761 | 0 | 0 | 1 | 0.99056 | -0.18039 | 0.4 | 1 | 1.1 | 0.9
263 | 1 | 0.0013971 | 0.00035015 | 0 | 0 | 1 | 0.99055 | -0.18052 | 0.4 | 1 | 1.1 | 0.9
264 | 1 | 0.00082385 | 0.00020648 | 0 | 0 | 1 | 0.99046 | -0.18226 | 0.4 | 1 | 1.1 | 0.9
265 | 1 | 0.0012414 | 0.00031113 | 0 | 0 | 1 | 0.99046 | -0.18244 | 0.4 | 1 | 1.1 | 0.9
266 | 1 | 0.00082438 | 0.00020661 | 0 | 0 | 1 | 0.99044 | -0.18278 | 0.4 | 1 | 1.1 | 0.9
267 | 1 | 0.0013424 | 0.00033643 | 0 | 0 | 1 | 0.99039 | -0.18364 | 0.4 | 1 | 1.1 | 0.9
316 | 1 | 0.001369 | 0.0003431 | 0 | 0 | 1 | 0.99039 | -0.18379 | 0.4 | 1 | 1.1 | 0.9
304 | 1 | 0.0025621 | 0.00064214 | 0 | 0 | 1 | 0.97374 | -0.50597 | 0.4 | 1 | 1.1 | 0.9
305 | 1 | 0.0027577 | 0.00069114 | 0 | 0 | 1 | 0.97346 | -0.51142 | 0.4 | 1 | 1.1 | 0.9
273 | 1 | 0.00097668 | 0.00024478 | 0 | 0 | 1 | 0.98264 | -0.33281 | 0.4 | 1 | 1.1 | 0.9
274 | 1 | 0.0050312 | 0.0012609 | 0 | 0 | 1 | 0.98259 | -0.33386 | 0.4 | 1 | 1.1 | 0.9
276 | 1 | 0.0012346 | 0.00030942 | 0 | 0 | 1 | 0.98258 | -0.33406 | 0.4 | 1 | 1.1 | 0.9
277 | 1 | 0.00066338 | 0.00016626 | 0 | 0 | 1 | 0.98258 | -0.33406 | 0.4 | 1 | 1.1 | 0.9
281 | 1 | 0 | 0 | 0 | 0 | 1 | 0.97845 | -0.41472 | 0.4 | 1 | 1.1 | 0.9
283 | 1 | 0 | 0 | 0 | 0 | 1 | 0.9783 | -0.41772 | 0.4 | 1 | 1.1 | 0.9
279 | 1 | 0.020108 | 0.0050396 | 0 | 0 | 1 | 0.97876 | -0.40862 | 0.4 | 1 | 1.1 | 0.9
287 | 1 | 0.011027 | 0.0027636 | 0 | 0 | 1 | 0.9781 | -0.42162 | 0.4 | 1 | 1.1 | 0.9
289 | 1 | 0 | 0 | 0 | 0 | 1 | 0.9712 | -0.55615 | 0.4 | 1 | 1.1 | 0.9
303 | 1 | 0 | 0 | 0 | 0 | 1 | 0.97193 | -0.54173 | 0.4 | 1 | 1.1 | 0.9
300 | 1 | 0.0020162 | 0.0005053 | 0 | 0 | 1 | 0.9702 | -0.57592 | 0.4 | 1 | 1.1 | 0.9
280 | 1 | 0.014089 | 0.0035312 | 0 | 0 | 1 | 0.97904 | -0.40318 | 0.4 | 1 | 1.1 | 0.9
282 | 1 | 0.010835 | 0.0027154 | 0 | 0 | 1 | 0.97974 | -0.38943 | 0.4 | 1 | 1.1 | 0.9
284 | 1 | 0 | 0 | 0 | 0 | 1 | 0.97978 | -0.38878 | 0.4 | 1 | 1.1 | 0.9
285 | 1 | 0.0043713 | 0.0010956 | 0 | 0 | 1 | 0.97928 | -0.3985 | 0.4 | 1 | 1.1 | 0.9
286 | 1 | 0.0016271 | 0.00040778 | 0 | 0 | 1 | 0.98143 | -0.35633 | 0.4 | 1 | 1.1 | 0.9
290 | 1 | 0 | 0 | 0 | 0 | 1 | 0.97918 | -0.40037 | 0.4 | 1 | 1.1 | 0.9
291 | 1 | 0.023931 | 0.0059976 | 0 | 0 | 1 | 0.9789 | -0.40603 | 0.4 | 1 | 1.1 | 0.9
312 | 1 | 0.0015043 | 0.00037701 | 0 | 0 | 1 | 0.9721 | -0.5382 | 0.4 | 1 | 1.1 | 0.9
301 | 1 | 0.0039733 | 0.0009958 | 0 | 0 | 1 | 0.97017 | -0.57646 | 0.4 | 1 | 1.1 | 0.9
302 | 1 | 0.0017992 | 0.00045092 | 0 | 0 | 1 | 0.97012 | -0.57755 | 0.4 | 1 | 1.1 | 0.9
307 | 1 | 0.0036118 | 0.00090521 | 0 | 0 | 1 | 0.97008 | -0.5782 | 0.4 | 1 | 1.1 | 0.9
308 | 1 | 0.0017567 | 0.00044026 | 0 | 0 | 1 | 0.97005 | -0.57893 | 0.4 | 1 | 1.1 | 0.9
311 | 1 | 0.0013956 | 0.00034978 | 0 | 0 | 1 | 0.97215 | -0.53724 | 0.4 | 1 | 1.1 | 0.9
306 | 1 | 0 | 0 | 0 | 0 | 1 | 0.9725 | -0.53041 | 0.4 | 1 | 1.1 | 0.9
313 | 1 | 0 | 0 | 0 | 0 | 1 | 0.97204 | -0.5395 | 0.4 | 1 | 1.1 | 0.9
310 | 1 | 0.0016442 | 0.00041206 | 0 | 0 | 1 | 0.97225 | -0.53524 | 0.4 | 1 | 1.1 | 0.9
314 | 1 | 0.0081943 | 0.0020537 | 0 | 0 | 1 | 0.97154 | -0.54943 | 0.4 | 1 | 1.1 | 0.9
309 | 1 | 0.0027129 | 0.0006799 | 0 | 0 | 1 | 0.97003 | -0.5793 | 0.4 | 1 | 1.1 | 0.9
315 | 1 | 0.0017829 | 0.00044685 | 0 | 0 | 1 | 0.97154 | -0.54946 | 0.4 | 1 | 1.1 | 0.9

## generator_data
GEN_BUS | PG | QG | QMAX | QMIN | VG | MBASE | GEN_STATUS | PMAX | PMIN
177 | 0.419 | 0.10757 | 10 | -10 | 1 | 100 | 1 | 10 | 0

## branch_data
F_BUS | T_BUS | BR_R | BR_X | BR_B | RATE_A | RATE_B | RATE_C | TAP | SHIFT | BR_STATUS | ANGMIN | ANGMAX | P_in | Q_in | P_out | Q_out
43 | 45 | 8.5171 | 5.451 | 1.4303e-08 | 0 | 0 | 0 | 0 | 0 | 1 | -90 | 90 | 0.0018375 | 0.00045769 | -0.0018371 | -0.00045885
43 | 53 | 6.4588 | 4.1336 | 1.0846e-08 | 0 | 0 | 0 | 0 | 0 | 1 | -90 | 90 | -0.0028356 | -0.00070787 | 0.0028362 | 0.0007072
45 | 47 | 8.3462 | 5.3415 | 1.4015e-08 | 0 | 0 | 0 | 0 | 0 | 1 | -90 | 90 | 0.0010745 | 0.00026796 | -0.0010744 | -0.00026922
45 | 48 | 1.5331 | 0.9812 | 2.5745e-09 | 0 | 0 | 0 | 0 | 0 | 1 | -90 | 90 | 0.00076263 | 0.0001909 | -0.00076262 | -0.00019114
53 | 104 | 1.0977 | 0.70255 | 1.8434e-09 | 0 | 0 | 0 | 0 | 0 | 1 | -90 | 90 | -0.0059874 | -0.001497 | 0.0059879 | 0.0014971
47 | 324 | 0.38156 | 0.2442 | 6.4075e-10 | 0 | 0 | 0 | 0 | 0 | 1 | -90 | 90 | 0.0010744 | 0.00026922 | -0.0010744 | -0.00026928
104 | 103 | 9.3685 | 5.9958 | 1.5732e-08 | 0 | 0 | 0 | 0 | 0 | 1 | -90 | 90 | -0.0059879 | -0.0014971 | 0.0059916 | 0.001498
63 | 85 | 16.4614 | 10.5353 | 2.7643e-08 | 0 | 0 | 0 | 0 | 0 | 1 | -90 | 90 | -0.0073223 | -0.0018305 | 0.0073321 | 0.0018341
63 | 102 | 9.1229 | 5.8386 | 1.532e-08 | 0 | 0 | 0 | 0 | 0 | 1 | -90 | 90 | 0.0073223 | 0.0018305 | -0.0073169 | -0.0018285
85 | 84 | 0.43355 | 0.27747 | 7.2805e-10 | 0 | 0 | 0 | 0 | 0 | 1 | -90 | 90 | -0.0074634 | -0.001867 | 0.0074636 | 0.0018671
102 | 103 | 1.212 | 0.77569 | 2.0353e-09 | 0 | 0 | 0 | 0 | 0 | 1 | -90 | 90 | 0.0066768 | 0.001668 | -0.0066762 | -0.0016679
103 | 105 | 0.61309 | 0.39238 | 1.0295e-09 | 0 | 0 | 0 | 0 | 0 | 1 | -90 | 90 | 0.0006846 | 0.00016987 | -0.0006846 | -0.00016997
59 | 61 | 1.1212 | 0.71756 | 1.8828e-09 | 0 | 0 | 0 | 0 | 0 | 1 | -90 | 90 | 0.00017249 | 4.2977e-05 | -0.00017249 | -4.3158e-05
59 | 62 | 2.6107 | 1.6709 | 4.3842e-09 | 0 | 0 | 0 | 0 | 0 | 1 | -90 | 90 | -0.00017249 | -4.2977e-05 | 0.00017249 | 4.2556e-05
61 | 96 | 0.45911 | 0.29383 | 7.7098e-10 | 0 | 0 | 0 | 0 | 0 | 1 | -90 | 90 | 0.00010178 | 2.5436e-05 | -0.00010178 | -2.551e-05
62 | 95 | 3.8425 | 2.4592 | 6.4526e-09 | 0 | 0 | 0 | 0 | 0 | 1 | -90 | 90 | -0.00036182 | -9.0008e-05 | 0.00036183 | 8.9392e-05
95 | 93 | 12.9966 | 8.3178 | 2.1825e-08 | 0 | 0 | 0 | 0 | 0 | 1 | -90 | 90 | -0.00036183 | -8.9392e-05 | 0.00036185 | 8.7305e-05
93 | 91 | 2.2965 | 1.4698 | 3.8564e-09 | 0 | 0 | 0 | 0 | 0 | 1 | -90 | 90 | 0.000914 | 0.00022743 | -0.00091398 | -0.00022778
93 | 78 | 11.1142 | 7.1131 | 1.8664e-08 | 0 | 0 | 0 | 0 | 0 | 1 | -90 | 90 | -0.0012758 | -0.00031473 | 0.001276 | 0.00031306
84 | 86 | 9.2845 | 5.9421 | 1.5591e-08 | 0 | 0 | 0 | 0 | 0 | 1 | -90 | 90 | -0.0092571 | -0.0023155 | 0.0092659 | 0.0023196
84 | 82 | 3.6886 | 2.3607 | 6.1941e-09 | 0 | 0 | 0 | 0 | 0 | 1 | -90 | 90 | 0.0017935 | 0.00044843 | -0.0017933 | -0.00044894
83 | 82 | 3.3334 | 2.1334 | 5.5977e-09 | 0 | 0 | 0 | 0 | 0 | 1 | -90 | 90 | -0.00089298 | -0.00022381 | 0.00089301 | 0.00022329
74 | 75 | 2.4164 | 1.5465 | 4.0578e-09 | 0 | 0 | 0 | 0 | 0 | 1 | -90 | 90 | -0.014921 | -0.0037355 | 0.014927 | 0.003739
74 | 76 | 1.9983 | 1.2789 | 3.3557e-09 | 0 | 0 | 0 | 0 | 0 | 1 | -90 | 90 | 0.0042825 | 0.0010693 | -0.0042821 | -0.0010693
75 | 77 | 19.1248 | 12.2399 | 3.2116e-08 | 0 | 0 | 0 | 0 | 0 | 1 | -90 | 90 | -0.014927 | -0.003739 | 0.014974 | 0.0037662
76 | 80 | 2.4407 | 1.562 | 4.0986e-09 | 0 | 0 | 0 | 0 | 0 | 1 | -90 | 90 | 0.0039648 | 0.00099186 | -0.0039644 | -0.00099198
76 | 81 | 6.1706 | 3.9492 | 1.0362e-08 | 0 | 0 | 0 | 0 | 0 | 1 | -90 | 90 | 0.00031732 | 7.7479e-05 | -0.00031732 | -7.8464e-05
77 | 78 | 9.3361 | 5.9751 | 1.5678e-08 | 0 | 0 | 0 | 0 | 0 | 1 | -90 | 90 | 0.0030653 | 0.00075928 | -0.0030643 | -0.00076016
77 | 89 | 1.8291 | 1.1706 | 3.0715e-09 | 0 | 0 | 0 | 0 | 0 | 1 | -90 | 90 | -0.01822 | -0.0045694 | 0.018227 | 0.0045734
77 | 97 | 8.5407 | 5.466 | 1.4342e-08 | 0 | 0 | 0 | 0 | 0 | 1 | -90 | 90 | 0.0001809 | 4.3959e-05 | -0.00018089 | -4.5338e-05
80 | 106 | 2.7444 | 1.7564 | 4.6086e-09 | 0 | 0 | 0 | 0 | 0 | 1 | -90 | 90 | 0.0029095 | 0.0007276 | -0.0029092 | -0.00072787
81 | 299 | 6.669 | 4.2681 | 1.1199e-08 | 0 | 0 | 0 | 0 | 0 | 1 | -90 | 90 | 0.00031732 | 7.8464e-05 | -0.00031731 | -7.9529e-05
78 | 114 | 7.4269 | 4.7532 | 1.2472e-08 | 0 | 0 | 0 | 0 | 0 | 1 | -90 | 90 | 0.0017883 | 0.0004471 | -0.001788 | -0.00044813
89 | 90 | 0.33577 | 0.21489 | 5.6385e-10 | 0 | 0 | 0 | 0 | 0 | 1 | -90 | 90 | -0.018765 | -0.0047079 | 0.018766 | 0.0047087
89 | 87 | 0.78595 | 0.50301 | 1.3198e-09 | 0 | 0 | 0 | 0 | 0 | 1 | -90 | 90 | 0.00053769 | 0.00013451 | -0.00053769 | -0.00013464
79 | 107 | 2.6134 | 1.6725 | 4.3885e-09 | 0 | 0 | 0 | 0 | 0 | 1 | -90 | 90 | -0.0012366 | -0.00030924 | 0.0012366 | 0.00030885
79 | 112 | 4.5084 | 2.8854 | 7.5708e-09 | 0 | 0 | 0 | 0 | 0 | 1 | -90 | 90 | 0.0012366 | 0.00030924 | -0.0012365 | -0.00030991
107 | 106 | 1.2476 | 0.79845 | 2.095e-09 | 0 | 0 | 0 | 0 | 0 | 1 | -90 | 90 | -0.0012366 | -0.00030885 | 0.0012366 | 0.00030866
90 | 98 | 0.88039 | 0.56345 | 1.4784e-09 | 0 | 0 | 0 | 0 | 0 | 1 | -90 | 90 | -0.018917 | -0.0047465 | 0.01892 | 0.0047486
87 | 88 | 0.74931 | 0.47956 | 1.2583e-09 | 0 | 0 | 0 | 0 | 0 | 1 | -90 | 90 | 0.00026252 | 6.5674e-05 | -0.00026252 | -6.5795e-05
91 | 92 | 7.0831 | 4.5332 | 1.1894e-08 | 0 | 0 | 0 | 0 | 0 | 1 | -90 | 90 | 0.00051886 | 0.00012875 | -0.00051884 | -0.00012988
86 | 116 | 21.0462 | 13.4695 | 3.5342e-08 | 0 | 0 | 0 | 0 | 0 | 1 | -90 | 90 | -0.011063 | -0.00277 | 0.011091 | 0.0027848
116 | 117 | 4.813 | 3.0804 | 8.0824e-09 | 0 | 0 | 0 | 0 | 0 | 1 | -90 | 90 | 0.0062468 | 0.0015586 | -0.0062447 | -0.0015581
116 | 118 | 3.9972 | 2.5582 | 6.7124e-09 | 0 | 0 | 0 | 0 | 0 | 1 | -90 | 90 | -0.017338 | -0.0043434 | 0.017351 | 0.0043512
117 | 127 | 18.714 | 11.977 | 3.1426e-08 | 0 | 0 | 0 | 0 | 0 | 1 | -90 | 90 | 0.0060521 | 0.00151 | -0.0060446 | -0.0015082
117 | 318 | 1.0716 | 0.68581 | 1.7995e-09 | 0 | 0 | 0 | 0 | 0 | 1 | -90 | 90 | 0.0001926 | 4.8098e-05 | -0.0001926 | -4.8272e-05
118 | 319 | 19.887 | 12.7277 | 3.3396e-08 | 0 | 0 | 0 | 0 | 0 | 1 | -90 | 90 | 0.00072456 | 0.0001784 | -0.00072444 | -0.00018157
118 | 220 | 8.2395 | 5.2732 | 1.3836e-08 | 0 | 0 | 0 | 0 | 0 | 1 | -90 | 90 | -0.018076 | -0.0045295 | 0.018105 | 0.0045471
98 | 99 | 0.81624 | 0.5224 | 1.3707e-09 | 0 | 0 | 0 | 0 | 0 | 1 | -90 | 90 | -0.019166 | -0.0048101 | 0.019169 | 0.0048121
99 | 101 | 5.5002 | 3.5201 | 9.2363e-09 | 0 | 0 | 0 | 0 | 0 | 1 | -90 | 90 | -0.019169 | -0.0048121 | 0.019191 | 0.0048255
92 | 94 | 0.95951 | 0.61409 | 1.6113e-09 | 0 | 0 | 0 | 0 | 0 | 1 | -90 | 90 | 0.00010619 | 2.6459e-05 | -0.00010619 | -2.6614e-05
101 | 176 | 1.9755 | 1.2643 | 3.3174e-09 | 0 | 0 | 0 | 0 | 0 | 1 | -90 | 90 | -0.020294 | -0.0051019 | 0.020303 | 0.0051073
100 | 176 | 5.9698 | 3.8207 | 1.0025e-08 | 0 | 0 | 0 | 0 | 0 | 1 | -90 | 90 | 0.023438 | 0.0059054 | -0.023402 | -0.0058834
100 | 183 | 3.4618 | 2.2156 | 5.8134e-09 | 0 | 0 | 0 | 0 | 0 | 1 | -90 | 90 | -0.023438 | -0.0059054 | 0.023459 | 0.0059182
176 | 174 | 2.2891 | 1.465 | 3.8441e-09 | 0 | 0 | 0 | 0 | 0 | 1 | -90 | 90 | 0.003099 | 0.0007761 | -0.0030988 | -0.00077631
183 | 184 | 0.077133 | 0.049365 | 1.2953e-10 | 0 | 0 | 0 | 0 | 0 | 1 | -90 | 90 | -0.024224 | -0.0061098 | 0.024224 | 0.0061101
174 | 173 | 2.1669 | 1.3868 | 3.6388e-09 | 0 | 0 | 0 | 0 | 0 | 1 | -90 | 90 | 0.0019851 | 0.0004972 | -0.0019851 | -0.00049749
184 | 185 | 1.2871 | 0.82374 | 2.1614e-09 | 0 | 0 | 0 | 0 | 0 | 1 | -90 | 90 | -0.025886 | -0.0065266 | 0.025896 | 0.0065324
105 | 113 | 10.1461 | 6.4935 | 1.7038e-08 | 0 | 0 | 0 | 0 | 0 | 1 | -90 | 90 | 0.00050541 | 0.00012505 | -0.00050538 | -0.00012667
108 | 109 | 18.677 | 11.9533 | 3.1364e-08 | 0 | 0 | 0 | 0 | 0 | 1 | -90 | 90 | -0.0010232 | -0.00025627 | 0.0010234 | 0.00025337
108 | 110 | 0.9854 | 0.63066 | 1.6548e-09 | 0 | 0 | 0 | 0 | 0 | 1 | -90 | 90 | 0.00071276 | 0.00017848 | -0.00071275 | -0.00017864
109 | 111 | 12.3087 | 7.8776 | 2.067e-08 | 0 | 0 | 0 | 0 | 0 | 1 | -90 | 90 | -0.0024903 | -0.00062102 | 0.0024911 | 0.00061955
111 | 122 | 5.8571 | 3.7486 | 9.8357e-09 | 0 | 0 | 0 | 0 | 0 | 1 | -90 | 90 | -0.013426 | -0.0033601 | 0.013438 | 0.0033666
122 | 260 | 0.15802 | 0.10113 | 2.6535e-10 | 0 | 0 | 0 | 0 | 0 | 1 | -90 | 90 | -0.01617 | -0.0040514 | 0.01617 | 0.0040517
260 | 259 | 2.1405 | 1.3699 | 3.5944e-09 | 0 | 0 | 0 | 0 | 0 | 1 | -90 | 90 | -0.017436 | -0.0043689 | 0.017443 | 0.0043731
127 | 125 | 7.1892 | 4.6011 | 1.2073e-08 | 0 | 0 | 0 | 0 | 0 | 1 | -90 | 90 | 0.0060446 | 0.0015082 | -0.0060417 | -0.0015075
220 | 257 | 1.069 | 0.68419 | 1.7952e-09 | 0 | 0 | 0 | 0 | 0 | 1 | -90 | 90 | 0.021376 | 0.0053652 | -0.021371 | -0.0053619
220 | 120 | 1.9116 | 1.2234 | 3.2102e-09 | 0 | 0 | 0 | 0 | 0 | 1 | -90 | 90 | -0.039481 | -0.0099122 | 0.039514 | 0.0099327
119 | 256 | 0.27253 | 0.17442 | 4.5765e-10 | 0 | 0 | 0 | 0 | 0 | 1 | -90 | 90 | 0.0035792 | 0.00089086 | -0.0035792 | -0.00089088
119 | 254 | 5.7782 | 3.6981 | 9.7032e-09 | 0 | 0 | 0 | 0 | 0 | 1 | -90 | 90 | -0.0035792 | -0.00089086 | 0.00358 | 0.00089044
256 | 140 | 10.1783 | 6.5141 | 1.7092e-08 | 0 | 0 | 0 | 0 | 0 | 1 | -90 | 90 | 0.0025971 | 0.00064475 | -0.0025964 | -0.00064594
254 | 253 | 0.40393 | 0.25852 | 6.7832e-10 | 0 | 0 | 0 | 0 | 0 | 1 | -90 | 90 | -0.0039449 | -0.00098189 | 0.003945 | 0.00098186
120 | 221 | 5.6356 | 3.6068 | 9.4638e-09 | 0 | 0 | 0 | 0 | 0 | 1 | -90 | 90 | 0.0055397 | 0.0013812 | -0.0055378 | -0.0013809
120 | 222 | 2.7143 | 1.7371 | 4.558e-09 | 0 | 0 | 0 | 0 | 0 | 1 | -90 | 90 | -0.045054 | -0.011314 | 0.045114 | 0.011352
221 | 255 | 0.48116 | 0.30794 | 8.08e-10 | 0 | 0 | 0 | 0 | 0 | 1 | -90 | 90 | 0.0049215 | 0.0012264 | -0.0049213 | -0.0012264
222 | 251 | 0.88683 | 0.56757 | 1.4892e-09 | 0 | 0 | 0 | 0 | 0 | 1 | -90 | 90 | -0.045679 | -0.011494 | 0.0457 | 0.011506
125 | 124 | 0.22454 | 0.1437 | 3.7706e-10 | 0 | 0 | 0 | 0 | 0 | 1 | -90 | 90 | 0.0058675 | 0.0014638 | -0.0058674 | -0.0014638
257 | 258 | 2.1343 | 1.366 | 3.5841e-09 | 0 | 0 | 0 | 0 | 0 | 1 | -90 | 90 | 0.01971 | 0.0049457 | -0.019701 | -0.0049402
140 | 138 | 13.3805 | 8.5635 | 2.2469e-08 | 0 | 0 | 0 | 0 | 0 | 1 | -90 | 90 | 0.0025964 | 0.00064594 | -0.0025954 | -0.00064749
253 | 255 | 2.1171 | 1.3549 | 3.5551e-09 | 0 | 0 | 0 | 0 | 0 | 1 | -90 | 90 | -0.0047489 | -0.0011833 | 0.0047494 | 0.0011833
251 | 250 | 3.3234 | 2.127 | 5.5809e-09 | 0 | 0 | 0 | 0 | 0 | 1 | -90 | 90 | -0.046256 | -0.011646 | 0.046333 | 0.011695
217 | 216 | 0.74511 | 0.47687 | 1.2512e-09 | 0 | 0 | 0 | 0 | 0 | 1 | -90 | 90 | -0.0015813 | -0.00039633 | 0.0015814 | 0.00039622
216 | 218 | 1.7899 | 1.1455 | 3.0057e-09 | 0 | 0 | 0 | 0 | 0 | 1 | -90 | 90 | -0.0032122 | -0.00080494 | 0.0032124 | 0.00080478
129 | 130 | 30.6933 | 19.6437 | 5.1542e-08 | 0 | 0 | 0 | 0 | 0 | 1 | -90 | 90 | 0.0021372 | 0.00053077 | -0.0021356 | -0.00053474
129 | 142 | 4.4749 | 2.864 | 7.5146e-09 | 0 | 0 | 0 | 0 | 0 | 1 | -90 | 90 | 0.0014379 | 0.00035942 | -0.0014378 | -0.00036008
129 | 126 | 6.5862 | 4.2151 | 1.106e-08 | 0 | 0 | 0 | 0 | 0 | 1 | -90 | 90 | -0.003575 | -0.0008902 | 0.003576 | 0.00088972
130 | 136 | 2.3676 | 1.5153 | 3.9759e-09 | 0 | 0 | 0 | 0 | 0 | 1 | -90 | 90 | 0.0021356 | 0.00053475 | -0.0021355 | -0.00053505
142 | 141 | 1.6552 | 1.0593 | 2.7796e-09 | 0 | 0 | 0 | 0 | 0 | 1 | -90 | 90 | 0.00092424 | 0.00023138 | -0.00092422 | -0.00023164
126 | 128 | 0.85082 | 0.54452 | 1.4287e-09 | 0 | 0 | 0 | 0 | 0 | 1 | -90 | 90 | 0.00076677 | 0.00019204 | -0.00076676 | -0.00019217
126 | 124 | 0.8149 | 0.52154 | 1.3684e-09 | 0 | 0 | 0 | 0 | 0 | 1 | -90 | 90 | -0.0043427 | -0.0010818 | 0.0043429 | 0.0010817
136 | 135 | 1.0893 | 0.69714 | 1.8292e-09 | 0 | 0 | 0 | 0 | 0 | 1 | -90 | 90 | 0.00095321 | 0.00023873 | -0.0009532 | -0.0002389
259 | 258 | 0.95574 | 0.61168 | 1.605e-09 | 0 | 0 | 0 | 0 | 0 | 1 | -90 | 90 | -0.019074 | -0.0047818 | 0.019078 | 0.0047841
131 | 132 | 1.2876 | 0.82409 | 2.1623e-09 | 0 | 0 | 0 | 0 | 0 | 1 | -90 | 90 | -0.0018682 | -0.00046739 | 0.0018682 | 0.00046721
131 | 133 | 5.2314 | 3.3481 | 8.785e-09 | 0 | 0 | 0 | 0 | 0 | 1 | -90 | 90 | 0.00098681 | 0.00024649 | -0.00098675 | -0.00024731
132 | 134 | 1.6852 | 1.0785 | 2.8299e-09 | 0 | 0 | 0 | 0 | 0 | 1 | -90 | 90 | -0.0024872 | -0.00062235 | 0.0024874 | 0.00062215
134 | 138 | 9.0012 | 5.7608 | 1.5115e-08 | 0 | 0 | 0 | 0 | 0 | 1 | -90 | 90 | -0.0024874 | -0.00062215 | 0.002488 | 0.00062107
138 | 137 | 3.0483 | 1.9509 | 5.1189e-09 | 0 | 0 | 0 | 0 | 0 | 1 | -90 | 90 | 0.00010742 | 2.6425e-05 | -0.00010742 | -2.6923e-05
173 | 175 | 0.13739 | 0.087927 | 2.3071e-10 | 0 | 0 | 0 | 0 | 0 | 1 | -90 | 90 | 0.00123 | 0.00030827 | -0.00123 | -0.00030829
177 | 178 | 0.37115 | 0.23753 | 1.2465e-09 | 0 | 0 | 0 | 0 | 0 | 1 | -90 | 90 | 0.15861 | 0.040668 | -0.15852 | -0.040604
177 | 179 | 1.3786 | 0.8823 | 4.6301e-09 | 0 | 0 | 0 | 0 | 0 | 1 | -90 | 90 | 0.25824 | 0.066363 | -0.25726 | -0.065737
178 | 180 | 0.093678 | 0.059954 | 3.1462e-10 | 0 | 0 | 0 | 0 | 0 | 1 | -90 | 90 | 0.15498 | 0.039719 | -0.15496 | -0.039704
179 | 181 | 0.62324 | 0.39887 | 2.0932e-09 | 0 | 0 | 0 | 0 | 0 | 1 | -90 | 90 | 0.17394 | 0.044651 | -0.17374 | -0.044521
179 | 182 | 1.5021 | 0.96137 | 2.5225e-09 | 0 | 0 | 0 | 0 | 0 | 1 | -90 | 90 | 0.083315 | 0.021086 | -0.083203 | -0.021015
180 | 223 | 1.3058 | 0.8357 | 2.1928e-09 | 0 | 0 | 0 | 0 | 0 | 1 | -90 | 90 | 0.13738 | 0.035296 | -0.13712 | -0.035128
180 | 192 | 1.0829 | 0.69307 | 1.8185e-09 | 0 | 0 | 0 | 0 | 0 | 1 | -90 | 90 | 0.017581 | 0.0044078 | -0.017577 | -0.0044057
181 | 214 | 0.72151 | 0.46177 | 2.4232e-09 | 0 | 0 | 0 | 0 | 0 | 1 | -90 | 90 | 0.16994 | 0.043569 | -0.16971 | -0.043425
182 | 188 | 0.76198 | 0.48767 | 1.2796e-09 | 0 | 0 | 0 | 0 | 0 | 1 | -90 | 90 | 0.078127 | 0.019742 | -0.078077 | -0.019711
223 | 224 | 3.1566 | 2.0202 | 5.3008e-09 | 0 | 0 | 0 | 0 | 0 | 1 | -90 | 90 | 0.13396 | 0.034338 | -0.13336 | -0.033949
192 | 191 | 2.325 | 1.488 | 3.9042e-09 | 0 | 0 | 0 | 0 | 0 | 1 | -90 | 90 | 0.011368 | 0.0028496 | -0.011365 | -0.0028479
214 | 215 | 0.30967 | 0.19819 | 1.04e-09 | 0 | 0 | 0 | 0 | 0 | 1 | -90 | 90 | 0.16771 | 0.042922 | -0.16761 | -0.042862
188 | 190 | 2.6876 | 1.72 | 4.5132e-09 | 0 | 0 | 0 | 0 | 0 | 1 | -90 | 90 | 0.064909 | 0.01641 | -0.064787 | -0.016332
188 | 186 | 0.88125 | 0.564 | 1.4799e-09 | 0 | 0 | 0 | 0 | 0 | 1 | -90 | 90 | 0.013168 | 0.0033005 | -0.013167 | -0.0032996
224 | 225 | 1.9842 | 1.2699 | 3.332e-09 | 0 | 0 | 0 | 0 | 0 | 1 | -90 | 90 | 0.13268 | 0.033781 | -0.13231 | -0.03354
191 | 193 | 0.18074 | 0.11567 | 3.035e-10 | 0 | 0 | 0 | 0 | 0 | 1 | -90 | 90 | 0.0092907 | 0.0023281 | -0.0092905 | -0.002328
215 | 213 | 0.56955 | 0.36451 | 1.9129e-09 | 0 | 0 | 0 | 0 | 0 | 1 | -90 | 90 | 0.16561 | 0.042361 | -0.16544 | -0.042253
190 | 250 | 0.71485 | 0.4575 | 1.2004e-09 | 0 | 0 | 0 | 0 | 0 | 1 | -90 | 90 | 0.061098 | 0.015408 | -0.061069 | -0.015389
186 | 187 | 0.029138 | 0.018648 | 4.893e-11 | 0 | 0 | 0 | 0 | 0 | 1 | -90 | 90 | 0.011701 | 0.0029324 | -0.011701 | -0.0029324
185 | 210 | 2.1433 | 1.3717 | 3.5991e-09 | 0 | 0 | 0 | 0 | 0 | 1 | -90 | 90 | 0.0010512 | 0.00026312 | -0.0010512 | -0.00026346
185 | 204 | 0.53055 | 0.33955 | 8.9093e-10 | 0 | 0 | 0 | 0 | 0 | 1 | -90 | 90 | -0.026947 | -0.0067955 | 0.026951 | 0.0067981
204 | 206 | 0.97738 | 0.62552 | 3.2826e-09 | 0 | 0 | 0 | 0 | 0 | 1 | -90 | 90 | -0.15396 | -0.039116 | 0.15421 | 0.039277
204 | 202 | 1.042 | 0.66688 | 3.4996e-09 | 0 | 0 | 0 | 0 | 0 | 1 | -90 | 90 | 0.12701 | 0.032318 | -0.12683 | -0.0322
206 | 211 | 0.71808 | 0.45957 | 2.4117e-09 | 0 | 0 | 0 | 0 | 0 | 1 | -90 | 90 | -0.15671 | -0.039903 | 0.1569 | 0.040026
202 | 203 | 0.20602 | 0.13185 | 6.9192e-10 | 0 | 0 | 0 | 0 | 0 | 1 | -90 | 90 | 0.12585 | 0.031956 | -0.12581 | -0.031933
187 | 189 | 1.0222 | 0.65424 | 1.7166e-09 | 0 | 0 | 0 | 0 | 0 | 1 | -90 | 90 | 0.0071993 | 0.001804 | -0.0071988 | -0.0018039
189 | 209 | 0.76244 | 0.48796 | 1.2803e-09 | 0 | 0 | 0 | 0 | 0 | 1 | -90 | 90 | 0.0060557 | 0.0015174 | -0.0060554 | -0.0015173
209 | 226 | 0.056592 | 0.036219 | 9.5033e-11 | 0 | 0 | 0 | 0 | 0 | 1 | -90 | 90 | 0.0037423 | 0.00093758 | -0.0037423 | -0.00093758
250 | 252 | 2.141 | 1.3702 | 3.5953e-09 | 0 | 0 | 0 | 0 | 0 | 1 | -90 | 90 | 0.014736 | 0.0036948 | -0.014731 | -0.003692
226 | 227 | 1.0955 | 0.70115 | 1.8397e-09 | 0 | 0 | 0 | 0 | 0 | 1 | -90 | 90 | 0.0018854 | 0.00047221 | -0.0018854 | -0.00047237
252 | 261 | 0.21522 | 0.13774 | 3.6141e-10 | 0 | 0 | 0 | 0 | 0 | 1 | -90 | 90 | 0.011475 | 0.002876 | -0.011475 | -0.0028759
193 | 194 | 1.0683 | 0.68371 | 1.794e-09 | 0 | 0 | 0 | 0 | 0 | 1 | -90 | 90 | 0.0057428 | 0.0014388 | -0.0057424 | -0.0014388
194 | 238 | 3.1399 | 2.0095 | 5.2728e-09 | 0 | 0 | 0 | 0 | 0 | 1 | -90 | 90 | 0.0034107 | 0.0008544 | -0.0034103 | -0.00085468
238 | 233 | 0.25688 | 0.1644 | 4.3137e-10 | 0 | 0 | 0 | 0 | 0 | 1 | -90 | 90 | 0.0034103 | 0.00085468 | -0.0034103 | -0.0008547
195 | 196 | 0.807 | 0.51648 | 2.7103e-09 | 0 | 0 | 0 | 0 | 0 | 1 | -90 | 90 | 0.098522 | 0.024893 | -0.098435 | -0.024838
195 | 197 | 0.40144 | 0.25692 | 1.3483e-09 | 0 | 0 | 0 | 0 | 0 | 1 | -90 | 90 | -0.10179 | -0.025713 | 0.10184 | 0.025742
196 | 198 | 0.095876 | 0.061361 | 3.22e-10 | 0 | 0 | 0 | 0 | 0 | 1 | -90 | 90 | 0.09427 | 0.023794 | -0.09426 | -0.023788
197 | 199 | 0.027165 | 0.017385 | 9.1233e-11 | 0 | 0 | 0 | 0 | 0 | 1 | -90 | 90 | -0.10635 | -0.026872 | 0.10635 | 0.026875
198 | 208 | 0.60047 | 0.3843 | 2.0167e-09 | 0 | 0 | 0 | 0 | 0 | 1 | -90 | 90 | 0.086919 | 0.021948 | -0.086869 | -0.021916
199 | 200 | 0.71098 | 0.45503 | 2.3878e-09 | 0 | 0 | 0 | 0 | 0 | 1 | -90 | 90 | -0.1095 | -0.027663 | 0.10959 | 0.027723
208 | 248 | 1.4626 | 0.93603 | 4.912e-09 | 0 | 0 | 0 | 0 | 0 | 1 | -90 | 90 | 0.08205 | 0.020709 | -0.081941 | -0.020639
200 | 201 | 1.6582 | 1.0612 | 5.569e-09 | 0 | 0 | 0 | 0 | 0 | 1 | -90 | 90 | -0.11681 | -0.029531 | 0.11706 | 0.02969
248 | 249 | 0.37728 | 0.24146 | 1.2671e-09 | 0 | 0 | 0 | 0 | 0 | 1 | -90 | 90 | 0.078829 | 0.019859 | -0.078803 | -0.019843
201 | 205 | 0.76822 | 0.49166 | 2.5801e-09 | 0 | 0 | 0 | 0 | 0 | 1 | -90 | 90 | -0.12028 | -0.030498 | 0.1204 | 0.030576
201 | 207 | 0.6032 | 0.38605 | 1.0129e-09 | 0 | 0 | 0 | 0 | 0 | 1 | -90 | 90 | 0.0032247 | 0.00080813 | -0.0032246 | -0.00080818
205 | 203 | 0.009013 | 0.0057683 | 3.0271e-11 | 0 | 0 | 0 | 0 | 0 | 1 | -90 | 90 | -0.1216 | -0.030876 | 0.1216 | 0.030876
211 | 212 | 0.39718 | 0.2542 | 1.3339e-09 | 0 | 0 | 0 | 0 | 0 | 1 | -90 | 90 | -0.15998 | -0.040796 | 0.16009 | 0.040867
212 | 213 | 0.40265 | 0.25769 | 1.3523e-09 | 0 | 0 | 0 | 0 | 0 | 1 | -90 | 90 | -0.16167 | -0.041264 | 0.16179 | 0.041337
249 | 245 | 0.25078 | 0.1605 | 8.4225e-10 | 0 | 0 | 0 | 0 | 0 | 1 | -90 | 90 | 0.074915 | 0.018868 | -0.0749 | -0.018858
227 | 246 | 0.94469 | 0.6046 | 1.5864e-09 | 0 | 0 | 0 | 0 | 0 | 1 | -90 | 90 | 0.0018854 | 0.00047237 | -0.0018853 | -0.0004725
247 | 246 | 0.078403 | 0.050178 | 1.3166e-10 | 0 | 0 | 0 | 0 | 0 | 1 | -90 | 90 | -0.0013385 | -0.00033546 | 0.0013385 | 0.00033545
218 | 219 | 0.4559 | 0.29178 | 7.6558e-10 | 0 | 0 | 0 | 0 | 0 | 1 | -90 | 90 | -0.0074714 | -0.0018722 | 0.0074717 | 0.0018723
219 | 244 | 1.0213 | 0.65365 | 1.7151e-09 | 0 | 0 | 0 | 0 | 0 | 1 | -90 | 90 | 0.12061 | 0.030509 | -0.12044 | -0.030405
219 | 243 | 0.33306 | 0.21316 | 5.5931e-10 | 0 | 0 | 0 | 0 | 0 | 1 | -90 | 90 | -0.12808 | -0.032381 | 0.12814 | 0.032419
244 | 294 | 1.5391 | 0.98505 | 2.5846e-09 | 0 | 0 | 0 | 0 | 0 | 1 | -90 | 90 | 0.10512 | 0.026563 | -0.10493 | -0.026444
244 | 237 | 1.1276 | 0.72163 | 1.8935e-09 | 0 | 0 | 0 | 0 | 0 | 1 | -90 | 90 | 0.015324 | 0.0038422 | -0.015321 | -0.0038406
243 | 242 | 0.52809 | 0.33798 | 8.8681e-10 | 0 | 0 | 0 | 0 | 0 | 1 | -90 | 90 | -0.1296 | -0.032786 | 0.1297 | 0.032848
294 | 295 | 1.0385 | 0.66467 | 1.744e-09 | 0 | 0 | 0 | 0 | 0 | 1 | -90 | 90 | 0.089893 | 0.022673 | -0.089801 | -0.022614
294 | 293 | 1.9596 | 1.2541 | 3.2906e-09 | 0 | 0 | 0 | 0 | 0 | 1 | -90 | 90 | 0.015041 | 0.0037717 | -0.015036 | -0.0037689
237 | 235 | 0.50217 | 0.32139 | 8.4327e-10 | 0 | 0 | 0 | 0 | 0 | 1 | -90 | 90 | 0.013318 | 0.0033384 | -0.013317 | -0.0033379
242 | 225 | 0.53216 | 0.34058 | 8.9364e-10 | 0 | 0 | 0 | 0 | 0 | 1 | -90 | 90 | -0.13047 | -0.033041 | 0.13057 | 0.033104
228 | 229 | 0.44371 | 0.28398 | 1.4902e-09 | 0 | 0 | 0 | 0 | 0 | 1 | -90 | 90 | -0.068543 | -0.017239 | 0.068567 | 0.017254
228 | 230 | 0.61865 | 0.39594 | 2.0778e-09 | 0 | 0 | 0 | 0 | 0 | 1 | -90 | 90 | 0.066577 | 0.016746 | -0.066546 | -0.016727
229 | 231 | 0.25109 | 0.1607 | 8.4329e-10 | 0 | 0 | 0 | 0 | 0 | 1 | -90 | 90 | -0.070662 | -0.017779 | 0.070676 | 0.017788
230 | 232 | 0.76424 | 0.48911 | 2.5667e-09 | 0 | 0 | 0 | 0 | 0 | 1 | -90 | 90 | 0.066546 | 0.016727 | -0.066508 | -0.016703
231 | 245 | 0.53275 | 0.34096 | 1.7893e-09 | 0 | 0 | 0 | 0 | 0 | 1 | -90 | 90 | -0.072613 | -0.018273 | 0.072644 | 0.018293
232 | 268 | 0.54926 | 0.35152 | 1.8447e-09 | 0 | 0 | 0 | 0 | 0 | 1 | -90 | 90 | 0.039714 | 0.0099873 | -0.039704 | -0.0099812
268 | 269 | 0.59799 | 0.38271 | 2.0084e-09 | 0 | 0 | 0 | 0 | 0 | 1 | -90 | 90 | 0.03747 | 0.0094212 | -0.037461 | -0.0094154
269 | 304 | 0.14655 | 0.093789 | 4.9218e-10 | 0 | 0 | 0 | 0 | 0 | 1 | -90 | 90 | 0.035795 | 0.0089978 | -0.035792 | -0.0089965
234 | 235 | 1.4846 | 0.95013 | 2.493e-09 | 0 | 0 | 0 | 0 | 0 | 1 | -90 | 90 | -0.0021333 | -0.00053466 | 0.0021334 | 0.00053447
235 | 236 | 1.224 | 0.78335 | 2.0554e-09 | 0 | 0 | 0 | 0 | 0 | 1 | -90 | 90 | 0.011183 | 0.0028034 | -0.011182 | -0.0028026
236 | 241 | 1.7208 | 1.1013 | 2.8897e-09 | 0 | 0 | 0 | 0 | 0 | 1 | -90 | 90 | 0.0087764 | 0.0021999 | -0.0087749 | -0.0021993
236 | 239 | 1.1798 | 0.75508 | 1.9812e-09 | 0 | 0 | 0 | 0 | 0 | 1 | -90 | 90 | 0.0024052 | 0.00060264 | -0.0024051 | -0.00060278
241 | 297 | 0.43809 | 0.28038 | 7.3567e-10 | 0 | 0 | 0 | 0 | 0 | 1 | -90 | 90 | 0.0076619 | 0.0019203 | -0.0076616 | -0.0019202
297 | 298 | 0.31423 | 0.20111 | 5.2768e-10 | 0 | 0 | 0 | 0 | 0 | 1 | -90 | 90 | 0.0058787 | 0.0014734 | -0.0058786 | -0.0014733
270 | 275 | 4.108 | 2.6291 | 6.8984e-09 | 0 | 0 | 0 | 0 | 0 | 1 | -90 | 90 | 0.0013054 | 0.00032654 | -0.0013054 | -0.00032716
270 | 271 | 2.0504 | 1.3122 | 3.4431e-09 | 0 | 0 | 0 | 0 | 0 | 1 | -90 | 90 | -0.011724 | -0.0029382 | 0.011727 | 0.0029398
270 | 272 | 1.1797 | 0.755 | 1.981e-09 | 0 | 0 | 0 | 0 | 0 | 1 | -90 | 90 | 0.010419 | 0.0026117 | -0.010417 | -0.0026109
271 | 296 | 1.7491 | 1.1195 | 2.9373e-09 | 0 | 0 | 0 | 0 | 0 | 1 | -90 | 90 | 0.001478 | 0.00037016 | -0.001478 | -0.00037042
271 | 293 | 0.16406 | 0.105 | 2.755e-10 | 0 | 0 | 0 | 0 | 0 | 1 | -90 | 90 | -0.013205 | -0.00331 | 0.013205 | 0.0033102
272 | 273 | 1.1498 | 0.73586 | 1.9308e-09 | 0 | 0 | 0 | 0 | 0 | 1 | -90 | 90 | 0.007907 | 0.0019818 | -0.0079062 | -0.0019815
295 | 286 | 0.99738 | 0.63832 | 1.6749e-09 | 0 | 0 | 0 | 0 | 0 | 1 | -90 | 90 | 0.086268 | 0.021728 | -0.086186 | -0.021676
261 | 262 | 1.8093 | 1.1579 | 3.0383e-09 | 0 | 0 | 0 | 0 | 0 | 1 | -90 | 90 | 0.008946 | 0.002242 | -0.0089444 | -0.0022413
262 | 263 | 0.082275 | 0.052656 | 1.3816e-10 | 0 | 0 | 0 | 0 | 0 | 1 | -90 | 90 | 0.0069988 | 0.0017537 | -0.0069988 | -0.0017537
263 | 264 | 1.3665 | 0.87457 | 2.2947e-09 | 0 | 0 | 0 | 0 | 0 | 1 | -90 | 90 | 0.0056017 | 0.0014036 | -0.0056012 | -0.0014035
264 | 265 | 0.16245 | 0.10397 | 2.728e-10 | 0 | 0 | 0 | 0 | 0 | 1 | -90 | 90 | 0.0047774 | 0.001197 | -0.0047773 | -0.001197
265 | 266 | 0.43057 | 0.27556 | 7.2304e-10 | 0 | 0 | 0 | 0 | 0 | 1 | -90 | 90 | 0.0035359 | 0.00088588 | -0.0035358 | -0.00088591
266 | 267 | 1.3981 | 0.89479 | 2.3478e-09 | 0 | 0 | 0 | 0 | 0 | 1 | -90 | 90 | 0.0027115 | 0.0006793 | -0.0027113 | -0.00067946
267 | 316 | 0.45234 | 0.2895 | 7.596e-10 | 0 | 0 | 0 | 0 | 0 | 1 | -90 | 90 | 0.001369 | 0.00034303 | -0.001369 | -0.0003431
304 | 305 | 0.69859 | 0.4471 | 2.3462e-09 | 0 | 0 | 0 | 0 | 0 | 1 | -90 | 90 | 0.03323 | 0.0083544 | -0.033222 | -0.008349
305 | 306 | 2.6505 | 1.6963 | 8.9017e-09 | 0 | 0 | 0 | 0 | 0 | 1 | -90 | 90 | 0.030464 | 0.0076579 | -0.030437 | -0.0076411
273 | 274 | 0.65965 | 0.42218 | 1.1077e-09 | 0 | 0 | 0 | 0 | 0 | 1 | -90 | 90 | 0.0069295 | 0.0017367 | -0.0069292 | -0.0017366
274 | 276 | 0.44799 | 0.28671 | 7.5229e-10 | 0 | 0 | 0 | 0 | 0 | 1 | -90 | 90 | 0.001898 | 0.00047562 | -0.001898 | -0.00047568
276 | 277 | 0.025097 | 0.016062 | 4.2145e-11 | 0 | 0 | 0 | 0 | 0 | 1 | -90 | 90 | 0.00066337 | 0.00016626 | -0.00066337 | -0.00016626
281 | 283 | 1.1695 | 0.7485 | 1.964e-09 | 0 | 0 | 0 | 0 | 0 | 1 | -90 | 90 | 0.01103 | 0.0027656 | -0.011029 | -0.0027647
281 | 279 | 2.3746 | 1.5197 | 3.9876e-09 | 0 | 0 | 0 | 0 | 0 | 1 | -90 | 90 | -0.01103 | -0.0027656 | 0.011034 | 0.0027672
283 | 287 | 1.5175 | 0.9712 | 2.5483e-09 | 0 | 0 | 0 | 0 | 0 | 1 | -90 | 90 | 0.011029 | 0.0027647 | -0.011027 | -0.0027637
279 | 280 | 0.74986 | 0.47991 | 1.2592e-09 | 0 | 0 | 0 | 0 | 0 | 1 | -90 | 90 | -0.031142 | -0.0078069 | 0.03115 | 0.007812
289 | 303 | 3.8436 | 2.4599 | 1.2909e-08 | 0 | 0 | 0 | 0 | 0 | 1 | -90 | 90 | -0.015886 | -0.0039858 | 0.015897 | 0.0039916
289 | 300 | 5.2607 | 3.3668 | 1.7668e-08 | 0 | 0 | 0 | 0 | 0 | 1 | -90 | 90 | 0.015886 | 0.0039858 | -0.015871 | -0.0039779
303 | 312 | 0.94136 | 0.60247 | 3.1616e-09 | 0 | 0 | 0 | 0 | 0 | 1 | -90 | 90 | -0.015897 | -0.0039916 | 0.015899 | 0.003993
300 | 301 | 0.16213 | 0.10376 | 5.4452e-10 | 0 | 0 | 0 | 0 | 0 | 1 | -90 | 90 | 0.013855 | 0.0034726 | -0.013854 | -0.0034724
280 | 282 | 1.3069 | 0.83639 | 2.1946e-09 | 0 | 0 | 0 | 0 | 0 | 1 | -90 | 90 | -0.045239 | -0.011343 | 0.045269 | 0.011362
282 | 284 | 0.049999 | 0.032 | 8.3962e-11 | 0 | 0 | 0 | 0 | 0 | 1 | -90 | 90 | -0.056103 | -0.014077 | 0.056105 | 0.014079
284 | 285 | 1.4772 | 0.94539 | 2.4806e-09 | 0 | 0 | 0 | 0 | 0 | 1 | -90 | 90 | 0.028323 | 0.0071067 | -0.02831 | -0.0070985
284 | 286 | 1.6578 | 1.061 | 2.7839e-09 | 0 | 0 | 0 | 0 | 0 | 1 | -90 | 90 | -0.084428 | -0.021185 | 0.084559 | 0.021269
285 | 290 | 0.33516 | 0.2145 | 5.6283e-10 | 0 | 0 | 0 | 0 | 0 | 1 | -90 | 90 | 0.023939 | 0.006003 | -0.023937 | -0.0060017
290 | 291 | 1.0155 | 0.64995 | 1.7054e-09 | 0 | 0 | 0 | 0 | 0 | 1 | -90 | 90 | 0.023937 | 0.0060017 | -0.02393 | -0.0059977
312 | 311 | 0.23411 | 0.14983 | 7.8627e-10 | 0 | 0 | 0 | 0 | 0 | 1 | -90 | 90 | -0.017404 | -0.00437 | 0.017404 | 0.0043704
301 | 302 | 0.46883 | 0.30005 | 1.5746e-09 | 0 | 0 | 0 | 0 | 0 | 1 | -90 | 90 | 0.0098811 | 0.0024766 | -0.0098806 | -0.0024764
302 | 307 | 0.33885 | 0.21686 | 1.138e-09 | 0 | 0 | 0 | 0 | 0 | 1 | -90 | 90 | 0.0080815 | 0.0020255 | -0.0080812 | -0.0020254
307 | 308 | 0.68344 | 0.4374 | 1.1477e-09 | 0 | 0 | 0 | 0 | 0 | 1 | -90 | 90 | 0.0044695 | 0.0011202 | -0.0044694 | -0.0011202
308 | 309 | 0.58627 | 0.37521 | 9.8451e-10 | 0 | 0 | 0 | 0 | 0 | 1 | -90 | 90 | 0.0027128 | 0.00067988 | -0.0027128 | -0.00067994
311 | 310 | 0.45236 | 0.28951 | 1.5193e-09 | 0 | 0 | 0 | 0 | 0 | 1 | -90 | 90 | -0.0188 | -0.0047202 | 0.018802 | 0.0047212
306 | 313 | 3.8564 | 2.4681 | 6.4759e-09 | 0 | 0 | 0 | 0 | 0 | 1 | -90 | 90 | 0.009986 | 0.0025051 | -0.0099816 | -0.002503
306 | 310 | 1.0007 | 0.64046 | 3.361e-09 | 0 | 0 | 0 | 0 | 0 | 1 | -90 | 90 | 0.020451 | 0.005136 | -0.020446 | -0.0051333
313 | 314 | 4.2142 | 2.6971 | 7.0769e-09 | 0 | 0 | 0 | 0 | 0 | 1 | -90 | 90 | 0.0099816 | 0.002503 | -0.0099769 | -0.0025006
314 | 315 | 0.077781 | 0.04978 | 1.3062e-10 | 0 | 0 | 0 | 0 | 0 | 1 | -90 | 90 | 0.0017829 | 0.00044686 | -0.0017829 | -0.00044687