## bus_data
BUS_I | BUS_TYPE | Pd | Qd | Gs | Bs | area | Vm | Va | baseKV | zone | Vmax | Vmin
33 | 1 | 0 | 0 | 0 | 0 | 1 | 0.99913 | -0.0167 | 0.4 | 1 | 1.1 | 0.9
30 | 1 | 0 | 0 | 0 | 0 | 1 | 0.99914 | -0.01648 | 0.4 | 1 | 1.1 | 0.9
35 | 1 | 0.0019456 | 0.00048762 | 0 | 0 | 1 | 0.99907 | -0.017844 | 0.4 | 1 | 1.1 | 0.9
34 | 1 | 0.0021756 | 0.00054525 | 0 | 0 | 1 | 0.99905 | -0.018356 | 0.4 | 1 | 1.1 | 0.9
36 | 1 | 0.002644 | 0.00066265 | 0 | 0 | 1 | 0.99901 | -0.019011 | 0.4 | 1 | 1.1 | 0.9
85 | 1 | 0.0012871 | 0.00032257 | 0 | 0 | 1 | 0.99694 | -0.058975 | 0.4 | 1 | 1.1 | 0.9
32 | 1 | 0.0031046 | 0.0007781 | 0 | 0 | 1 | 0.99884 | -0.022283 | 0.4 | 1 | 1.1 | 0.9
86 | 1 | 0.0035337 | 0.00088564 | 0 | 0 | 1 | 0.9969 | -0.059697 | 0.4 | 1 | 1.1 | 0.9
87 | 1 | 0 | 0 | 0 | 0 | 1 | 0.9969 | -0.059783 | 0.4 | 1 | 1.1 | 0.9
88 | 1 | 0.00079668 | 0.00019967 | 0 | 0 | 1 | 0.99688 | -0.060039 | 0.4 | 1 | 1.1 | 0.9
26 | 1 | 0.00038849 | 9.7364e-05 | 0 | 0 | 1 | 0.9995 | -0.009553 | 0.4 | 1 | 1.1 | 0.9
27 | 1 | 0.0043795 | 0.0010976 | 0 | 0 | 1 | 0.9994 | -0.011523 | 0.4 | 1 | 1.1 | 0.9
28 | 3 | 0 | 0 | 0 | 0 | 1 | 1 | 0 | 0.4 | 1 | 1.1 | 0.9
29 | 1 | 0.0018409 | 0.00046138 | 0 | 0 | 1 | 0.9994 | -0.011624 | 0.4 | 1 | 1.1 | 0.9
31 | 1 | 0.0010039 | 0.0002516 | 0 | 0 | 1 | 0.99936 | -0.012328 | 0.4 | 1 | 1.1 | 0.9

## generator_data
GEN_BUS | PG | QG | QMAX | QMIN | VG | MBASE | GEN_STATUS | PMAX | PMIN
28 | 0.02313 | 0.0057983 | 10 | -10 | 1 | 100 | 1 | 10 | 0

## branch_data
F_BUS | T_BUS | BR_R | BR_X | BR_B | RATE_A | RATE_B | RATE_C | TAP | SHIFT | BR_STATUS | ANGMIN | ANGMAX | P_in | Q_in | P_out | Q_out
33 | 30 | 0.50625 | 0.324 | 8.5013e-10 | 0 | 0 | 0 | 0 | 0 | 1 | -90 | 90 | -0.0019457 | -0.00048725 | 0.0019458 | 0.00048718
33 | 35 | 2.6304 | 1.6835 | 4.4172e-09 | 0 | 0 | 0 | 0 | 0 | 1 | -90 | 90 | 0.0019457 | 0.00048725 | -0.0019456 | -0.00048762
30 | 32 | 2.9707 | 1.9012 | 4.9886e-09 | 0 | 0 | 0 | 0 | 0 | 1 | -90 | 90 | 0.0087345 | 0.0021874 | -0.0087321 | -0.0021864
30 | 34 | 1.7412 | 1.1143 | 2.9239e-09 | 0 | 0 | 0 | 0 | 0 | 1 | -90 | 90 | 0.0048201 | 0.0012078 | -0.0048197 | -0.0012078
30 | 28 | 4.7593 | 3.046 | 7.9922e-09 | 0 | 0 | 0 | 0 | 0 | 1 | -90 | 90 | -0.0155 | -0.0038823 | 0.015513 | 0.0038893
34 | 36 | 1.1091 | 0.70985 | 1.8626e-09 | 0 | 0 | 0 | 0 | 0 | 1 | -90 | 90 | 0.0026441 | 0.00066252 | -0.002644 | -0.00066265
85 | 32 | 29.1067 | 18.6283 | 4.8878e-08 | 0 | 0 | 0 | 0 | 0 | 1 | -90 | 90 | -0.0056177 | -0.0014068 | 0.0056275 | 0.0014083
85 | 86 | 0.91071 | 0.58285 | 1.5293e-09 | 0 | 0 | 0 | 0 | 0 | 1 | -90 | 90 | 0.0035339 | 0.00088556 | -0.0035337 | -0.00088564
85 | 87 | 4.5109 | 2.887 | 7.575e-09 | 0 | 0 | 0 | 0 | 0 | 1 | -90 | 90 | 0.00079672 | 0.0001987 | -0.00079669 | -0.00019944
87 | 88 | 1.4285 | 0.91425 | 2.3989e-09 | 0 | 0 | 0 | 0 | 0 | 1 | -90 | 90 | 0.00079669 | 0.00019944 | -0.00079668 | -0.00019967
26 | 27 | 1.2204 | 0.78106 | 2.0494e-09 | 0 | 0 | 0 | 0 | 0 | 1 | -90 | 90 | 0.007225 | 0.0018103 | -0.0072244 | -0.0018101
26 | 28 | 5.6196 | 3.5966 | 9.4369e-09 | 0 | 0 | 0 | 0 | 0 | 1 | -90 | 90 | -0.0076135 | -0.0019077 | 0.007617 | 0.0019089
27 | 29 | 0.15884 | 0.10166 | 2.6674e-10 | 0 | 0 | 0 | 0 | 0 | 1 | -90 | 90 | 0.0028449 | 0.00071246 | -0.0028449 | -0.00071248
29 | 31 | 3.139 | 2.0089 | 5.2712e-09 | 0 | 0 | 0 | 0 | 0 | 1 | -90 | 90 | 0.0010039 | 0.0002511 | -0.0010039 | -0.0002516