## bus_data
BUS_I | BUS_TYPE | Pd | Qd | Gs | Bs | area | Vm | Va | baseKV | zone | Vmax | Vmin
9 | 1 | 0.0022608 | 0.00056661 | 0 | 0 | 1 | 0.9838 | -0.31293 | 0.4 | 1 | 1.1 | 0.9
10 | 1 | 0.00080298 | 0.00020125 | 0 | 0 | 1 | 0.9846 | -0.29733 | 0.4 | 1 | 1.1 | 0.9
11 | 1 | 0 | 0 | 0 | 0 | 1 | 0.9837 | -0.3149 | 0.4 | 1 | 1.1 | 0.9
12 | 1 | 0.00078294 | 0.00019622 | 0 | 0 | 1 | 0.9848 | -0.29335 | 0.4 | 1 | 1.1 | 0.9
13 | 1 | 0.00070144 | 0.0001758 | 0 | 0 | 1 | 0.98361 | -0.31661 | 0.4 | 1 | 1.1 | 0.9
14 | 1 | 0.0022217 | 0.0005568 | 0 | 0 | 1 | 0.98366 | -0.31557 | 0.4 | 1 | 1.1 | 0.9
15 | 1 | 0.00057176 | 0.0001433 | 0 | 0 | 1 | 0.9849 | -0.29153 | 0.4 | 1 | 1.1 | 0.9
16 | 1 | 0.0027319 | 0.00068469 | 0 | 0 | 1 | 0.98359 | -0.31699 | 0.4 | 1 | 1.1 | 0.9
146 | 1 | 0 | 0 | 0 | 0 | 1 | 0.98666 | -0.25722 | 0.4 | 1 | 1.1 | 0.9
18 | 1 | 0 | 0 | 0 | 0 | 1 | 0.99595 | -0.077724 | 0.4 | 1 | 1.1 | 0.9
19 | 1 | 0 | 0 | 0 | 0 | 1 | 0.99597 | -0.077248 | 0.4 | 1 | 1.1 | 0.9
20 | 1 | 0.00078923 | 0.0001978 | 0 | 0 | 1 | 0.99594 | -0.077772 | 0.4 | 1 | 1.1 | 0.9
21 | 1 | 0 | 0 | 0 | 0 | 1 | 0.99601 | -0.076445 | 0.4 | 1 | 1.1 | 0.9
23 | 1 | 0.00060469 | 0.00015155 | 0 | 0 | 1 | 0.99593 | -0.077988 | 0.4 | 1 | 1.1 | 0.9
197 | 1 | 0.00083006 | 0.00020803 | 0 | 0 | 1 | 0.99607 | -0.075422 | 0.4 | 1 | 1.1 | 0.9
202 | 1 | 0.0010988 | 0.00027539 | 0 | 0 | 1 | 0.99561 | -0.084126 | 0.4 | 1 | 1.1 | 0.9
22 | 1 | 0.0012611 | 0.00031605 | 0 | 0 | 1 | 0.99806 | -0.037104 | 0.4 | 1 | 1.1 | 0.9
59 | 1 | 0.0013452 | 0.00033714 | 0 | 0 | 1 | 0.99809 | -0.036588 | 0.4 | 1 | 1.1 | 0.9
57 | 1 | 0 | 0 | 0 | 0 | 1 | 0.99812 | -0.035941 | 0.4 | 1 | 1.1 | 0.9
58 | 1 | 0 | 0 | 0 | 0 | 1 | 0.99815 | -0.035419 | 0.4 | 1 | 1.1 | 0.9
171 | 1 | 0.0005599 | 0.00014033 | 0 | 0 | 1 | 0.99818 | -0.034928 | 0.4 | 1 | 1.1 | 0.9
90 | 1 | 0 | 0 | 0 | 0 | 1 | 0.9928 | -0.13852 | 0.4 | 1 | 1.1 | 0.9
93 | 1 | 0.0017395 | 0.00043596 | 0 | 0 | 1 | 0.99278 | -0.13882 | 0.4 | 1 | 1.1 | 0.9
94 | 1 | 0.00050375 | 0.00012625 | 0 | 0 | 1 | 0.99283 | -0.13793 | 0.4 | 1 | 1.1 | 0.9
91 | 1 | 0 | 0 | 0 | 0 | 1 | 0.99287 | -0.13712 | 0.4 | 1 | 1.1 | 0.9
213 | 1 | 0 | 0 | 0 | 0 | 1 | 0.993 | -0.13465 | 0.4 | 1 | 1.1 | 0.9
92 | 1 | 0 | 0 | 0 | 0 | 1 | 0.99286 | -0.13736 | 0.4 | 1 | 1.1 | 0.9
212 | 1 | 0.00016886 | 4.2319e-05 | 0 | 0 | 1 | 0.99283 | -0.13788 | 0.4 | 1 | 1.1 | 0.9
124 | 1 | 0.00034402 | 8.6219e-05 | 0 | 0 | 1 | 0.99285 | -0.13749 | 0.4 | 1 | 1.1 | 0.9
106 | 1 | 0.00044153 | 0.00011066 | 0 | 0 | 1 | 0.98623 | -0.26657 | 0.4 | 1 | 1.1 | 0.9
107 | 1 | 0 | 0 | 0 | 0 | 1 | 0.98624 | -0.26638 | 0.4 | 1 | 1.1 | 0.9
109 | 1 | 0 | 0 | 0 | 0 | 1 | 0.98624 | -0.26647 | 0.4 | 1 | 1.1 | 0.9
125 | 1 | 0 | 0 | 0 | 0 | 1 | 0.98641 | -0.26314 | 0.4 | 1 | 1.1 | 0.9
113 | 1 | 0.00030776 | 7.7133e-05 | 0 | 0 | 1 | 0.98623 | -0.26663 | 0.4 | 1 | 1.1 | 0.9
119 | 1 | 7.7951e-05 | 1.9536e-05 | 0 | 0 | 1 | 0.98646 | -0.26199 | 0.4 | 1 | 1.1 | 0.9
121 | 1 | 8.7616e-05 | 2.1959e-05 | 0 | 0 | 1 | 0.98647 | -0.26198 | 0.4 | 1 | 1.1 | 0.9
120 | 1 | 0.0016975 | 0.00042544 | 0 | 0 | 1 | 0.98657 | -0.25992 | 0.4 | 1 | 1.1 | 0.9
122 | 1 | 0 | 0 | 0 | 0 | 1 | 0.98647 | -0.26195 | 0.4 | 1 | 1.1 | 0.9
228 | 1 | 0.0012459 | 0.00031224 | 0 | 0 | 1 | 0.98745 | -0.24262 | 0.4 | 1 | 1.1 | 0.9
123 | 1 | 8.8391e-05 | 2.2153e-05 | 0 | 0 | 1 | 0.98645 | -0.26224 | 0.4 | 1 | 1.1 | 0.9
164 | 1 | 0.00039011 | 9.7771e-05 | 0 | 0 | 1 | 0.98603 | -0.27053 | 0.4 | 1 | 1.1 | 0.9
126 | 1 | 0.00069592 | 0.00017441 | 0 | 0 | 1 | 0.99127 | -0.16777 | 0.4 | 1 | 1.1 | 0.9
128 | 1 | 0 | 0 | 0 | 0 | 1 | 0.99099 | -0.1732 | 0.4 | 1 | 1.1 | 0.9
131 | 1 | 0.00076138 | 0.00019082 | 0 | 0 | 1 | 0.99493 | -0.097248 | 0.4 | 1 | 1.1 | 0.9
129 | 1 | 0 | 0 | 0 | 0 | 1 | 0.99044 | -0.18384 | 0.4 | 1 | 1.1 | 0.9
130 | 1 | 0 | 0 | 0 | 0 | 1 | 0.98982 | -0.19575 | 0.4 | 1 | 1.1 | 0.9
141 | 1 | 0 | 0 | 0 | 0 | 1 | 0.98999 | -0.19263 | 0.4 | 1 | 1.1 | 0.9
135 | 1 | 0.0004263 | 0.00010684 | 0 | 0 | 1 | 0.98982 | -0.19586 | 0.4 | 1 | 1.1 | 0.9
136 | 1 | 0.0001491 | 3.7368e-05 | 0 | 0 | 1 | 0.98971 | -0.19804 | 0.4 | 1 | 1.1 | 0.9
133 | 1 | 0.00066049 | 0.00016553 | 0 | 0 | 1 | 0.9898 | -0.19615 | 0.4 | 1 | 1.1 | 0.9
132 | 1 | 0.0011494 | 0.00028808 | 0 | 0 | 1 | 0.99497 | -0.096386 | 0.4 | 1 | 1.1 | 0.9
205 | 1 | 0.00048685 | 0.00012202 | 0 | 0 | 1 | 0.99502 | -0.095438 | 0.4 | 1 | 1.1 | 0.9
134 | 1 | 0.00018644 | 4.6727e-05 | 0 | 0 | 1 | 0.9898 | -0.19619 | 0.4 | 1 | 1.1 | 0.9
137 | 1 | 0 | 0 | 0 | 0 | 1 | 0.98862 | -0.21907 | 0.4 | 1 | 1.1 | 0.9
145 | 1 | 0.00022447 | 5.6257e-05 | 0 | 0 | 1 | 0.98836 | -0.22414 | 0.4 | 1 | 1.1 | 0.9
138 | 1 | 0.00053819 | 0.00013488 | 0 | 0 | 1 | 0.98987 | -0.1949 | 0.4 | 1 | 1.1 | 0.9
139 | 1 | 0 | 0 | 0 | 0 | 1 | 0.98988 | -0.19471 | 0.4 | 1 | 1.1 | 0.9
142 | 1 | 0.0016344 | 0.00040962 | 0 | 0 | 1 | 0.98988 | -0.19483 | 0.4 | 1 | 1.1 | 0.9
144 | 1 | 0.00030043 | 7.5295e-05 | 0 | 0 | 1 | 0.98998 | -0.19281 | 0.4 | 1 | 1.1 | 0.9
153 | 1 | 0.00022047 | 5.5254e-05 | 0 | 0 | 1 | 0.98597 | -0.27162 | 0.4 | 1 | 1.1 | 0.9
155 | 1 | 0 | 0 | 0 | 0 | 1 | 0.98598 | -0.27149 | 0.4 | 1 | 1.1 | 0.9
157 | 1 | 0.00011253 | 2.8203e-05 | 0 | 0 | 1 | 0.98597 | -0.27161 | 0.4 | 1 | 1.1 | 0.9
156 | 1 | 0 | 0 | 0 | 0 | 1 | 0.986 | -0.27118 | 0.4 | 1 | 1.1 | 0.9
158 | 1 | 0.00040552 | 0.00010163 | 0 | 0 | 1 | 0.98601 | -0.27098 | 0.4 | 1 | 1.1 | 0.9
159 | 1 | 0 | 0 | 0 | 0 | 1 | 0.98597 | -0.27163 | 0.4 | 1 | 1.1 | 0.9
162 | 1 | 0 | 0 | 0 | 0 | 1 | 0.98603 | -0.2706 | 0.4 | 1 | 1.1 | 0.9
160 | 1 | 0.00020389 | 5.11e-05 | 0 | 0 | 1 | 0.98597 | -0.27173 | 0.4 | 1 | 1.1 | 0.9
161 | 1 | 0.0001455 | 3.6466e-05 | 0 | 0 | 1 | 0.98597 | -0.27179 | 0.4 | 1 | 1.1 | 0.9
163 | 1 | 0.00014811 | 3.7121e-05 | 0 | 0 | 1 | 0.98597 | -0.27179 | 0.4 | 1 | 1.1 | 0.9
170 | 1 | 0.0026318 | 0.00065959 | 0 | 0 | 1 | 0.99821 | -0.034216 | 0.4 | 1 | 1.1 | 0.9
172 | 1 | 0 | 0 | 0 | 0 | 1 | 0.99833 | -0.031984 | 0.4 | 1 | 1.1 | 0.9
173 | 1 | 0.001276 | 0.00031979 | 0 | 0 | 1 | 0.99883 | -0.022431 | 0.4 | 1 | 1.1 | 0.9
174 | 1 | 0.00099323 | 0.00024893 | 0 | 0 | 1 | 0.99829 | -0.032789 | 0.4 | 1 | 1.1 | 0.9
176 | 1 | 0.0034179 | 0.00085661 | 0 | 0 | 1 | 0.99983 | -0.0033241 | 0.4 | 1 | 1.1 | 0.9
177 | 1 | 0.0018798 | 0.00047113 | 0 | 0 | 1 | 0.99825 | -0.033569 | 0.4 | 1 | 1.1 | 0.9
175 | 1 | 0 | 0 | 0 | 0 | 1 | 0.99208 | -0.15242 | 0.4 | 1 | 1.1 | 0.9
208 | 1 | 0.015573 | 0.0039029 | 0 | 0 | 1 | 0.99183 | -0.15728 | 0.4 | 1 | 1.1 | 0.9
184 | 1 | 0 | 0 | 0 | 0 | 1 | 0.9924 | -0.14609 | 0.4 | 1 | 1.1 | 0.9
207 | 3 | 0.001288 | 0.00032281 | 0 | 0 | 1 | 1 | 0 | 0.4 | 1 | 1.1 | 0.9
191 | 1 | 0.00076844 | 0.00019259 | 0 | 0 | 1 | 0.99778 | -0.042512 | 0.4 | 1 | 1.1 | 0.9
178 | 1 | 0.0062364 | 0.001563 | 0 | 0 | 1 | 0.99572 | -0.082073 | 0.4 | 1 | 1.1 | 0.9
179 | 1 | 0.0021587 | 0.00054101 | 0 | 0 | 1 | 0.9985 | -0.028767 | 0.4 | 1 | 1.1 | 0.9
180 | 1 | 0 | 0 | 0 | 0 | 1 | 0.99371 | -0.12086 | 0.4 | 1 | 1.1 | 0.9
181 | 1 | 0.0021424 | 0.00053695 | 0 | 0 | 1 | 0.99891 | -0.020793 | 0.4 | 1 | 1.1 | 0.9
182 | 1 | 0 | 0 | 0 | 0 | 1 | 0.99327 | -0.12938 | 0.4 | 1 | 1.1 | 0.9
183 | 1 | 0.013068 | 0.0032752 | 0 | 0 | 1 | 0.99315 | -0.13162 | 0.4 | 1 | 1.1 | 0.9
185 | 1 | 0.036419 | 0.0091276 | 0 | 0 | 1 | 0.99934 | -0.012563 | 0.4 | 1 | 1.1 | 0.9
186 | 1 | 0.0051391 | 0.001288 | 0 | 0 | 1 | 0.99296 | -0.13526 | 0.4 | 1 | 1.1 | 0.9
187 | 1 | 0 | 0 | 0 | 0 | 1 | 0.99214 | -0.15114 | 0.4 | 1 | 1.1 | 0.9
188 | 1 | 0.0024838 | 0.0006225 | 0 | 0 | 1 | 0.99317 | -0.13128 | 0.4 | 1 | 1.1 | 0.9
189 | 1 | 0 | 0 | 0 | 0 | 1 | 0.99292 | -0.13617 | 0.4 | 1 | 1.1 | 0.9
190 | 1 | 0.013485 | 0.0033796 | 0 | 0 | 1 | 0.99274 | -0.13961 | 0.4 | 1 | 1.1 | 0.9
206 | 1 | 0.0014029 | 0.00035161 | 0 | 0 | 1 | 0.99941 | -0.011251 | 0.4 | 1 | 1.1 | 0.9
223 | 1 | 0.0087614 | 0.0021958 | 0 | 0 | 1 | 0.99296 | -0.13541 | 0.4 | 1 | 1.1 | 0.9
210 | 1 | 0.0019386 | 0.00048585 | 0 | 0 | 1 | 0.99126 | -0.16823 | 0.4 | 1 | 1.1 | 0.9
209 | 1 | 0.0043606 | 0.0010929 | 0 | 0 | 1 | 0.99208 | -0.15242 | 0.4 | 1 | 1.1 | 0.9
219 | 1 | 0 | 0 | 0 | 0 | 1 | 0.99311 | -0.13251 | 0.4 | 1 | 1.1 | 0.9
192 | 1 | 0.0011616 | 0.00029112 | 0 | 0 | 1 | 0.99733 | -0.051119 | 0.4 | 1 | 1.1 | 0.9
193 | 1 | 0.0013607 | 0.00034102 | 0 | 0 | 1 | 0.99715 | -0.054548 | 0.4 | 1 | 1.1 | 0.9
194 | 1 | 0.00098171 | 0.00024604 | 0 | 0 | 1 | 0.99706 | -0.056379 | 0.4 | 1 | 1.1 | 0.9
195 | 1 | 0.00091306 | 0.00022884 | 0 | 0 | 1 | 0.99686 | -0.060076 | 0.4 | 1 | 1.1 | 0.9
196 | 1 | 0 | 0 | 0 | 0 | 1 | 0.99662 | -0.064676 | 0.4 | 1 | 1.1 | 0.9
198 | 1 | 0.0017041 | 0.00042708 | 0 | 0 | 1 | 0.99655 | -0.066118 | 0.4 | 1 | 1.1 | 0.9
199 | 1 | 0.00068948 | 0.0001728 | 0 | 0 | 1 | 0.99654 | -0.066308 | 0.4 | 1 | 1.1 | 0.9
224 | 1 | 0.00075277 | 0.00018866 | 0 | 0 | 1 | 0.99654 | -0.06632 | 0.4 | 1 | 1.1 | 0.9
200 | 1 | 0.0012387 | 0.00031045 | 0 | 0 | 1 | 0.99549 | -0.086473 | 0.4 | 1 | 1.1 | 0.9
201 | 1 | 0.00098954 | 0.000248 | 0 | 0 | 1 | 0.99522 | -0.091598 | 0.4 | 1 | 1.1 | 0.9
203 | 1 | 0.00077728 | 0.00019481 | 0 | 0 | 1 | 0.99518 | -0.092369 | 0.4 | 1 | 1.1 | 0.9
204 | 1 | 0.00043046 | 0.00010788 | 0 | 0 | 1 | 0.99511 | -0.093814 | 0.4 | 1 | 1.1 | 0.9
211 | 1 | 0 | 0 | 0 | 0 | 1 | 0.99066 | -0.17993 | 0.4 | 1 | 1.1 | 0.9
234 | 1 | 0 | 0 | 0 | 0 | 1 | 0.98953 | -0.20199 | 0.4 | 1 | 1.1 | 0.9
231 | 1 | 0.007277 | 0.0018238 | 0 | 0 | 1 | 0.99041 | -0.18472 | 0.4 | 1 | 1.1 | 0.9
222 | 1 | 0.0002493 | 6.2482e-05 | 0 | 0 | 1 | 0.99299 | -0.13476 | 0.4 | 1 | 1.1 | 0.9
217 | 1 | 0 | 0 | 0 | 0 | 1 | 0.99305 | -0.13366 | 0.4 | 1 | 1.1 | 0.9
214 | 1 | 0.00025147 | 6.3023e-05 | 0 | 0 | 1 | 0.99304 | -0.13386 | 0.4 | 1 | 1.1 | 0.9
215 | 1 | 0.00030705 | 7.6954e-05 | 0 | 0 | 1 | 0.99304 | -0.13384 | 0.4 | 1 | 1.1 | 0.9
216 | 1 | 9.1788e-05 | 2.3004e-05 | 0 | 0 | 1 | 0.99303 | -0.13394 | 0.4 | 1 | 1.1 | 0.9
218 | 1 | 0.00010746 | 2.6932e-05 | 0 | 0 | 1 | 0.99303 | -0.13394 | 0.4 | 1 | 1.1 | 0.9
220 | 1 | 0.00010737 | 2.6911e-05 | 0 | 0 | 1 | 0.99303 | -0.13396 | 0.4 | 1 | 1.1 | 0.9
221 | 1 | 0.00015612 | 3.9128e-05 | 0 | 0 | 1 | 0.99303 | -0.13398 | 0.4 | 1 | 1.1 | 0.9
225 | 1 | 0.00089983 | 0.00022552 | 0 | 0 | 1 | 0.98771 | -0.2375 | 0.4 | 1 | 1.1 | 0.9
226 | 1 | 0.00053761 | 0.00013474 | 0 | 0 | 1 | 0.9877 | -0.23772 | 0.4 | 1 | 1.1 | 0.9
227 | 1 | 0 | 0 | 0 | 0 | 1 | 0.98772 | -0.23731 | 0.4 | 1 | 1.1 | 0.9
229 | 1 | 0 | 0 | 0 | 0 | 1 | 0.9884 | -0.224 | 0.4 | 1 | 1.1 | 0.9
438 | 1 | 0 | 0 | 0 | 0 | 1 | 0.98744 | -0.24291 | 0.4 | 1 | 1.1 | 0.9
230 | 1 | 0.00053112 | 0.00013311 | 0 | 0 | 1 | 0.98904 | -0.21153 | 0.4 | 1 | 1.1 | 0.9
236 | 1 | 0.00036723 | 9.2038e-05 | 0 | 0 | 1 | 0.9894 | -0.20447 | 0.4 | 1 | 1.1 | 0.9
232 | 1 | 0.00021058 | 5.2775e-05 | 0 | 0 | 1 | 0.9903 | -0.18699 | 0.4 | 1 | 1.1 | 0.9
233 | 1 | 0.00038106 | 9.5502e-05 | 0 | 0 | 1 | 0.99028 | -0.1874 | 0.4 | 1 | 1.1 | 0.9
235 | 1 | 0.00023311 | 5.8424e-05 | 0 | 0 | 1 | 0.99026 | -0.18762 | 0.4 | 1 | 1.1 | 0.9
237 | 1 | 0.00057633 | 0.00014444 | 0 | 0 | 1 | 0.98951 | -0.20231 | 0.4 | 1 | 1.1 | 0.9
238 | 1 | 0.0011797 | 0.00029567 | 0 | 0 | 1 | 0.99026 | -0.18769 | 0.4 | 1 | 1.1 | 0.9
437 | 1 | 0.00018791 | 4.7095e-05 | 0 | 0 | 1 | 0.98743 | -0.24303 | 0.4 | 1 | 1.1 | 0.9

## generator_data
GEN_BUS | PG | QG | QMAX | QMIN | VG | MBASE | GEN_STATUS | PMAX | PMIN
207 | 0.18316 | 0.046231 | 10 | -10 | 1 | 100 | 1 | 10 | 0

## branch_data
F_BUS | T_BUS | BR_R | BR_X | BR_B | RATE_A | RATE_B | RATE_C | TAP | SHIFT | BR_STATUS | ANGMIN | ANGMAX | P_in | Q_in | P_out | Q_out
9 | 10 | 8.553 | 5.4739 | 1.4363e-08 | 0 | 0 | 0 | 0 | 0 | 1 | -90 | 90 | -0.0079167 | -0.0019836 | 0.0079226 | 0.001986
9 | 11 | 1.5127 | 0.96814 | 2.5403e-09 | 0 | 0 | 0 | 0 | 0 | 1 | -90 | 90 | 0.005656 | 0.001417 | -0.0056554 | -0.0014169
10 | 12 | 1.9843 | 1.2699 | 3.3322e-09 | 0 | 0 | 0 | 0 | 0 | 1 | -90 | 90 | -0.0087256 | -0.0021872 | 0.0087273 | 0.002188
11 | 13 | 2.1481 | 1.3748 | 3.6073e-09 | 0 | 0 | 0 | 0 | 0 | 1 | -90 | 90 | 0.0034337 | 0.00086026 | -0.0034334 | -0.00086043
11 | 14 | 1.3018 | 0.83314 | 2.186e-09 | 0 | 0 | 0 | 0 | 0 | 1 | -90 | 90 | 0.0022217 | 0.00055664 | -0.0022217 | -0.00055681
12 | 15 | 0.8305 | 0.53152 | 1.3946e-09 | 0 | 0 | 0 | 0 | 0 | 1 | -90 | 90 | -0.0095102 | -0.0023842 | 0.009511 | 0.0023846
13 | 16 | 0.6109 | 0.39098 | 1.0259e-09 | 0 | 0 | 0 | 0 | 0 | 1 | -90 | 90 | 0.002732 | 0.00068463 | -0.0027319 | -0.00068469
15 | 146 | 14.8214 | 9.4857 | 2.4889e-08 | 0 | 0 | 0 | 0 | 0 | 1 | -90 | 90 | -0.010083 | -0.0025279 | 0.010099 | 0.002536
146 | 145 | 14.331 | 9.1718 | 2.4066e-08 | 0 | 0 | 0 | 0 | 0 | 1 | -90 | 90 | -0.010099 | -0.002536 | 0.010115 | 0.0025439
18 | 19 | 1.5155 | 0.9699 | 2.5449e-09 | 0 | 0 | 0 | 0 | 0 | 1 | -90 | 90 | -0.0013939 | -0.00034906 | 0.001394 | 0.00034883
18 | 20 | 0.15575 | 0.099677 | 2.6154e-10 | 0 | 0 | 0 | 0 | 0 | 1 | -90 | 90 | 0.0013939 | 0.00034906 | -0.0013939 | -0.00034909
19 | 21 | 2.557 | 1.6364 | 4.2938e-09 | 0 | 0 | 0 | 0 | 0 | 1 | -90 | 90 | -0.001394 | -0.00034883 | 0.001394 | 0.00034844
20 | 23 | 1.587 | 1.0157 | 2.665e-09 | 0 | 0 | 0 | 0 | 0 | 1 | -90 | 90 | 0.00060469 | 0.00015129 | -0.00060469 | -0.00015155
21 | 197 | 0.19556 | 0.12516 | 3.284e-10 | 0 | 0 | 0 | 0 | 0 | 1 | -90 | 90 | -0.023361 | -0.0058905 | 0.023362 | 0.0058912
21 | 202 | 1.5607 | 0.99888 | 2.6209e-09 | 0 | 0 | 0 | 0 | 0 | 1 | -90 | 90 | 0.021967 | 0.0055421 | -0.021959 | -0.0055372
197 | 196 | 1.9841 | 1.2698 | 3.3319e-09 | 0 | 0 | 0 | 0 | 0 | 1 | -90 | 90 | -0.024192 | -0.0060992 | 0.024205 | 0.0061069
202 | 200 | 0.50202 | 0.32129 | 8.4303e-10 | 0 | 0 | 0 | 0 | 0 | 1 | -90 | 90 | 0.02086 | 0.0052618 | -0.020858 | -0.0052603
22 | 59 | 1.8263 | 1.1688 | 3.0668e-09 | 0 | 0 | 0 | 0 | 0 | 1 | -90 | 90 | -0.0012611 | -0.00031605 | 0.0012611 | 0.00031577
59 | 57 | 1.1078 | 0.70901 | 1.8603e-09 | 0 | 0 | 0 | 0 | 0 | 1 | -90 | 90 | -0.0026063 | -0.00065291 | 0.0026064 | 0.00065278
57 | 58 | 0.89406 | 0.5722 | 1.5014e-09 | 0 | 0 | 0 | 0 | 0 | 1 | -90 | 90 | -0.0026064 | -0.00065278 | 0.0026065 | 0.00065267
58 | 171 | 0.84101 | 0.53825 | 1.4123e-09 | 0 | 0 | 0 | 0 | 0 | 1 | -90 | 90 | -0.0026065 | -0.00065267 | 0.0026065 | 0.00065257
171 | 170 | 1.0042 | 0.64269 | 1.6863e-09 | 0 | 0 | 0 | 0 | 0 | 1 | -90 | 90 | -0.0031664 | -0.0007929 | 0.0031665 | 0.0007928
90 | 93 | 0.76601 | 0.49025 | 1.2863e-09 | 0 | 0 | 0 | 0 | 0 | 1 | -90 | 90 | 0.0017395 | 0.00043585 | -0.0017395 | -0.00043596
90 | 94 | 1.4944 | 0.95643 | 2.5095e-09 | 0 | 0 | 0 | 0 | 0 | 1 | -90 | 90 | -0.0017395 | -0.00043585 | 0.0017396 | 0.00043563
94 | 212 | 0.094211 | 0.060295 | 1.5821e-10 | 0 | 0 | 0 | 0 | 0 | 1 | -90 | 90 | -0.0022433 | -0.00056189 | 0.0022433 | 0.00056187
91 | 213 | 3.9546 | 2.5309 | 6.6409e-09 | 0 | 0 | 0 | 0 | 0 | 1 | -90 | 90 | -0.0027563 | -0.00068946 | 0.0027566 | 0.00068901
91 | 92 | 3.0821 | 1.9725 | 5.1757e-09 | 0 | 0 | 0 | 0 | 0 | 1 | -90 | 90 | 0.00034402 | 8.5442e-05 | -0.00034402 | -8.595e-05
91 | 212 | 1.3982 | 0.89488 | 2.348e-09 | 0 | 0 | 0 | 0 | 0 | 1 | -90 | 90 | 0.0024123 | 0.00060402 | -0.0024122 | -0.00060419
213 | 222 | 1.9397 | 1.2414 | 3.2573e-09 | 0 | 0 | 0 | 0 | 0 | 1 | -90 | 90 | 0.00024931 | 6.2161e-05 | -0.0002493 | -6.2482e-05
213 | 217 | 1.4566 | 0.9322 | 2.446e-09 | 0 | 0 | 0 | 0 | 0 | 1 | -90 | 90 | -0.0030059 | -0.00075117 | 0.0030061 | 0.00075102
92 | 124 | 1.6344 | 1.046 | 2.7445e-09 | 0 | 0 | 0 | 0 | 0 | 1 | -90 | 90 | 0.00034402 | 8.595e-05 | -0.00034402 | -8.6219e-05
106 | 107 | 1.7985 | 1.151 | 3.0201e-09 | 0 | 0 | 0 | 0 | 0 | 1 | -90 | 90 | -0.00044153 | -0.00011066 | 0.00044153 | 0.00011037
107 | 109 | 1.2498 | 0.7999 | 2.0988e-09 | 0 | 0 | 0 | 0 | 0 | 1 | -90 | 90 | 0.00030777 | 7.6571e-05 | -0.00030777 | -7.6774e-05
107 | 125 | 18.7047 | 11.971 | 3.141e-08 | 0 | 0 | 0 | 0 | 0 | 1 | -90 | 90 | -0.0007493 | -0.00018694 | 0.00074941 | 0.00018396
109 | 113 | 2.2091 | 1.4138 | 3.7097e-09 | 0 | 0 | 0 | 0 | 0 | 1 | -90 | 90 | 0.00030777 | 7.6774e-05 | -0.00030776 | -7.7133e-05
125 | 164 | 19.7028 | 12.6098 | 3.3086e-08 | 0 | 0 | 0 | 0 | 0 | 1 | -90 | 90 | 0.0016268 | 0.00040274 | -0.0016262 | -0.00040559
125 | 123 | 1.6352 | 1.0466 | 2.746e-09 | 0 | 0 | 0 | 0 | 0 | 1 | -90 | 90 | -0.0023762 | -0.00058669 | 0.0023763 | 0.00058649
119 | 121 | 0.50866 | 0.32554 | 8.5417e-10 | 0 | 0 | 0 | 0 | 0 | 1 | -90 | 90 | -7.7951e-05 | -1.9536e-05 | 7.7951e-05 | 1.9453e-05
121 | 122 | 0.90941 | 0.58202 | 1.5271e-09 | 0 | 0 | 0 | 0 | 0 | 1 | -90 | 90 | -0.00016557 | -4.1412e-05 | 0.00016557 | 4.1264e-05
120 | 122 | 3.3268 | 2.1292 | 5.5866e-09 | 0 | 0 | 0 | 0 | 0 | 1 | -90 | 90 | 0.0026305 | 0.00064946 | -0.0026303 | -0.00064984
120 | 228 | 17.3413 | 11.0984 | 2.9121e-08 | 0 | 0 | 0 | 0 | 0 | 1 | -90 | 90 | -0.004328 | -0.0010749 | 0.0043316 | 0.0010743
122 | 123 | 0.51727 | 0.33105 | 8.6863e-10 | 0 | 0 | 0 | 0 | 0 | 1 | -90 | 90 | 0.0024647 | 0.00060858 | -0.0024647 | -0.00060864
228 | 438 | 6.7211 | 4.3015 | 1.1287e-08 | 0 | 0 | 0 | 0 | 0 | 1 | -90 | 90 | 0.00018791 | 4.5545e-05 | -0.00018791 | -4.6643e-05
228 | 227 | 4.0013 | 2.5608 | 6.7193e-09 | 0 | 0 | 0 | 0 | 0 | 1 | -90 | 90 | -0.0057653 | -0.0014321 | 0.0057668 | 0.0014324
164 | 162 | 0.22586 | 0.14455 | 3.7928e-10 | 0 | 0 | 0 | 0 | 0 | 1 | -90 | 90 | 0.0012361 | 0.00030782 | -0.0012361 | -0.00030786
126 | 128 | 1.6809 | 1.0758 | 2.8227e-09 | 0 | 0 | 0 | 0 | 0 | 1 | -90 | 90 | 0.014268 | 0.0035893 | -0.014264 | -0.0035872
126 | 131 | 20.8761 | 13.3607 | 3.5057e-08 | 0 | 0 | 0 | 0 | 0 | 1 | -90 | 90 | -0.014964 | -0.0037637 | 0.015015 | 0.0037926
128 | 129 | 3.2871 | 2.1037 | 5.5199e-09 | 0 | 0 | 0 | 0 | 0 | 1 | -90 | 90 | 0.014264 | 0.0035872 | -0.014257 | -0.0035831
131 | 132 | 0.24365 | 0.15594 | 4.0915e-10 | 0 | 0 | 0 | 0 | 0 | 1 | -90 | 90 | -0.015776 | -0.0039835 | 0.015777 | 0.0039838
129 | 130 | 4.4564 | 2.8521 | 7.4835e-09 | 0 | 0 | 0 | 0 | 0 | 1 | -90 | 90 | 0.011783 | 0.0029665 | -0.011776 | -0.002963
129 | 141 | 15.581 | 9.9718 | 2.6165e-08 | 0 | 0 | 0 | 0 | 0 | 1 | -90 | 90 | 0.0024743 | 0.00061662 | -0.0024732 | -0.00061852
130 | 135 | 1.0777 | 0.6897 | 1.8097e-09 | 0 | 0 | 0 | 0 | 0 | 1 | -90 | 90 | 0.0004263 | 0.00010666 | -0.0004263 | -0.00010684
130 | 136 | 0.95905 | 0.61379 | 1.6105e-09 | 0 | 0 | 0 | 0 | 0 | 1 | -90 | 90 | 0.010503 | 0.0026445 | -0.010502 | -0.0026439
130 | 133 | 2.076 | 1.3287 | 3.4862e-09 | 0 | 0 | 0 | 0 | 0 | 1 | -90 | 90 | 0.00084695 | 0.0002118 | -0.00084693 | -0.00021213
141 | 144 | 2.6225 | 1.6784 | 4.4039e-09 | 0 | 0 | 0 | 0 | 0 | 1 | -90 | 90 | 0.00030043 | 7.4866e-05 | -0.00030043 | -7.5296e-05
141 | 139 | 4.2042 | 2.6907 | 7.06e-09 | 0 | 0 | 0 | 0 | 0 | 1 | -90 | 90 | 0.0021728 | 0.00054365 | -0.0021726 | -0.00054421
136 | 137 | 8.9358 | 5.7189 | 1.5006e-08 | 0 | 0 | 0 | 0 | 0 | 1 | -90 | 90 | 0.010353 | 0.0026066 | -0.010342 | -0.0026014
133 | 134 | 0.79867 | 0.51115 | 1.3412e-09 | 0 | 0 | 0 | 0 | 0 | 1 | -90 | 90 | 0.00018644 | 4.6595e-05 | -0.00018644 | -4.6727e-05
132 | 205 | 0.24957 | 0.15973 | 4.191e-10 | 0 | 0 | 0 | 0 | 0 | 1 | -90 | 90 | -0.016926 | -0.0042719 | 0.016927 | 0.0042724
205 | 204 | 0.4158 | 0.26611 | 6.9823e-10 | 0 | 0 | 0 | 0 | 0 | 1 | -90 | 90 | -0.017414 | -0.0043944 | 0.017415 | 0.0043952
137 | 145 | 2.1538 | 1.3784 | 3.6168e-09 | 0 | 0 | 0 | 0 | 0 | 1 | -90 | 90 | 0.010342 | 0.0026014 | -0.01034 | -0.0026001
138 | 139 | 1.5129 | 0.96824 | 2.5405e-09 | 0 | 0 | 0 | 0 | 0 | 1 | -90 | 90 | -0.00053819 | -0.00013488 | 0.00053819 | 0.00013464
139 | 142 | 0.32442 | 0.20763 | 5.4479e-10 | 0 | 0 | 0 | 0 | 0 | 1 | -90 | 90 | 0.0016344 | 0.00040957 | -0.0016344 | -0.00040962
153 | 155 | 2.533 | 1.6211 | 4.2535e-09 | 0 | 0 | 0 | 0 | 0 | 1 | -90 | 90 | -0.00022047 | -5.5254e-05 | 0.00022047 | 5.4842e-05
155 | 157 | 0.83363 | 0.53352 | 1.3999e-09 | 0 | 0 | 0 | 0 | 0 | 1 | -90 | 90 | 0.00061004 | 0.00015201 | -0.00061004 | -0.00015214
155 | 156 | 1.6638 | 1.0649 | 2.794e-09 | 0 | 0 | 0 | 0 | 0 | 1 | -90 | 90 | -0.00083051 | -0.00020685 | 0.00083052 | 0.00020659
157 | 159 | 0.20372 | 0.13038 | 3.421e-10 | 0 | 0 | 0 | 0 | 0 | 1 | -90 | 90 | 0.00049751 | 0.00012394 | -0.00049751 | -0.00012397
156 | 158 | 1.0087 | 0.64557 | 1.6939e-09 | 0 | 0 | 0 | 0 | 0 | 1 | -90 | 90 | -0.00083052 | -0.00020659 | 0.00083053 | 0.00020643
158 | 162 | 1.3471 | 0.86215 | 2.2622e-09 | 0 | 0 | 0 | 0 | 0 | 1 | -90 | 90 | -0.001236 | -0.00030806 | 0.0012361 | 0.00030786
159 | 160 | 2.0395 | 1.3053 | 3.4248e-09 | 0 | 0 | 0 | 0 | 0 | 1 | -90 | 90 | 0.00020389 | 5.0768e-05 | -0.00020389 | -5.11e-05
159 | 161 | 2.2893 | 1.4651 | 3.8443e-09 | 0 | 0 | 0 | 0 | 0 | 1 | -90 | 90 | 0.00029362 | 7.3206e-05 | -0.00029361 | -7.3578e-05
161 | 163 | 0.053918 | 0.034508 | 9.0544e-11 | 0 | 0 | 0 | 0 | 0 | 1 | -90 | 90 | 0.00014811 | 3.7112e-05 | -0.00014811 | -3.7121e-05
170 | 172 | 1.7185 | 1.0998 | 2.8858e-09 | 0 | 0 | 0 | 0 | 0 | 1 | -90 | 90 | -0.0057983 | -0.0014524 | 0.0057989 | 0.0014525
172 | 173 | 1.0386 | 0.66473 | 1.7441e-09 | 0 | 0 | 0 | 0 | 0 | 1 | -90 | 90 | -0.041257 | -0.010397 | 0.041276 | 0.010409
172 | 174 | 0.10187 | 0.065195 | 1.7106e-10 | 0 | 0 | 0 | 0 | 0 | 1 | -90 | 90 | 0.035458 | 0.0089449 | -0.035457 | -0.008944
173 | 176 | 2.0178 | 1.2914 | 3.3885e-09 | 0 | 0 | 0 | 0 | 0 | 1 | -90 | 90 | -0.042552 | -0.010729 | 0.042591 | 0.010754
174 | 177 | 0.10156 | 0.064996 | 1.7054e-10 | 0 | 0 | 0 | 0 | 0 | 1 | -90 | 90 | 0.034463 | 0.0086951 | -0.034462 | -0.0086943
176 | 207 | 0.32523 | 0.20815 | 5.4615e-10 | 0 | 0 | 0 | 0 | 0 | 1 | -90 | 90 | -0.046009 | -0.01161 | 0.046016 | 0.011615
177 | 191 | 1.2309 | 0.78781 | 2.0671e-09 | 0 | 0 | 0 | 0 | 0 | 1 | -90 | 90 | 0.032582 | 0.0082232 | -0.032568 | -0.0082145
175 | 208 | 1.3761 | 0.88069 | 2.3108e-09 | 0 | 0 | 0 | 0 | 0 | 1 | -90 | 90 | 0.015576 | 0.0039049 | -0.015573 | -0.0039029
175 | 184 | 1.7945 | 1.1484 | 3.0134e-09 | 0 | 0 | 0 | 0 | 0 | 1 | -90 | 90 | -0.015576 | -0.0039049 | 0.015581 | 0.0039077
184 | 190 | 1.8376 | 1.176 | 3.0857e-09 | 0 | 0 | 0 | 0 | 0 | 1 | -90 | 90 | -0.015581 | -0.0039076 | 0.015586 | 0.0039104
207 | 206 | 0.37271 | 0.23853 | 6.2587e-10 | 0 | 0 | 0 | 0 | 0 | 1 | -90 | 90 | 0.13586 | 0.034294 | -0.13578 | -0.034247
191 | 192 | 1.2123 | 0.77589 | 2.0358e-09 | 0 | 0 | 0 | 0 | 0 | 1 | -90 | 90 | 0.0318 | 0.0080219 | -0.031787 | -0.0080137
178 | 179 | 2.5515 | 1.6329 | 4.2846e-09 | 0 | 0 | 0 | 0 | 0 | 1 | -90 | 90 | -0.093339 | -0.023484 | 0.093577 | 0.023636
178 | 180 | 1.9802 | 1.2673 | 3.3253e-09 | 0 | 0 | 0 | 0 | 0 | 1 | -90 | 90 | 0.087102 | 0.021921 | -0.086941 | -0.021818
179 | 181 | 0.37422 | 0.2395 | 6.2842e-10 | 0 | 0 | 0 | 0 | 0 | 1 | -90 | 90 | -0.095736 | -0.024177 | 0.095773 | 0.024201
180 | 182 | 0.84297 | 0.5395 | 1.4156e-09 | 0 | 0 | 0 | 0 | 0 | 1 | -90 | 90 | 0.04477 | 0.011233 | -0.044752 | -0.011221
180 | 183 | 1.13 | 0.72318 | 1.8975e-09 | 0 | 0 | 0 | 0 | 0 | 1 | -90 | 90 | 0.042171 | 0.010586 | -0.04215 | -0.010572
181 | 185 | 0.37805 | 0.24195 | 6.3485e-10 | 0 | 0 | 0 | 0 | 0 | 1 | -90 | 90 | -0.097915 | -0.024738 | 0.097954 | 0.024762
182 | 186 | 1.8689 | 1.1961 | 3.1384e-09 | 0 | 0 | 0 | 0 | 0 | 1 | -90 | 90 | 0.013904 | 0.003486 | -0.013901 | -0.0034838
182 | 187 | 3.9516 | 2.529 | 6.6359e-09 | 0 | 0 | 0 | 0 | 0 | 1 | -90 | 90 | 0.024335 | 0.0061059 | -0.02431 | -0.0060905
182 | 188 | 1.2869 | 0.8236 | 2.161e-09 | 0 | 0 | 0 | 0 | 0 | 1 | -90 | 90 | 0.0065122 | 0.0016291 | -0.0065116 | -0.0016289
183 | 189 | 0.6919 | 0.44282 | 1.1619e-09 | 0 | 0 | 0 | 0 | 0 | 1 | -90 | 90 | 0.029081 | 0.0072969 | -0.029075 | -0.007293
185 | 206 | 0.043906 | 0.0281 | 7.373e-11 | 0 | 0 | 0 | 0 | 0 | 1 | -90 | 90 | -0.13437 | -0.03389 | 0.13438 | 0.033895
186 | 223 | 0.076706 | 0.049092 | 1.2881e-10 | 0 | 0 | 0 | 0 | 0 | 1 | -90 | 90 | 0.0087615 | 0.0021958 | -0.0087614 | -0.0021958
187 | 210 | 3.7758 | 2.4165 | 6.3406e-09 | 0 | 0 | 0 | 0 | 0 | 1 | -90 | 90 | 0.019949 | 0.0049976 | -0.019933 | -0.0049879
187 | 209 | 1.2945 | 0.82848 | 2.1738e-09 | 0 | 0 | 0 | 0 | 0 | 1 | -90 | 90 | 0.0043608 | 0.0010928 | -0.0043606 | -0.0010929
188 | 219 | 1.3479 | 0.86269 | 2.2636e-09 | 0 | 0 | 0 | 0 | 0 | 1 | -90 | 90 | 0.0040278 | 0.0010064 | -0.0040276 | -0.0010065
189 | 190 | 0.52317 | 0.33483 | 8.7855e-10 | 0 | 0 | 0 | 0 | 0 | 1 | -90 | 90 | 0.029075 | 0.007293 | -0.02907 | -0.00729
210 | 211 | 2.8604 | 1.8307 | 4.8034e-09 | 0 | 0 | 0 | 0 | 0 | 1 | -90 | 90 | 0.017994 | 0.004502 | -0.017984 | -0.0044961
219 | 217 | 1.2574 | 0.80475 | 2.1115e-09 | 0 | 0 | 0 | 0 | 0 | 1 | -90 | 90 | 0.0040276 | 0.0010065 | -0.0040273 | -0.0010066
192 | 193 | 0.50115 | 0.32073 | 8.4156e-10 | 0 | 0 | 0 | 0 | 0 | 1 | -90 | 90 | 0.030625 | 0.0077226 | -0.03062 | -0.0077194
193 | 194 | 0.27995 | 0.17917 | 4.7011e-10 | 0 | 0 | 0 | 0 | 0 | 1 | -90 | 90 | 0.02926 | 0.0073784 | -0.029257 | -0.0073768
194 | 195 | 0.58483 | 0.37429 | 9.8209e-10 | 0 | 0 | 0 | 0 | 0 | 1 | -90 | 90 | 0.028275 | 0.0071308 | -0.02827 | -0.0071277
195 | 196 | 0.75185 | 0.48118 | 1.2626e-09 | 0 | 0 | 0 | 0 | 0 | 1 | -90 | 90 | 0.027357 | 0.0068988 | -0.027351 | -0.0068951
196 | 198 | 2.0408 | 1.3061 | 3.427e-09 | 0 | 0 | 0 | 0 | 0 | 1 | -90 | 90 | 0.0031466 | 0.00078824 | -0.0031463 | -0.00078844
198 | 199 | 0.58615 | 0.37514 | 9.8431e-10 | 0 | 0 | 0 | 0 | 0 | 1 | -90 | 90 | 0.0014423 | 0.00036136 | -0.0014423 | -0.00036145
199 | 224 | 0.069884 | 0.044726 | 1.1735e-10 | 0 | 0 | 0 | 0 | 0 | 1 | -90 | 90 | 0.00075277 | 0.00018865 | -0.00075277 | -0.00018866
200 | 201 | 1.1651 | 0.74567 | 1.9565e-09 | 0 | 0 | 0 | 0 | 0 | 1 | -90 | 90 | 0.019619 | 0.0049499 | -0.019614 | -0.004947
201 | 203 | 0.18451 | 0.11809 | 3.0985e-10 | 0 | 0 | 0 | 0 | 0 | 1 | -90 | 90 | 0.018625 | 0.004699 | -0.018624 | -0.0046986
203 | 204 | 0.36112 | 0.23112 | 6.0642e-10 | 0 | 0 | 0 | 0 | 0 | 1 | -90 | 90 | 0.017847 | 0.0045038 | -0.017845 | -0.0045031
211 | 234 | 11.1086 | 7.1095 | 1.8654e-08 | 0 | 0 | 0 | 0 | 0 | 1 | -90 | 90 | 0.0087004 | 0.0021699 | -0.0086913 | -0.0021659
211 | 231 | 2.2657 | 1.45 | 3.8047e-09 | 0 | 0 | 0 | 0 | 0 | 1 | -90 | 90 | 0.0092838 | 0.0023262 | -0.0092817 | -0.0023252
234 | 236 | 1.3334 | 0.85337 | 2.2391e-09 | 0 | 0 | 0 | 0 | 0 | 1 | -90 | 90 | 0.008115 | 0.0020219 | -0.008114 | -0.0020215
234 | 237 | 2.4046 | 1.5389 | 4.0379e-09 | 0 | 0 | 0 | 0 | 0 | 1 | -90 | 90 | 0.00057634 | 0.00014405 | -0.00057633 | -0.00014444
231 | 232 | 4.9917 | 3.1947 | 8.3824e-09 | 0 | 0 | 0 | 0 | 0 | 1 | -90 | 90 | 0.0020047 | 0.0005014 | -0.0020045 | -0.00050209
217 | 215 | 0.80118 | 0.51276 | 1.3454e-09 | 0 | 0 | 0 | 0 | 0 | 1 | -90 | 90 | 0.0010213 | 0.00025553 | -0.0010213 | -0.00025566
214 | 215 | 0.133 | 0.08512 | 2.2334e-10 | 0 | 0 | 0 | 0 | 0 | 1 | -90 | 90 | -0.00071421 | -0.00017872 | 0.00071422 | 0.0001787
214 | 216 | 0.68268 | 0.43692 | 1.1464e-09 | 0 | 0 | 0 | 0 | 0 | 1 | -90 | 90 | 0.00046275 | 0.0001157 | -0.00046275 | -0.00011581
216 | 218 | 0.052264 | 0.033449 | 8.7765e-11 | 0 | 0 | 0 | 0 | 0 | 1 | -90 | 90 | 0.00037096 | 9.2808e-05 | -0.00037096 | -9.2816e-05
218 | 220 | 0.31167 | 0.19947 | 5.2337e-10 | 0 | 0 | 0 | 0 | 0 | 1 | -90 | 90 | 0.0002635 | 6.5884e-05 | -0.0002635 | -6.5936e-05
220 | 221 | 0.6243 | 0.39955 | 1.0484e-09 | 0 | 0 | 0 | 0 | 0 | 1 | -90 | 90 | 0.00015612 | 3.9025e-05 | -0.00015612 | -3.9128e-05
225 | 226 | 1.8374 | 1.1759 | 3.0855e-09 | 0 | 0 | 0 | 0 | 0 | 1 | -90 | 90 | 0.00053762 | 0.00013444 | -0.00053761 | -0.00013474
225 | 227 | 0.55366 | 0.35434 | 9.2974e-10 | 0 | 0 | 0 | 0 | 0 | 1 | -90 | 90 | -0.0014374 | -0.00035996 | 0.0014375 | 0.00035988
227 | 229 | 8.0493 | 5.1515 | 1.3517e-08 | 0 | 0 | 0 | 0 | 0 | 1 | -90 | 90 | -0.0072043 | -0.0017923 | 0.0072088 | 0.0017939
229 | 230 | 7.5412 | 4.8263 | 1.2664e-08 | 0 | 0 | 0 | 0 | 0 | 1 | -90 | 90 | -0.0072088 | -0.0017939 | 0.0072131 | 0.0017953
438 | 437 | 2.7624 | 1.7679 | 4.6388e-09 | 0 | 0 | 0 | 0 | 0 | 1 | -90 | 90 | 0.00018791 | 4.6643e-05 | -0.00018791 | -4.7095e-05
230 | 236 | 3.9847 | 2.5502 | 6.6914e-09 | 0 | 0 | 0 | 0 | 0 | 1 | -90 | 90 | -0.0077442 | -0.0019285 | 0.0077468 | 0.0019295
232 | 233 | 0.99827 | 0.63889 | 1.6764e-09 | 0 | 0 | 0 | 0 | 0 | 1 | -90 | 90 | 0.001794 | 0.00044931 | -0.0017939 | -0.00044945
233 | 235 | 0.67375 | 0.4312 | 1.1314e-09 | 0 | 0 | 0 | 0 | 0 | 1 | -90 | 90 | 0.0014129 | 0.00035395 | -0.0014129 | -0.00035405
235 | 238 | 0.26609 | 0.1703 | 4.4684e-10 | 0 | 0 | 0 | 0 | 0 | 1 | -90 | 90 | 0.0011797 | 0.00029563 | -0.0011797 | -0.00029567