## bus_data
BUS_I | BUS_TYPE | Pd | Qd | Gs | Bs | area | Vm | Va | baseKV | zone | Vmax | Vmin
1 | 1 | 0.0029596 | 0.00074176 | 0 | 0 | 1 | 0.98913 | -0.20741 | 0.4 | 1 | 1.1 | 0.9
2 | 1 | 0.00069024 | 0.00017299 | 0 | 0 | 1 | 0.98861 | -0.2176 | 0.4 | 1 | 1.1 | 0.9
3 | 1 | 0.0019141 | 0.00047972 | 0 | 0 | 1 | 0.98927 | -0.2047 | 0.4 | 1 | 1.1 | 0.9
4 | 1 | 0.0025245 | 0.00063269 | 0 | 0 | 1 | 0.98859 | -0.21799 | 0.4 | 1 | 1.1 | 0.9
5 | 1 | 0 | 0 | 0 | 0 | 1 | 0.98805 | -0.2281 | 0.4 | 1 | 1.1 | 0.9
6 | 1 | 0.030236 | 0.0075779 | 0 | 0 | 1 | 0.99017 | -0.1874 | 0.4 | 1 | 1.1 | 0.9
32 | 1 | 0.0011262 | 0.00028226 | 0 | 0 | 1 | 0.98847 | -0.22026 | 0.4 | 1 | 1.1 | 0.9
166 | 1 | 0.0019276 | 0.0004831 | 0 | 0 | 1 | 0.98657 | -0.25731 | 0.4 | 1 | 1.1 | 0.9
34 | 1 | 0 | 0 | 0 | 0 | 1 | 0.98596 | -0.26834 | 0.4 | 1 | 1.1 | 0.9
31 | 1 | 0.0014901 | 0.00037346 | 0 | 0 | 1 | 0.98801 | -0.22889 | 0.4 | 1 | 1.1 | 0.9
7 | 1 | 0.014688 | 0.0036812 | 0 | 0 | 1 | 0.9931 | -0.13132 | 0.4 | 1 | 1.1 | 0.9
8 | 1 | 0.075243 | 0.018858 | 0 | 0 | 1 | 0.99458 | -0.10314 | 0.4 | 1 | 1.1 | 0.9
9 | 3 | 0 | 0 | 0 | 0 | 1 | 1 | 0 | 0.4 | 1 | 1.1 | 0.9
10 | 1 | 0 | 0 | 0 | 0 | 1 | 0.99992 | -0.001483 | 0.4 | 1 | 1.1 | 0.9
26 | 1 | 0.0014637 | 0.00036683 | 0 | 0 | 1 | 0.99988 | -0.0023047 | 0.4 | 1 | 1.1 | 0.9
11 | 1 | 0.00028214 | 7.0711e-05 | 0 | 0 | 1 | 0.98431 | -0.30145 | 0.4 | 1 | 1.1 | 0.9
12 | 1 | 0.00033219 | 8.3255e-05 | 0 | 0 | 1 | 0.98431 | -0.3016 | 0.4 | 1 | 1.1 | 0.9
14 | 1 | 0 | 0 | 0 | 0 | 1 | 0.98507 | -0.2866 | 0.4 | 1 | 1.1 | 0.9
13 | 1 | 0.00012441 | 3.1179e-05 | 0 | 0 | 1 | 0.98429 | -0.30195 | 0.4 | 1 | 1.1 | 0.9
22 | 1 | 0.00051764 | 0.00012973 | 0 | 0 | 1 | 0.98426 | -0.30248 | 0.4 | 1 | 1.1 | 0.9
15 | 1 | 0.00017893 | 4.4845e-05 | 0 | 0 | 1 | 0.98516 | -0.28481 | 0.4 | 1 | 1.1 | 0.9
35 | 1 | 0.00012686 | 3.1793e-05 | 0 | 0 | 1 | 0.98524 | -0.28334 | 0.4 | 1 | 1.1 | 0.9
16 | 1 | 0.00013666 | 3.425e-05 | 0 | 0 | 1 | 0.98417 | -0.3042 | 0.4 | 1 | 1.1 | 0.9
17 | 1 | 0.00014729 | 3.6914e-05 | 0 | 0 | 1 | 0.98417 | -0.30423 | 0.4 | 1 | 1.1 | 0.9
18 | 1 | 0 | 0 | 0 | 0 | 1 | 0.98418 | -0.30406 | 0.4 | 1 | 1.1 | 0.9
19 | 1 | 9.7188e-05 | 2.4357e-05 | 0 | 0 | 1 | 0.98417 | -0.30424 | 0.4 | 1 | 1.1 | 0.9
20 | 1 | 0.00011698 | 2.9319e-05 | 0 | 0 | 1 | 0.9842 | -0.30371 | 0.4 | 1 | 1.1 | 0.9
21 | 1 | 0.00078775 | 0.00019743 | 0 | 0 | 1 | 0.98415 | -0.30463 | 0.4 | 1 | 1.1 | 0.9
25 | 1 | 0 | 0 | 0 | 0 | 1 | 0.9842 | -0.30362 | 0.4 | 1 | 1.1 | 0.9
23 | 1 | 0.00038375 | 9.6177e-05 | 0 | 0 | 1 | 0.98426 | -0.3025 | 0.4 | 1 | 1.1 | 0.9
24 | 1 | 0.00041406 | 0.00010377 | 0 | 0 | 1 | 0.98422 | -0.30329 | 0.4 | 1 | 1.1 | 0.9
27 | 1 | 0 | 0 | 0 | 0 | 1 | 0.97793 | -0.42423 | 0.4 | 1 | 1.1 | 0.9
28 | 1 | 0 | 0 | 0 | 0 | 1 | 0.97615 | -0.45905 | 0.4 | 1 | 1.1 | 0.9
29 | 1 | 0.0018782 | 0.00047072 | 0 | 0 | 1 | 0.97724 | -0.43776 | 0.4 | 1 | 1.1 | 0.9
30 | 1 | 0.0021627 | 0.00054202 | 0 | 0 | 1 | 0.97905 | -0.4024 | 0.4 | 1 | 1.1 | 0.9
52 | 1 | 0.020105 | 0.0050387 | 0 | 0 | 1 | 0.97508 | -0.4801 | 0.4 | 1 | 1.1 | 0.9
70 | 1 | 0 | 0 | 0 | 0 | 1 | 0.97706 | -0.4413 | 0.4 | 1 | 1.1 | 0.9
73 | 1 | 0.0016108 | 0.00040371 | 0 | 0 | 1 | 0.98035 | -0.37707 | 0.4 | 1 | 1.1 | 0.9
115 | 1 | 0.0031003 | 0.000777 | 0 | 0 | 1 | 0.98575 | -0.2723 | 0.4 | 1 | 1.1 | 0.9
116 | 1 | 0.0013569 | 0.00034008 | 0 | 0 | 1 | 0.98589 | -0.26958 | 0.4 | 1 | 1.1 | 0.9
114 | 1 | 0.0036488 | 0.00091448 | 0 | 0 | 1 | 0.98483 | -0.2902 | 0.4 | 1 | 1.1 | 0.9
36 | 1 | 0.00021439 | 5.3731e-05 | 0 | 0 | 1 | 0.98524 | -0.28334 | 0.4 | 1 | 1.1 | 0.9
37 | 1 | 0.0009034 | 0.00022641 | 0 | 0 | 1 | 0.9855 | -0.27815 | 0.4 | 1 | 1.1 | 0.9
38 | 1 | 0 | 0 | 0 | 0 | 1 | 0.9855 | -0.27831 | 0.4 | 1 | 1.1 | 0.9
167 | 1 | 0.0014891 | 0.00037321 | 0 | 0 | 1 | 0.98641 | -0.26039 | 0.4 | 1 | 1.1 | 0.9
169 | 1 | 0.00013847 | 3.4704e-05 | 0 | 0 | 1 | 0.98549 | -0.27839 | 0.4 | 1 | 1.1 | 0.9
158 | 1 | 0.0011914 | 0.00029859 | 0 | 0 | 1 | 0.98586 | -0.27018 | 0.4 | 1 | 1.1 | 0.9
168 | 1 | 0.0001782 | 4.4662e-05 | 0 | 0 | 1 | 0.98549 | -0.27843 | 0.4 | 1 | 1.1 | 0.9
49 | 1 | 0.013684 | 0.0034295 | 0 | 0 | 1 | 0.97283 | -0.5244 | 0.4 | 1 | 1.1 | 0.9
50 | 1 | 0 | 0 | 0 | 0 | 1 | 0.97357 | -0.50994 | 0.4 | 1 | 1.1 | 0.9
51 | 1 | 0.042299 | 0.010601 | 0 | 0 | 1 | 0.97233 | -0.53434 | 0.4 | 1 | 1.1 | 0.9
59 | 1 | 0.0015005 | 0.00037605 | 0 | 0 | 1 | 0.98197 | -0.34564 | 0.4 | 1 | 1.1 | 0.9
60 | 1 | 0.0030594 | 0.00076675 | 0 | 0 | 1 | 0.98195 | -0.34587 | 0.4 | 1 | 1.1 | 0.9
61 | 1 | 0 | 0 | 0 | 0 | 1 | 0.98229 | -0.33937 | 0.4 | 1 | 1.1 | 0.9
62 | 1 | 0.002104 | 0.00052732 | 0 | 0 | 1 | 0.98176 | -0.34958 | 0.4 | 1 | 1.1 | 0.9
63 | 1 | 0.0016122 | 0.00040405 | 0 | 0 | 1 | 0.98175 | -0.34981 | 0.4 | 1 | 1.1 | 0.9
64 | 1 | 0.0031235 | 0.00078283 | 0 | 0 | 1 | 0.98396 | -0.30688 | 0.4 | 1 | 1.1 | 0.9
82 | 1 | 0.0016927 | 0.00042423 | 0 | 0 | 1 | 0.98175 | -0.34997 | 0.4 | 1 | 1.1 | 0.9
71 | 1 | 0.0018036 | 0.00045203 | 0 | 0 | 1 | 0.97701 | -0.44226 | 0.4 | 1 | 1.1 | 0.9
72 | 1 | 0.00074324 | 0.00018627 | 0 | 0 | 1 | 0.977 | -0.44253 | 0.4 | 1 | 1.1 | 0.9
88 | 1 | 0.0035262 | 0.00088376 | 0 | 0 | 1 | 0.97694 | -0.44368 | 0.4 | 1 | 1.1 | 0.9
144 | 1 | 0.00083481 | 0.00020922 | 0 | 0 | 1 | 0.97697 | -0.44309 | 0.4 | 1 | 1.1 | 0.9
145 | 1 | 0.0012179 | 0.00030522 | 0 | 0 | 1 | 0.97695 | -0.44348 | 0.4 | 1 | 1.1 | 0.9
83 | 1 | 0.0030848 | 0.00077314 | 0 | 0 | 1 | 0.98166 | -0.35154 | 0.4 | 1 | 1.1 | 0.9
91 | 1 | 0.0024182 | 0.00060606 | 0 | 0 | 1 | 0.98166 | -0.35165 | 0.4 | 1 | 1.1 | 0.9
119 | 1 | 0.0027738 | 0.00069518 | 0 | 0 | 1 | 0.98571 | -0.27324 | 0.4 | 1 | 1.1 | 0.9

## generator_data
GEN_BUS | PG | QG | QMAX | QMIN | VG | MBASE | GEN_STATUS | PMAX | PMIN
9 | 0.26501 | 0.067809 | 10 | -10 | 1 | 100 | 1 | 10 | 0

## branch_data
F_BUS | T_BUS | BR_R | BR_X | BR_B | RATE_A | RATE_B | RATE_C | TAP | SHIFT | BR_STATUS | ANGMIN | ANGMAX | P_in | Q_in | P_out | Q_out
1 | 2 | 3.4681 | 2.2196 | 5.8239e-09 | 0 | 0 | 0 | 0 | 0 | 1 | -90 | 90 | 0.01287 | 0.0032223 | -0.012864 | -0.0032189
1 | 3 | 0.75084 | 0.48054 | 1.2609e-09 | 0 | 0 | 0 | 0 | 0 | 1 | -90 | 90 | -0.015829 | -0.003964 | 0.015831 | 0.0039652
2 | 4 | 0.13759 | 0.088056 | 2.3105e-10 | 0 | 0 | 0 | 0 | 0 | 1 | -90 | 90 | 0.012173 | 0.0030459 | -0.012173 | -0.0030458
3 | 5 | 0.83971 | 0.53742 | 4.2303e-09 | 0 | 0 | 0 | 0 | 0 | 1 | -90 | 90 | 0.12349 | 0.03151 | -0.12335 | -0.031422
3 | 6 | 0.54342 | 0.34779 | 2.7376e-09 | 0 | 0 | 0 | 0 | 0 | 1 | -90 | 90 | -0.14124 | -0.035955 | 0.14136 | 0.036031
4 | 32 | 8.8379 | 5.6562 | 1.4841e-08 | 0 | 0 | 0 | 0 | 0 | 1 | -90 | 90 | 0.0011263 | 0.00028088 | -0.0011262 | -0.00028226
4 | 166 | 20.1595 | 12.9021 | 3.3853e-08 | 0 | 0 | 0 | 0 | 0 | 1 | -90 | 90 | 0.0085223 | 0.0021322 | -0.0085064 | -0.0021253
5 | 34 | 1.4576 | 0.93283 | 7.3429e-09 | 0 | 0 | 0 | 0 | 0 | 1 | -90 | 90 | 0.12186 | 0.031049 | -0.12163 | -0.030898
5 | 31 | 2.324 | 1.4874 | 3.9026e-09 | 0 | 0 | 0 | 0 | 0 | 1 | -90 | 90 | 0.0014902 | 0.00037311 | -0.0014901 | -0.00037346
6 | 7 | 1.4536 | 0.93033 | 7.3232e-09 | 0 | 0 | 0 | 0 | 0 | 1 | -90 | 90 | -0.17159 | -0.043608 | 0.17206 | 0.043905
166 | 167 | 2.0391 | 1.305 | 3.4243e-09 | 0 | 0 | 0 | 0 | 0 | 1 | -90 | 90 | 0.0065788 | 0.0016422 | -0.0065778 | -0.0016419
34 | 115 | 2.9395 | 1.8813 | 4.9363e-09 | 0 | 0 | 0 | 0 | 0 | 1 | -90 | 90 | 0.0058753 | 0.0014722 | -0.0058742 | -0.001472
34 | 116 | 2.1281 | 1.362 | 3.5737e-09 | 0 | 0 | 0 | 0 | 0 | 1 | -90 | 90 | 0.0025485 | 0.00063809 | -0.0025484 | -0.00063834
34 | 114 | 0.84878 | 0.54322 | 4.276e-09 | 0 | 0 | 0 | 0 | 0 | 1 | -90 | 90 | 0.1132 | 0.028788 | -0.11308 | -0.028712
7 | 8 | 0.67537 | 0.43224 | 3.4024e-09 | 0 | 0 | 0 | 0 | 0 | 1 | -90 | 90 | -0.18674 | -0.047586 | 0.187 | 0.047749
8 | 9 | 1.7686 | 1.1319 | 8.9101e-09 | 0 | 0 | 0 | 0 | 0 | 1 | -90 | 90 | -0.26224 | -0.066606 | 0.26355 | 0.067443
9 | 10 | 4.5349 | 2.9024 | 7.6154e-09 | 0 | 0 | 0 | 0 | 0 | 1 | -90 | 90 | 0.0014638 | 0.00036575 | -0.0014637 | -0.00036644
10 | 26 | 2.5148 | 1.6095 | 4.2231e-09 | 0 | 0 | 0 | 0 | 0 | 1 | -90 | 90 | 0.0014637 | 0.00036644 | -0.0014637 | -0.00036683
11 | 12 | 0.20659 | 0.13222 | 3.4692e-10 | 0 | 0 | 0 | 0 | 0 | 1 | -90 | 90 | 0.0030582 | 0.00076457 | -0.0030582 | -0.00076459
11 | 14 | 19.2715 | 12.3338 | 3.2362e-08 | 0 | 0 | 0 | 0 | 0 | 1 | -90 | 90 | -0.0033403 | -0.00083528 | 0.0033427 | 0.00083365
12 | 13 | 0.56204 | 0.35971 | 9.4382e-10 | 0 | 0 | 0 | 0 | 0 | 1 | -90 | 90 | 0.002726 | 0.00068134 | -0.0027259 | -0.0006814
14 | 15 | 2.3163 | 1.4824 | 3.8897e-09 | 0 | 0 | 0 | 0 | 0 | 1 | -90 | 90 | -0.0033427 | -0.00083365 | 0.003343 | 0.00083346
13 | 22 | 0.87889 | 0.56249 | 1.4759e-09 | 0 | 0 | 0 | 0 | 0 | 1 | -90 | 90 | 0.0026015 | 0.00065022 | -0.0026015 | -0.00065032
22 | 23 | 0.039614 | 0.025353 | 6.6522e-11 | 0 | 0 | 0 | 0 | 0 | 1 | -90 | 90 | 0.0020838 | 0.00052059 | -0.0020838 | -0.00052059
15 | 35 | 1.8186 | 1.1639 | 3.054e-09 | 0 | 0 | 0 | 0 | 0 | 1 | -90 | 90 | -0.0035219 | -0.0008783 | 0.0035221 | 0.00087816
35 | 36 | 0.00066524 | 0.00042575 | 1.1171e-12 | 0 | 0 | 0 | 0 | 0 | 1 | -90 | 90 | -0.003649 | -0.00090996 | 0.003649 | 0.00090996
16 | 17 | 0.66694 | 0.42684 | 1.12e-09 | 0 | 0 | 0 | 0 | 0 | 1 | -90 | 90 | 0.00024448 | 6.109e-05 | -0.00024448 | -6.1198e-05
16 | 18 | 1.5324 | 0.98075 | 2.5733e-09 | 0 | 0 | 0 | 0 | 0 | 1 | -90 | 90 | -0.00038114 | -9.534e-05 | 0.00038114 | 9.5092e-05
17 | 19 | 0.45514 | 0.29129 | 7.643e-10 | 0 | 0 | 0 | 0 | 0 | 1 | -90 | 90 | 9.7188e-05 | 2.4283e-05 | -9.7188e-05 | -2.4357e-05
18 | 20 | 1.2856 | 0.82275 | 2.1588e-09 | 0 | 0 | 0 | 0 | 0 | 1 | -90 | 90 | -0.0011689 | -0.00029202 | 0.0011689 | 0.00029183
18 | 21 | 3.1326 | 2.0049 | 5.2605e-09 | 0 | 0 | 0 | 0 | 0 | 1 | -90 | 90 | 0.00078777 | 0.00019693 | -0.00078775 | -0.00019743
20 | 25 | 0.32182 | 0.20596 | 5.4042e-10 | 0 | 0 | 0 | 0 | 0 | 1 | -90 | 90 | -0.0012859 | -0.00032115 | 0.0012859 | 0.0003211
25 | 24 | 1.1115 | 0.71135 | 1.8665e-09 | 0 | 0 | 0 | 0 | 0 | 1 | -90 | 90 | -0.0012859 | -0.0003211 | 0.0012859 | 0.00032093
23 | 24 | 2.0212 | 1.2936 | 3.3941e-09 | 0 | 0 | 0 | 0 | 0 | 1 | -90 | 90 | 0.0017001 | 0.00042442 | -0.0017 | -0.0004247
27 | 28 | 1.9583 | 1.2533 | 6.5771e-09 | 0 | 0 | 0 | 0 | 0 | 1 | -90 | 90 | 0.07643 | 0.019286 | -0.076303 | -0.019205
27 | 29 | 5.7909 | 3.7062 | 9.7246e-09 | 0 | 0 | 0 | 0 | 0 | 1 | -90 | 90 | 0.010013 | 0.0025104 | -0.010006 | -0.0025072
27 | 30 | 1.088 | 0.69635 | 5.4814e-09 | 0 | 0 | 0 | 0 | 0 | 1 | -90 | 90 | -0.086443 | -0.021797 | 0.086533 | 0.021854
28 | 52 | 1.1798 | 0.75508 | 1.9812e-09 | 0 | 0 | 0 | 0 | 0 | 1 | -90 | 90 | 0.076303 | 0.019205 | -0.076226 | -0.019157
29 | 70 | 1.8642 | 1.1931 | 3.1305e-09 | 0 | 0 | 0 | 0 | 0 | 1 | -90 | 90 | 0.0081279 | 0.0020364 | -0.0081265 | -0.0020359
30 | 73 | 1.2345 | 0.79005 | 6.2189e-09 | 0 | 0 | 0 | 0 | 0 | 1 | -90 | 90 | -0.088696 | -0.022396 | 0.088803 | 0.022464
52 | 50 | 2.2684 | 1.4517 | 3.8092e-09 | 0 | 0 | 0 | 0 | 0 | 1 | -90 | 90 | 0.056121 | 0.014118 | -0.056042 | -0.014067
70 | 71 | 0.76823 | 0.49167 | 1.2901e-09 | 0 | 0 | 0 | 0 | 0 | 1 | -90 | 90 | 0.0053303 | 0.0013357 | -0.0053301 | -0.0013357
70 | 72 | 1.8793 | 1.2027 | 3.1558e-09 | 0 | 0 | 0 | 0 | 0 | 1 | -90 | 90 | 0.0027961 | 0.00070017 | -0.002796 | -0.00070036
73 | 63 | 1.3086 | 0.8375 | 6.5925e-09 | 0 | 0 | 0 | 0 | 0 | 1 | -90 | 90 | -0.090414 | -0.022868 | 0.090533 | 0.022943
115 | 119 | 1.4653 | 0.93778 | 2.4606e-09 | 0 | 0 | 0 | 0 | 0 | 1 | -90 | 90 | 0.0027739 | 0.00069502 | -0.0027738 | -0.00069518
116 | 158 | 2.1829 | 1.397 | 3.6656e-09 | 0 | 0 | 0 | 0 | 0 | 1 | -90 | 90 | 0.0011914 | 0.00029826 | -0.0011914 | -0.00029859
114 | 64 | 0.66762 | 0.42728 | 3.3633e-09 | 0 | 0 | 0 | 0 | 0 | 1 | -90 | 90 | 0.10943 | 0.027798 | -0.10935 | -0.027742
36 | 37 | 5.8175 | 3.7232 | 9.7691e-09 | 0 | 0 | 0 | 0 | 0 | 1 | -90 | 90 | -0.0038634 | -0.00096369 | 0.0038643 | 0.00096335
37 | 38 | 2.1754 | 1.3923 | 3.6532e-09 | 0 | 0 | 0 | 0 | 0 | 1 | -90 | 90 | 0.00031668 | 7.8672e-05 | -0.00031668 | -7.9025e-05
37 | 167 | 15.1676 | 9.7073 | 2.547e-08 | 0 | 0 | 0 | 0 | 0 | 1 | -90 | 90 | -0.0050844 | -0.0012684 | 0.0050887 | 0.0012687
38 | 169 | 1.0398 | 0.66547 | 1.7461e-09 | 0 | 0 | 0 | 0 | 0 | 1 | -90 | 90 | 0.00031668 | 7.9025e-05 | -0.00031668 | -7.9194e-05
169 | 168 | 1.058 | 0.67709 | 1.7766e-09 | 0 | 0 | 0 | 0 | 0 | 1 | -90 | 90 | 0.0001782 | 4.449e-05 | -0.0001782 | -4.4662e-05
49 | 50 | 4.486 | 2.871 | 7.5331e-09 | 0 | 0 | 0 | 0 | 0 | 1 | -90 | 90 | -0.013684 | -0.0034295 | 0.013693 | 0.0034349
50 | 51 | 2.4476 | 1.5664 | 4.1101e-09 | 0 | 0 | 0 | 0 | 0 | 1 | -90 | 90 | 0.042348 | 0.010632 | -0.042299 | -0.010601
59 | 60 | 0.083303 | 0.053314 | 1.3989e-10 | 0 | 0 | 0 | 0 | 0 | 1 | -90 | 90 | 0.012362 | 0.0030984 | -0.012361 | -0.0030984
59 | 61 | 1.9545 | 1.2509 | 3.2821e-09 | 0 | 0 | 0 | 0 | 0 | 1 | -90 | 90 | -0.013862 | -0.0034745 | 0.013866 | 0.0034768
60 | 62 | 1.7223 | 1.1023 | 2.8922e-09 | 0 | 0 | 0 | 0 | 0 | 1 | -90 | 90 | 0.009302 | 0.0023316 | -0.0093003 | -0.0023308
61 | 63 | 0.49317 | 0.31563 | 2.4845e-09 | 0 | 0 | 0 | 0 | 0 | 1 | -90 | 90 | 0.092191 | 0.023377 | -0.092145 | -0.023347
61 | 64 | 1.3361 | 0.85508 | 6.7308e-09 | 0 | 0 | 0 | 0 | 0 | 1 | -90 | 90 | -0.10606 | -0.026853 | 0.10622 | 0.026959
62 | 82 | 0.23035 | 0.14742 | 3.8681e-10 | 0 | 0 | 0 | 0 | 0 | 1 | -90 | 90 | 0.0071963 | 0.0018035 | -0.0071962 | -0.0018035
82 | 83 | 1.2335 | 0.78947 | 2.0714e-09 | 0 | 0 | 0 | 0 | 0 | 1 | -90 | 90 | 0.0055035 | 0.0013792 | -0.0055031 | -0.0013792
71 | 88 | 1.7224 | 1.1024 | 2.8925e-09 | 0 | 0 | 0 | 0 | 0 | 1 | -90 | 90 | 0.0035265 | 0.00088363 | -0.0035262 | -0.00088376
72 | 144 | 1.1586 | 0.74148 | 1.9455e-09 | 0 | 0 | 0 | 0 | 0 | 1 | -90 | 90 | 0.0020527 | 0.00051409 | -0.0020527 | -0.00051424
144 | 145 | 1.3703 | 0.87697 | 2.3011e-09 | 0 | 0 | 0 | 0 | 0 | 1 | -90 | 90 | 0.0012179 | 0.00030502 | -0.0012179 | -0.00030522
83 | 91 | 0.20592 | 0.13179 | 3.458e-10 | 0 | 0 | 0 | 0 | 0 | 1 | -90 | 90 | 0.0024182 | 0.00060603 | -0.0024182 | -0.00060606