## bus_data
BUS_I | BUS_TYPE | Pd | Qd | Gs | Bs | area | Vm | Va | baseKV | zone | Vmax | Vmin
1 | 1 | 0.017191 | 0.0043085 | 0 | 0 | 1 | 0.97159 | -0.54809 | 0.4 | 1 | 1.1 | 0.9
2 | 1 | 0.0097572 | 0.0024454 | 0 | 0 | 1 | 0.97184 | -0.54314 | 0.4 | 1 | 1.1 | 0.9
3 | 1 | 0.012278 | 0.003077 | 0 | 0 | 1 | 0.97147 | -0.55038 | 0.4 | 1 | 1.1 | 0.9
4 | 1 | 0.0013707 | 0.00034353 | 0 | 0 | 1 | 0.97442 | -0.49218 | 0.4 | 1 | 1.1 | 0.9
32 | 1 | 0.0002379 | 5.9623e-05 | 0 | 0 | 1 | 0.97064 | -0.56703 | 0.4 | 1 | 1.1 | 0.9
5 | 1 | 0 | 0 | 0 | 0 | 1 | 0.976 | -0.46116 | 0.4 | 1 | 1.1 | 0.9
6 | 1 | 0.0036592 | 0.00091709 | 0 | 0 | 1 | 0.97394 | -0.50174 | 0.4 | 1 | 1.1 | 0.9
10 | 1 | 0.00060405 | 0.00015139 | 0 | 0 | 1 | 0.97007 | -0.57826 | 0.4 | 1 | 1.1 | 0.9
11 | 1 | 0 | 0 | 0 | 0 | 1 | 0.97008 | -0.57811 | 0.4 | 1 | 1.1 | 0.9
12 | 1 | 0 | 0 | 0 | 0 | 1 | 0.97008 | -0.57803 | 0.4 | 1 | 1.1 | 0.9
13 | 1 | 0 | 0 | 0 | 0 | 1 | 0.97003 | -0.57911 | 0.4 | 1 | 1.1 | 0.9
14 | 1 | 0.00014001 | 3.509e-05 | 0 | 0 | 1 | 0.97011 | -0.57749 | 0.4 | 1 | 1.1 | 0.9
17 | 1 | 0.00035126 | 8.8034e-05 | 0 | 0 | 1 | 0.97002 | -0.57927 | 0.4 | 1 | 1.1 | 0.9
16 | 1 | 0.00015692 | 3.9329e-05 | 0 | 0 | 1 | 0.97014 | -0.57692 | 0.4 | 1 | 1.1 | 0.9
15 | 1 | 0.0012564 | 0.00031489 | 0 | 0 | 1 | 0.97016 | -0.57648 | 0.4 | 1 | 1.1 | 0.9
33 | 1 | 7.9171e-05 | 1.9842e-05 | 0 | 0 | 1 | 0.97059 | -0.56803 | 0.4 | 1 | 1.1 | 0.9
18 | 1 | 0.00040425 | 0.00010132 | 0 | 0 | 1 | 0.97001 | -0.57946 | 0.4 | 1 | 1.1 | 0.9
7 | 1 | 0.00072792 | 0.00018243 | 0 | 0 | 1 | 0.97711 | -0.43941 | 0.4 | 1 | 1.1 | 0.9
8 | 1 | 0.0009966 | 0.00024977 | 0 | 0 | 1 | 0.97594 | -0.46243 | 0.4 | 1 | 1.1 | 0.9
9 | 1 | 0.0070262 | 0.0017609 | 0 | 0 | 1 | 0.97342 | -0.51198 | 0.4 | 1 | 1.1 | 0.9
138 | 1 | 0.0010037 | 0.00025155 | 0 | 0 | 1 | 0.97745 | -0.43278 | 0.4 | 1 | 1.1 | 0.9
115 | 1 | 0.0014244 | 0.00035699 | 0 | 0 | 1 | 0.97593 | -0.46258 | 0.4 | 1 | 1.1 | 0.9
142 | 1 | 0.0057454 | 0.0014399 | 0 | 0 | 1 | 0.9734 | -0.5123 | 0.4 | 1 | 1.1 | 0.9
139 | 1 | 0.0021055 | 0.0005277 | 0 | 0 | 1 | 0.97816 | -0.41889 | 0.4 | 1 | 1.1 | 0.9
113 | 1 | 0.0010883 | 0.00027275 | 0 | 0 | 1 | 0.97591 | -0.46298 | 0.4 | 1 | 1.1 | 0.9
143 | 1 | 0.0082423 | 0.0020657 | 0 | 0 | 1 | 0.97331 | -0.51408 | 0.4 | 1 | 1.1 | 0.9
20 | 1 | 0.00078588 | 0.00019696 | 0 | 0 | 1 | 0.97825 | -0.41979 | 0.4 | 1 | 1.1 | 0.9
21 | 1 | 0.00055076 | 0.00013803 | 0 | 0 | 1 | 0.97819 | -0.421 | 0.4 | 1 | 1.1 | 0.9
22 | 1 | 0 | 0 | 0 | 0 | 1 | 0.97897 | -0.40563 | 0.4 | 1 | 1.1 | 0.9
30 | 1 | 0.00057717 | 0.00014465 | 0 | 0 | 1 | 0.9777 | -0.43069 | 0.4 | 1 | 1.1 | 0.9
31 | 1 | 0.00091995 | 0.00023056 | 0 | 0 | 1 | 0.97763 | -0.43195 | 0.4 | 1 | 1.1 | 0.9
25 | 1 | 0.00082622 | 0.00020707 | 0 | 0 | 1 | 0.97766 | -0.43139 | 0.4 | 1 | 1.1 | 0.9
23 | 1 | 0 | 0 | 0 | 0 | 1 | 0.97901 | -0.40488 | 0.4 | 1 | 1.1 | 0.9
26 | 1 | 0.0031915 | 0.00079986 | 0 | 0 | 1 | 0.97917 | -0.40164 | 0.4 | 1 | 1.1 | 0.9
27 | 1 | 0 | 0 | 0 | 0 | 1 | 0.97896 | -0.40588 | 0.4 | 1 | 1.1 | 0.9
29 | 1 | 0.0014969 | 0.00037516 | 0 | 0 | 1 | 0.9776 | -0.43266 | 0.4 | 1 | 1.1 | 0.9
60 | 1 | 0.0038327 | 0.00096057 | 0 | 0 | 1 | 0.97932 | -0.39883 | 0.4 | 1 | 1.1 | 0.9
83 | 1 | 0.0011083 | 0.00027776 | 0 | 0 | 1 | 0.97892 | -0.4067 | 0.4 | 1 | 1.1 | 0.9
59 | 1 | 0.0013321 | 0.00033386 | 0 | 0 | 1 | 0.97959 | -0.39346 | 0.4 | 1 | 1.1 | 0.9
84 | 1 | 0.0013421 | 0.00033635 | 0 | 0 | 1 | 0.9789 | -0.40699 | 0.4 | 1 | 1.1 | 0.9
66 | 1 | 0.0074275 | 0.0018615 | 0 | 0 | 1 | 0.98425 | -0.30234 | 0.4 | 1 | 1.1 | 0.9
63 | 1 | 0 | 0 | 0 | 0 | 1 | 0.98434 | -0.3007 | 0.4 | 1 | 1.1 | 0.9
35 | 1 | 0.0055444 | 0.0013895 | 0 | 0 | 1 | 0.98614 | -0.26405 | 0.4 | 1 | 1.1 | 0.9
136 | 1 | 0.0049474 | 0.0012399 | 0 | 0 | 1 | 0.98625 | -0.26184 | 0.4 | 1 | 1.1 | 0.9
36 | 1 | 0.0028578 | 0.00071623 | 0 | 0 | 1 | 0.98323 | -0.32029 | 0.4 | 1 | 1.1 | 0.9
156 | 1 | 0.009013 | 0.0022589 | 0 | 0 | 1 | 0.98325 | -0.31998 | 0.4 | 1 | 1.1 | 0.9
132 | 1 | 0 | 0 | 0 | 0 | 1 | 0.98642 | -0.2586 | 0.4 | 1 | 1.1 | 0.9
155 | 1 | 0.0030118 | 0.00075483 | 0 | 0 | 1 | 0.98344 | -0.31626 | 0.4 | 1 | 1.1 | 0.9
37 | 1 | 0.0048153 | 0.0012068 | 0 | 0 | 1 | 0.99 | -0.19141 | 0.4 | 1 | 1.1 | 0.9
38 | 1 | 0 | 0 | 0 | 0 | 1 | 0.99018 | -0.18799 | 0.4 | 1 | 1.1 | 0.9
40 | 1 | 0.0013726 | 0.000344 | 0 | 0 | 1 | 0.99058 | -0.18015 | 0.4 | 1 | 1.1 | 0.9
41 | 1 | 0 | 0 | 0 | 0 | 1 | 0.9907 | -0.17787 | 0.4 | 1 | 1.1 | 0.9
42 | 1 | 0.002437 | 0.00061076 | 0 | 0 | 1 | 0.99102 | -0.17169 | 0.4 | 1 | 1.1 | 0.9
43 | 1 | 0.0030863 | 0.0007735 | 0 | 0 | 1 | 0.99102 | -0.17165 | 0.4 | 1 | 1.1 | 0.9
44 | 1 | 0.0076136 | 0.0019082 | 0 | 0 | 1 | 0.99139 | -0.16446 | 0.4 | 1 | 1.1 | 0.9
45 | 1 | 0.0025119 | 0.00062955 | 0 | 0 | 1 | 0.99279 | -0.13735 | 0.4 | 1 | 1.1 | 0.9
46 | 1 | 0.0057177 | 0.001433 | 0 | 0 | 1 | 0.99299 | -0.13351 | 0.4 | 1 | 1.1 | 0.9
47 | 1 | 0 | 0 | 0 | 0 | 1 | 0.99363 | -0.1212 | 0.4 | 1 | 1.1 | 0.9
78 | 1 | 0.0045743 | 0.0011464 | 0 | 0 | 1 | 0.99247 | -0.14333 | 0.4 | 1 | 1.1 | 0.9
110 | 1 | 0.0032457 | 0.00081344 | 0 | 0 | 1 | 0.99451 | -0.1043 | 0.4 | 1 | 1.1 | 0.9
76 | 1 | 0.0035199 | 0.00088217 | 0 | 0 | 1 | 0.99112 | -0.1693 | 0.4 | 1 | 1.1 | 0.9
107 | 1 | 0.0034863 | 0.00087375 | 0 | 0 | 1 | 0.99494 | -0.096021 | 0.4 | 1 | 1.1 | 0.9
48 | 1 | 0.0016808 | 0.00042125 | 0 | 0 | 1 | 0.98039 | -0.3778 | 0.4 | 1 | 1.1 | 0.9
49 | 1 | 0.0023865 | 0.00059812 | 0 | 0 | 1 | 0.9803 | -0.37943 | 0.4 | 1 | 1.1 | 0.9
50 | 1 | 0 | 0 | 0 | 0 | 1 | 0.98052 | -0.37518 | 0.4 | 1 | 1.1 | 0.9
51 | 1 | 0.0033243 | 0.00083314 | 0 | 0 | 1 | 0.98018 | -0.38188 | 0.4 | 1 | 1.1 | 0.9
52 | 1 | 0.0014335 | 0.00035926 | 0 | 0 | 1 | 0.98032 | -0.37922 | 0.4 | 1 | 1.1 | 0.9
53 | 1 | 0 | 0 | 0 | 0 | 1 | 0.9809 | -0.36769 | 0.4 | 1 | 1.1 | 0.9
54 | 1 | 0.0031976 | 0.00080139 | 0 | 0 | 1 | 0.98011 | -0.38332 | 0.4 | 1 | 1.1 | 0.9
55 | 1 | 0.0013577 | 0.00034027 | 0 | 0 | 1 | 0.98014 | -0.38274 | 0.4 | 1 | 1.1 | 0.9
56 | 1 | 0.00079803 | 0.00020001 | 0 | 0 | 1 | 0.98121 | -0.36163 | 0.4 | 1 | 1.1 | 0.9
58 | 1 | 0.0013374 | 0.00033517 | 0 | 0 | 1 | 0.9798 | -0.38937 | 0.4 | 1 | 1.1 | 0.9
70 | 1 | 0.00096437 | 0.00024169 | 0 | 0 | 1 | 0.98153 | -0.35538 | 0.4 | 1 | 1.1 | 0.9
57 | 1 | 0.0022585 | 0.00056603 | 0 | 0 | 1 | 0.98672 | -0.25431 | 0.4 | 1 | 1.1 | 0.9
72 | 1 | 0 | 0 | 0 | 0 | 1 | 0.98674 | -0.25401 | 0.4 | 1 | 1.1 | 0.9
75 | 1 | 0 | 0 | 0 | 0 | 1 | 0.98992 | -0.19257 | 0.4 | 1 | 1.1 | 0.9
74 | 1 | 0 | 0 | 0 | 0 | 1 | 0.98797 | -0.2302 | 0.4 | 1 | 1.1 | 0.9
69 | 1 | 0.0020345 | 0.0005099 | 0 | 0 | 1 | 0.98203 | -0.34557 | 0.4 | 1 | 1.1 | 0.9
73 | 1 | 0.0010092 | 0.00025292 | 0 | 0 | 1 | 0.98751 | -0.23917 | 0.4 | 1 | 1.1 | 0.9
71 | 1 | 0.0020467 | 0.00051296 | 0 | 0 | 1 | 0.98653 | -0.25801 | 0.4 | 1 | 1.1 | 0.9
61 | 1 | 0.0058752 | 0.0014725 | 0 | 0 | 1 | 0.98341 | -0.3187 | 0.4 | 1 | 1.1 | 0.9
62 | 1 | 0.0019943 | 0.00049983 | 0 | 0 | 1 | 0.98307 | -0.32545 | 0.4 | 1 | 1.1 | 0.9
64 | 1 | 0.0023593 | 0.00059129 | 0 | 0 | 1 | 0.9828 | -0.33056 | 0.4 | 1 | 1.1 | 0.9
65 | 1 | 0.0017934 | 0.00044946 | 0 | 0 | 1 | 0.98487 | -0.2903 | 0.4 | 1 | 1.1 | 0.9
67 | 1 | 0.0020178 | 0.0005057 | 0 | 0 | 1 | 0.98225 | -0.34132 | 0.4 | 1 | 1.1 | 0.9
68 | 1 | 0.0020242 | 0.00050731 | 0 | 0 | 1 | 0.98566 | -0.27487 | 0.4 | 1 | 1.1 | 0.9
77 | 1 | 0.0032818 | 0.0008225 | 0 | 0 | 1 | 0.9873 | -0.24322 | 0.4 | 1 | 1.1 | 0.9
79 | 1 | 0.0053561 | 0.0013424 | 0 | 0 | 1 | 0.98701 | -0.24886 | 0.4 | 1 | 1.1 | 0.9
80 | 1 | 0.0035011 | 0.00087745 | 0 | 0 | 1 | 0.98678 | -0.25323 | 0.4 | 1 | 1.1 | 0.9
81 | 1 | 0.0043275 | 0.0010846 | 0 | 0 | 1 | 0.9866 | -0.25681 | 0.4 | 1 | 1.1 | 0.9
82 | 1 | 0.0069689 | 0.0017466 | 0 | 0 | 1 | 0.98621 | -0.26451 | 0.4 | 1 | 1.1 | 0.9
93 | 1 | 0.0059178 | 0.0014831 | 0 | 0 | 1 | 0.9861 | -0.26649 | 0.4 | 1 | 1.1 | 0.9
94 | 1 | 0.0029595 | 0.00074172 | 0 | 0 | 1 | 0.98561 | -0.27605 | 0.4 | 1 | 1.1 | 0.9
163 | 1 | 0.0058497 | 0.0014661 | 0 | 0 | 1 | 0.98523 | -0.28356 | 0.4 | 1 | 1.1 | 0.9
92 | 1 | 0 | 0 | 0 | 0 | 1 | 0.98523 | -0.28348 | 0.4 | 1 | 1.1 | 0.9
85 | 1 | 0.0069883 | 0.0017514 | 0 | 0 | 1 | 0.97211 | -0.53767 | 0.4 | 1 | 1.1 | 0.9
86 | 1 | 0.0045462 | 0.0011394 | 0 | 0 | 1 | 0.97233 | -0.53331 | 0.4 | 1 | 1.1 | 0.9
88 | 1 | 0 | 0 | 0 | 0 | 1 | 0.97256 | -0.52871 | 0.4 | 1 | 1.1 | 0.9
90 | 1 | 0.0025242 | 0.00063263 | 0 | 0 | 1 | 0.97199 | -0.5401 | 0.4 | 1 | 1.1 | 0.9
91 | 1 | 0.0097707 | 0.0024488 | 0 | 0 | 1 | 0.97284 | -0.5233 | 0.4 | 1 | 1.1 | 0.9
89 | 1 | 0.0045455 | 0.0011392 | 0 | 0 | 1 | 0.98511 | -0.2858 | 0.4 | 1 | 1.1 | 0.9
100 | 1 | 0.0033962 | 0.00085117 | 0 | 0 | 1 | 0.97196 | -0.5407 | 0.4 | 1 | 1.1 | 0.9
96 | 1 | 0.0015994 | 0.00040084 | 0 | 0 | 1 | 0.97289 | -0.52226 | 0.4 | 1 | 1.1 | 0.9
95 | 1 | 0.0026632 | 0.00066745 | 0 | 0 | 1 | 0.98549 | -0.27837 | 0.4 | 1 | 1.1 | 0.9
162 | 1 | 0.0034853 | 0.0008735 | 0 | 0 | 1 | 0.97176 | -0.54465 | 0.4 | 1 | 1.1 | 0.9
97 | 1 | 0.0066665 | 0.0016708 | 0 | 0 | 1 | 0.97342 | -0.51187 | 0.4 | 1 | 1.1 | 0.9
98 | 1 | 0.0022192 | 0.00055617 | 0 | 0 | 1 | 0.97375 | -0.50518 | 0.4 | 1 | 1.1 | 0.9
99 | 1 | 0.0077901 | 0.0019524 | 0 | 0 | 1 | 0.97484 | -0.48379 | 0.4 | 1 | 1.1 | 0.9
101 | 1 | 0 | 0 | 0 | 0 | 1 | 0.97514 | -0.47792 | 0.4 | 1 | 1.1 | 0.9
102 | 1 | 0 | 0 | 0 | 0 | 1 | 0.97613 | -0.45836 | 0.4 | 1 | 1.1 | 0.9
103 | 1 | 0.0031328 | 0.00078514 | 0 | 0 | 1 | 0.97501 | -0.48039 | 0.4 | 1 | 1.1 | 0.9
161 | 1 | 0 | 0 | 0 | 0 | 1 | 0.97142 | -0.55122 | 0.4 | 1 | 1.1 | 0.9
109 | 1 | 0.0023548 | 0.00059016 | 0 | 0 | 1 | 0.97786 | -0.42455 | 0.4 | 1 | 1.1 | 0.9
105 | 1 | 0.0028999 | 0.00072679 | 0 | 0 | 1 | 0.97612 | -0.45861 | 0.4 | 1 | 1.1 | 0.9
129 | 1 | 0 | 0 | 0 | 0 | 1 | 0.97497 | -0.48122 | 0.4 | 1 | 1.1 | 0.9
124 | 1 | 0 | 0 | 0 | 0 | 1 | 0.97854 | -0.41129 | 0.4 | 1 | 1.1 | 0.9
157 | 1 | 0.0028541 | 0.00071531 | 0 | 0 | 1 | 0.97481 | -0.48444 | 0.4 | 1 | 1.1 | 0.9
104 | 1 | 0.005481 | 0.0013737 | 0 | 0 | 1 | 0.99533 | -0.088595 | 0.4 | 1 | 1.1 | 0.9
106 | 1 | 0 | 0 | 0 | 0 | 1 | 0.99541 | -0.087154 | 0.4 | 1 | 1.1 | 0.9
108 | 1 | 0.0029365 | 0.00073595 | 0 | 0 | 1 | 0.99656 | -0.065055 | 0.4 | 1 | 1.1 | 0.9
111 | 1 | 0.003959 | 0.00099221 | 0 | 0 | 1 | 0.99728 | -0.051453 | 0.4 | 1 | 1.1 | 0.9
114 | 1 | 0 | 0 | 0 | 0 | 1 | 0.99739 | -0.049339 | 0.4 | 1 | 1.1 | 0.9
125 | 1 | 0.0056286 | 0.0014107 | 0 | 0 | 1 | 0.97899 | -0.40255 | 0.4 | 1 | 1.1 | 0.9
116 | 1 | 0.0030535 | 0.00076527 | 0 | 0 | 1 | 0.99503 | -0.093961 | 0.4 | 1 | 1.1 | 0.9
112 | 3 | 0.0021366 | 0.00053547 | 0 | 0 | 1 | 1 | 0 | 0.4 | 1 | 1.1 | 0.9
117 | 1 | 0.0013392 | 0.00033564 | 0 | 0 | 1 | 0.99401 | -0.1133 | 0.4 | 1 | 1.1 | 0.9
137 | 1 | 0.0012376 | 0.00031018 | 0 | 0 | 1 | 0.99295 | -0.13339 | 0.4 | 1 | 1.1 | 0.9
122 | 1 | 0.0011279 | 0.00028267 | 0 | 0 | 1 | 0.99172 | -0.15694 | 0.4 | 1 | 1.1 | 0.9
118 | 1 | 0.0044515 | 0.0011157 | 0 | 0 | 1 | 0.99042 | -0.18174 | 0.4 | 1 | 1.1 | 0.9
119 | 1 | 0.0018884 | 0.00047328 | 0 | 0 | 1 | 0.99039 | -0.18245 | 0.4 | 1 | 1.1 | 0.9
120 | 1 | 0.004525 | 0.0011341 | 0 | 0 | 1 | 0.99061 | -0.17813 | 0.4 | 1 | 1.1 | 0.9
121 | 1 | 0 | 0 | 0 | 0 | 1 | 0.99078 | -0.17493 | 0.4 | 1 | 1.1 | 0.9
123 | 1 | 0.0074037 | 0.0018555 | 0 | 0 | 1 | 0.98911 | -0.20681 | 0.4 | 1 | 1.1 | 0.9
133 | 1 | 0 | 0 | 0 | 0 | 1 | 0.98736 | -0.2405 | 0.4 | 1 | 1.1 | 0.9
134 | 1 | 0.002987 | 0.0007486 | 0 | 0 | 1 | 0.98644 | -0.25808 | 0.4 | 1 | 1.1 | 0.9
126 | 1 | 0.0036804 | 0.00092239 | 0 | 0 | 1 | 0.97944 | -0.39374 | 0.4 | 1 | 1.1 | 0.9
127 | 1 | 0 | 0 | 0 | 0 | 1 | 0.9802 | -0.37893 | 0.4 | 1 | 1.1 | 0.9
128 | 1 | 0 | 0 | 0 | 0 | 1 | 0.98124 | -0.35866 | 0.4 | 1 | 1.1 | 0.9
131 | 1 | 0.005091 | 0.0012759 | 0 | 0 | 1 | 0.98341 | -0.31662 | 0.4 | 1 | 1.1 | 0.9
130 | 1 | 0 | 0 | 0 | 0 | 1 | 0.98588 | -0.26898 | 0.4 | 1 | 1.1 | 0.9
135 | 1 | 0.0098507 | 0.0024688 | 0 | 0 | 1 | 0.98455 | -0.29473 | 0.4 | 1 | 1.1 | 0.9
154 | 1 | 0 | 0 | 0 | 0 | 1 | 0.98358 | -0.31349 | 0.4 | 1 | 1.1 | 0.9
151 | 1 | 0.0031471 | 0.00078874 | 0 | 0 | 1 | 0.9829 | -0.32655 | 0.4 | 1 | 1.1 | 0.9
140 | 1 | 0.00093805 | 0.0002351 | 0 | 0 | 1 | 0.97893 | -0.40389 | 0.4 | 1 | 1.1 | 0.9
141 | 1 | 0.00068104 | 0.00017068 | 0 | 0 | 1 | 0.97995 | -0.38395 | 0.4 | 1 | 1.1 | 0.9
144 | 1 | 0.00092853 | 0.00023271 | 0 | 0 | 1 | 0.98031 | -0.377 | 0.4 | 1 | 1.1 | 0.9
145 | 1 | 0.0011823 | 0.00029632 | 0 | 0 | 1 | 0.98062 | -0.37086 | 0.4 | 1 | 1.1 | 0.9
146 | 1 | 0.001561 | 0.00039122 | 0 | 0 | 1 | 0.98115 | -0.36069 | 0.4 | 1 | 1.1 | 0.9
153 | 1 | 0.0016275 | 0.0004079 | 0 | 0 | 1 | 0.98131 | -0.35752 | 0.4 | 1 | 1.1 | 0.9
152 | 1 | 0.005942 | 0.0014892 | 0 | 0 | 1 | 0.98145 | -0.35477 | 0.4 | 1 | 1.1 | 0.9
147 | 1 | 0.0049734 | 0.0012464 | 0 | 0 | 1 | 0.98203 | -0.34344 | 0.4 | 1 | 1.1 | 0.9
148 | 1 | 0.0016104 | 0.0004036 | 0 | 0 | 1 | 0.98188 | -0.3465 | 0.4 | 1 | 1.1 | 0.9
149 | 1 | 0.0033622 | 0.00084265 | 0 | 0 | 1 | 0.98212 | -0.34178 | 0.4 | 1 | 1.1 | 0.9
150 | 1 | 0.0016299 | 0.00040848 | 0 | 0 | 1 | 0.98169 | -0.35018 | 0.4 | 1 | 1.1 | 0.9
158 | 1 | 0.0044506 | 0.0011154 | 0 | 0 | 1 | 0.97069 | -0.56576 | 0.4 | 1 | 1.1 | 0.9
159 | 1 | 0.0035591 | 0.00089199 | 0 | 0 | 1 | 0.97068 | -0.56595 | 0.4 | 1 | 1.1 | 0.9
160 | 1 | 0 | 0 | 0 | 0 | 1 | 0.97091 | -0.56132 | 0.4 | 1 | 1.1 | 0.9

## generator_data
GEN_BUS | PG | QG | QMAX | QMIN | VG | MBASE | GEN_STATUS | PMAX | PMIN
112 | 0.42201 | 0.10851 | 10 | -10 | 1 | 100 | 1 | 10 | 0

## branch_data
F_BUS | T_BUS | BR_R | BR_X | BR_B | RATE_A | RATE_B | RATE_C | TAP | SHIFT | BR_STATUS | ANGMIN | ANGMAX | P_in | Q_in | P_out | Q_out
1 | 2 | 0.64021 | 0.40973 | 1.0751e-09 | 0 | 0 | 0 | 0 | 0 | 1 | -90 | 90 | -0.032703 | -0.0081911 | 0.032711 | 0.0081959
1 | 3 | 0.62498 | 0.39999 | 1.0495e-09 | 0 | 0 | 0 | 0 | 0 | 1 | -90 | 90 | 0.015513 | 0.0038824 | -0.015511 | -0.0038814
2 | 4 | 5.0928 | 3.2594 | 8.5522e-09 | 0 | 0 | 0 | 0 | 0 | 1 | -90 | 90 | -0.042468 | -0.010641 | 0.042571 | 0.010707
3 | 32 | 21.6741 | 13.8714 | 3.6397e-08 | 0 | 0 | 0 | 0 | 0 | 1 | -90 | 90 | 0.0032339 | 0.00080419 | -0.0032314 | -0.00080599
4 | 5 | 1.9297 | 1.235 | 3.2405e-09 | 0 | 0 | 0 | 0 | 0 | 1 | -90 | 90 | -0.068637 | -0.017247 | 0.068739 | 0.017312
4 | 6 | 1.6479 | 1.0546 | 2.7672e-09 | 0 | 0 | 0 | 0 | 0 | 1 | -90 | 90 | 0.024695 | 0.0061975 | -0.024684 | -0.0061906
32 | 33 | 1.4149 | 0.90556 | 2.3761e-09 | 0 | 0 | 0 | 0 | 0 | 1 | -90 | 90 | 0.0029935 | 0.00074636 | -0.0029933 | -0.0007465
5 | 7 | 1.2907 | 0.82605 | 2.1674e-09 | 0 | 0 | 0 | 0 | 0 | 1 | -90 | 90 | -0.072248 | -0.018191 | 0.072324 | 0.018239
5 | 8 | 1.5389 | 0.98489 | 2.5842e-09 | 0 | 0 | 0 | 0 | 0 | 1 | -90 | 90 | 0.0035094 | 0.00087916 | -0.0035092 | -0.00087927
6 | 9 | 2.0709 | 1.3254 | 3.4776e-09 | 0 | 0 | 0 | 0 | 0 | 1 | -90 | 90 | 0.021025 | 0.0052734 | -0.021014 | -0.0052672
10 | 11 | 1.0487 | 0.67114 | 1.761e-09 | 0 | 0 | 0 | 0 | 0 | 1 | -90 | 90 | -0.00060403 | -0.0001514 | 0.00060403 | 0.00015123
11 | 12 | 0.5718 | 0.36595 | 9.602e-10 | 0 | 0 | 0 | 0 | 0 | 1 | -90 | 90 | -0.00060403 | -0.00015123 | 0.00060403 | 0.00015115
12 | 13 | 6.0041 | 3.8426 | 1.0083e-08 | 0 | 0 | 0 | 0 | 0 | 1 | -90 | 90 | 0.00075554 | 0.00018798 | -0.0007555 | -0.00018891
12 | 14 | 1.6723 | 1.0703 | 2.8082e-09 | 0 | 0 | 0 | 0 | 0 | 1 | -90 | 90 | -0.0013596 | -0.00033913 | 0.0013596 | 0.00033889
13 | 17 | 0.91171 | 0.5835 | 1.531e-09 | 0 | 0 | 0 | 0 | 0 | 1 | -90 | 90 | 0.0007555 | 0.00018891 | -0.00075549 | -0.00018905
14 | 16 | 1.5791 | 1.0106 | 2.6517e-09 | 0 | 0 | 0 | 0 | 0 | 1 | -90 | 90 | -0.0014996 | -0.00037398 | 0.0014997 | 0.00037375
17 | 18 | 1.9994 | 1.2796 | 3.3576e-09 | 0 | 0 | 0 | 0 | 0 | 1 | -90 | 90 | 0.00040424 | 0.00010101 | -0.00040424 | -0.00010132
16 | 15 | 1.1147 | 0.71338 | 1.8718e-09 | 0 | 0 | 0 | 0 | 0 | 1 | -90 | 90 | -0.0016566 | -0.00041308 | 0.0016566 | 0.00041293
15 | 33 | 12.2071 | 7.8126 | 2.0499e-08 | 0 | 0 | 0 | 0 | 0 | 1 | -90 | 90 | -0.002913 | -0.00072784 | 0.0029142 | 0.00072665
7 | 138 | 0.3904 | 0.24986 | 6.5559e-10 | 0 | 0 | 0 | 0 | 0 | 1 | -90 | 90 | -0.073052 | -0.018422 | 0.073075 | 0.018436
8 | 115 | 0.25625 | 0.164 | 4.3031e-10 | 0 | 0 | 0 | 0 | 0 | 1 | -90 | 90 | 0.0025127 | 0.00062949 | -0.0025126 | -0.00062952
9 | 142 | 0.096789 | 0.061945 | 1.6253e-10 | 0 | 0 | 0 | 0 | 0 | 1 | -90 | 90 | 0.013988 | 0.0035062 | -0.013988 | -0.0035061
138 | 139 | 0.80707 | 0.51653 | 1.3553e-09 | 0 | 0 | 0 | 0 | 0 | 1 | -90 | 90 | -0.074078 | -0.018688 | 0.074128 | 0.018719
115 | 113 | 1.5703 | 1.005 | 2.6369e-09 | 0 | 0 | 0 | 0 | 0 | 1 | -90 | 90 | 0.0010883 | 0.00027252 | -0.0010883 | -0.00027276
142 | 143 | 0.91847 | 0.58782 | 1.5424e-09 | 0 | 0 | 0 | 0 | 0 | 1 | -90 | 90 | 0.0082428 | 0.0020661 | -0.0082421 | -0.0020658
139 | 140 | 0.84843 | 0.543 | 1.4247e-09 | 0 | 0 | 0 | 0 | 0 | 1 | -90 | 90 | -0.076233 | -0.019247 | 0.076288 | 0.019282
20 | 21 | 1.1847 | 0.75824 | 1.9895e-09 | 0 | 0 | 0 | 0 | 0 | 1 | -90 | 90 | 0.0043732 | 0.0010937 | -0.0043729 | -0.0010938
20 | 22 | 11.7657 | 7.5301 | 1.9758e-08 | 0 | 0 | 0 | 0 | 0 | 1 | -90 | 90 | -0.005159 | -0.0012907 | 0.0051625 | 0.001291
21 | 30 | 10.8584 | 6.9494 | 1.8234e-08 | 0 | 0 | 0 | 0 | 0 | 1 | -90 | 90 | 0.0038222 | 0.00095572 | -0.0038204 | -0.00095633
22 | 23 | 0.62422 | 0.3995 | 1.0482e-09 | 0 | 0 | 0 | 0 | 0 | 1 | -90 | 90 | -0.0051625 | -0.001291 | 0.0051627 | 0.001291
30 | 31 | 2.2267 | 1.4251 | 3.7392e-09 | 0 | 0 | 0 | 0 | 0 | 1 | -90 | 90 | 0.002417 | 0.00060517 | -0.0024169 | -0.00060544
30 | 25 | 3.6487 | 2.3352 | 6.1271e-09 | 0 | 0 | 0 | 0 | 0 | 1 | -90 | 90 | 0.00082624 | 0.00020651 | -0.00082621 | -0.00020707
31 | 29 | 2.0358 | 1.3029 | 3.4186e-09 | 0 | 0 | 0 | 0 | 0 | 1 | -90 | 90 | 0.0014969 | 0.00037487 | -0.0014969 | -0.00037517
23 | 26 | 1.8223 | 1.1663 | 3.0602e-09 | 0 | 0 | 0 | 0 | 0 | 1 | -90 | 90 | -0.0076132 | -0.0019046 | 0.0076144 | 0.0019051
23 | 27 | 1.7657 | 1.13 | 2.9651e-09 | 0 | 0 | 0 | 0 | 0 | 1 | -90 | 90 | 0.0024505 | 0.00061361 | -0.0024504 | -0.00061382
26 | 60 | 1.1174 | 0.71515 | 1.8764e-09 | 0 | 0 | 0 | 0 | 0 | 1 | -90 | 90 | -0.010806 | -0.002705 | 0.010807 | 0.0027057
27 | 83 | 1.428 | 0.9139 | 2.398e-09 | 0 | 0 | 0 | 0 | 0 | 1 | -90 | 90 | 0.0024504 | 0.00061382 | -0.0024503 | -0.00061399
60 | 59 | 1.5766 | 1.009 | 2.6475e-09 | 0 | 0 | 0 | 0 | 0 | 1 | -90 | 90 | -0.01464 | -0.0036663 | 0.014644 | 0.0036684
83 | 84 | 0.92249 | 0.59039 | 1.5491e-09 | 0 | 0 | 0 | 0 | 0 | 1 | -90 | 90 | 0.0013421 | 0.00033622 | -0.001342 | -0.00033636
59 | 58 | 1.1009 | 0.70459 | 1.8487e-09 | 0 | 0 | 0 | 0 | 0 | 1 | -90 | 90 | -0.015976 | -0.0040023 | 0.015979 | 0.0040041
66 | 63 | 0.95389 | 0.61049 | 1.6018e-09 | 0 | 0 | 0 | 0 | 0 | 1 | -90 | 90 | -0.0074275 | -0.0018615 | 0.007428 | 0.0018617
63 | 65 | 0.83487 | 0.53432 | 1.402e-09 | 0 | 0 | 0 | 0 | 0 | 1 | -90 | 90 | -0.054317 | -0.013668 | 0.054344 | 0.013685
63 | 61 | 1.6702 | 1.0689 | 2.8047e-09 | 0 | 0 | 0 | 0 | 0 | 1 | -90 | 90 | 0.046889 | 0.011806 | -0.046848 | -0.01178
35 | 136 | 1.7326 | 1.1088 | 2.9095e-09 | 0 | 0 | 0 | 0 | 0 | 1 | -90 | 90 | -0.0055443 | -0.0013896 | 0.0055449 | 0.0013897
136 | 132 | 1.3502 | 0.86412 | 2.2673e-09 | 0 | 0 | 0 | 0 | 0 | 1 | -90 | 90 | -0.010492 | -0.0026296 | 0.010494 | 0.0026304
36 | 156 | 0.46823 | 0.29967 | 7.8628e-10 | 0 | 0 | 0 | 0 | 0 | 1 | -90 | 90 | -0.0028578 | -0.00071624 | 0.0028578 | 0.00071619
156 | 155 | 1.3564 | 0.86812 | 2.2778e-09 | 0 | 0 | 0 | 0 | 0 | 1 | -90 | 90 | -0.011871 | -0.0029751 | 0.011873 | 0.0029762
132 | 133 | 0.84826 | 0.54288 | 4.2733e-09 | 0 | 0 | 0 | 0 | 0 | 1 | -90 | 90 | -0.094058 | -0.023927 | 0.09414 | 0.02398
132 | 130 | 0.54785 | 0.35063 | 2.76e-09 | 0 | 0 | 0 | 0 | 0 | 1 | -90 | 90 | 0.083564 | 0.021297 | -0.083522 | -0.021271
155 | 154 | 0.80804 | 0.51714 | 1.3569e-09 | 0 | 0 | 0 | 0 | 0 | 1 | -90 | 90 | -0.014885 | -0.0037311 | 0.014887 | 0.0037322
37 | 38 | 3.1155 | 1.9939 | 5.2317e-09 | 0 | 0 | 0 | 0 | 0 | 1 | -90 | 90 | -0.0048153 | -0.0012068 | 0.0048161 | 0.0012068
38 | 40 | 7.1589 | 4.5817 | 1.2022e-08 | 0 | 0 | 0 | 0 | 0 | 1 | -90 | 90 | -0.0048161 | -0.0012068 | 0.0048179 | 0.0012068
40 | 41 | 1.6152 | 1.0337 | 2.7123e-09 | 0 | 0 | 0 | 0 | 0 | 1 | -90 | 90 | -0.0061905 | -0.0015508 | 0.0061911 | 0.001551
41 | 42 | 4.3912 | 2.8104 | 7.374e-09 | 0 | 0 | 0 | 0 | 0 | 1 | -90 | 90 | -0.0061911 | -0.001551 | 0.006193 | 0.0015514
42 | 43 | 0.019068 | 0.012204 | 3.2021e-11 | 0 | 0 | 0 | 0 | 0 | 1 | -90 | 90 | -0.0086299 | -0.0021622 | 0.0086299 | 0.0021622
43 | 44 | 2.7031 | 1.73 | 4.5393e-09 | 0 | 0 | 0 | 0 | 0 | 1 | -90 | 90 | -0.011716 | -0.0029357 | 0.01172 | 0.0029378
44 | 45 | 6.1853 | 3.9586 | 1.0387e-08 | 0 | 0 | 0 | 0 | 0 | 1 | -90 | 90 | -0.019334 | -0.004846 | 0.019359 | 0.0048609
45 | 46 | 0.77704 | 0.4973 | 1.3049e-09 | 0 | 0 | 0 | 0 | 0 | 1 | -90 | 90 | -0.021871 | -0.0054905 | 0.021875 | 0.0054929
46 | 47 | 1.975 | 1.264 | 3.3166e-09 | 0 | 0 | 0 | 0 | 0 | 1 | -90 | 90 | -0.027592 | -0.0069259 | 0.027609 | 0.006936
47 | 78 | 0.83765 | 0.53609 | 1.4066e-09 | 0 | 0 | 0 | 0 | 0 | 1 | -90 | 90 | 0.11778 | 0.029903 | -0.11765 | -0.029823
47 | 110 | 0.51854 | 0.33186 | 1.7415e-09 | 0 | 0 | 0 | 0 | 0 | 1 | -90 | 90 | -0.14538 | -0.036839 | 0.1455 | 0.036915
78 | 76 | 1.0202 | 0.6529 | 1.7131e-09 | 0 | 0 | 0 | 0 | 0 | 1 | -90 | 90 | 0.11308 | 0.028677 | -0.11293 | -0.028587
110 | 107 | 0.24892 | 0.15931 | 1.254e-09 | 0 | 0 | 0 | 0 | 0 | 1 | -90 | 90 | -0.14875 | -0.037728 | 0.14881 | 0.037766
76 | 75 | 0.94173 | 0.60271 | 1.5814e-09 | 0 | 0 | 0 | 0 | 0 | 1 | -90 | 90 | 0.10941 | 0.027705 | -0.10929 | -0.027627
107 | 106 | 0.26051 | 0.16673 | 1.3124e-09 | 0 | 0 | 0 | 0 | 0 | 1 | -90 | 90 | -0.15229 | -0.03864 | 0.15236 | 0.038681
48 | 49 | 0.78532 | 0.5026 | 1.3188e-09 | 0 | 0 | 0 | 0 | 0 | 1 | -90 | 90 | 0.00891 | 0.0022331 | -0.0089093 | -0.0022327
48 | 50 | 1.0643 | 0.68118 | 1.7873e-09 | 0 | 0 | 0 | 0 | 0 | 1 | -90 | 90 | -0.010591 | -0.0026543 | 0.010592 | 0.002655
49 | 51 | 1.6194 | 1.0364 | 2.7194e-09 | 0 | 0 | 0 | 0 | 0 | 1 | -90 | 90 | 0.0065228 | 0.0016346 | -0.006522 | -0.0016344
50 | 52 | 0.86554 | 0.55394 | 1.4535e-09 | 0 | 0 | 0 | 0 | 0 | 1 | -90 | 90 | 0.02012 | 0.0050463 | -0.020116 | -0.0050439
50 | 53 | 1.0523 | 0.67345 | 1.767e-09 | 0 | 0 | 0 | 0 | 0 | 1 | -90 | 90 | -0.030712 | -0.0077012 | 0.030723 | 0.0077081
51 | 54 | 1.9478 | 1.2466 | 3.2708e-09 | 0 | 0 | 0 | 0 | 0 | 1 | -90 | 90 | 0.0031977 | 0.00080122 | -0.0031975 | -0.0008014
52 | 55 | 0.81009 | 0.51845 | 1.3604e-09 | 0 | 0 | 0 | 0 | 0 | 1 | -90 | 90 | 0.018683 | 0.0046847 | -0.018679 | -0.0046828
53 | 56 | 0.85112 | 0.54472 | 1.4293e-09 | 0 | 0 | 0 | 0 | 0 | 1 | -90 | 90 | -0.030723 | -0.0077081 | 0.030732 | 0.0077136
55 | 58 | 1.6488 | 1.0552 | 2.7688e-09 | 0 | 0 | 0 | 0 | 0 | 1 | -90 | 90 | 0.017322 | 0.0043425 | -0.017316 | -0.0043393
56 | 70 | 0.85697 | 0.54846 | 1.4391e-09 | 0 | 0 | 0 | 0 | 0 | 1 | -90 | 90 | -0.03153 | -0.0079136 | 0.031539 | 0.0079195
70 | 69 | 1.3062 | 0.83598 | 2.1935e-09 | 0 | 0 | 0 | 0 | 0 | 1 | -90 | 90 | -0.032504 | -0.0081612 | 0.032519 | 0.0081707
57 | 72 | 0.57416 | 0.36746 | 9.6417e-10 | 0 | 0 | 0 | 0 | 0 | 1 | -90 | 90 | -0.0022585 | -0.00056603 | 0.0022585 | 0.00056596
72 | 73 | 1.0406 | 0.66601 | 1.7475e-09 | 0 | 0 | 0 | 0 | 0 | 1 | -90 | 90 | -0.062566 | -0.015784 | 0.062611 | 0.015812
72 | 71 | 0.29064 | 0.18601 | 4.8805e-10 | 0 | 0 | 0 | 0 | 0 | 1 | -90 | 90 | 0.060308 | 0.015218 | -0.060296 | -0.015211
75 | 74 | 1.5179 | 0.97145 | 2.5489e-09 | 0 | 0 | 0 | 0 | 0 | 1 | -90 | 90 | 0.10929 | 0.027627 | -0.1091 | -0.027501
74 | 77 | 1.2541 | 0.80264 | 2.106e-09 | 0 | 0 | 0 | 0 | 0 | 1 | -90 | 90 | 0.045448 | 0.011419 | -0.04542 | -0.011401
74 | 73 | 0.61923 | 0.3963 | 1.0398e-09 | 0 | 0 | 0 | 0 | 0 | 1 | -90 | 90 | 0.063648 | 0.016083 | -0.06362 | -0.016065
69 | 67 | 0.53208 | 0.34053 | 8.9351e-10 | 0 | 0 | 0 | 0 | 0 | 1 | -90 | 90 | -0.034553 | -0.0086806 | 0.03456 | 0.008685
71 | 68 | 1.2668 | 0.81076 | 2.1273e-09 | 0 | 0 | 0 | 0 | 0 | 1 | -90 | 90 | 0.05825 | 0.014698 | -0.058203 | -0.014668
61 | 62 | 0.71548 | 0.45791 | 1.2015e-09 | 0 | 0 | 0 | 0 | 0 | 1 | -90 | 90 | 0.040973 | 0.010308 | -0.04096 | -0.0103
62 | 64 | 0.56949 | 0.36447 | 9.5633e-10 | 0 | 0 | 0 | 0 | 0 | 1 | -90 | 90 | 0.038966 | 0.0097998 | -0.038956 | -0.0097938
64 | 67 | 1.275 | 0.81601 | 2.1411e-09 | 0 | 0 | 0 | 0 | 0 | 1 | -90 | 90 | 0.036597 | 0.0092025 | -0.036578 | -0.0091907
65 | 68 | 1.1995 | 0.76766 | 2.0142e-09 | 0 | 0 | 0 | 0 | 0 | 1 | -90 | 90 | -0.056137 | -0.014134 | 0.056179 | 0.014161
77 | 79 | 0.58597 | 0.37502 | 9.84e-10 | 0 | 0 | 0 | 0 | 0 | 1 | -90 | 90 | 0.042138 | 0.010578 | -0.042127 | -0.010571
79 | 80 | 0.51832 | 0.33172 | 8.704e-10 | 0 | 0 | 0 | 0 | 0 | 1 | -90 | 90 | 0.036771 | 0.0092287 | -0.036763 | -0.0092239
80 | 81 | 0.47027 | 0.30097 | 7.8971e-10 | 0 | 0 | 0 | 0 | 0 | 1 | -90 | 90 | 0.033262 | 0.0083465 | -0.033256 | -0.0083429
81 | 82 | 1.1618 | 0.74357 | 1.951e-09 | 0 | 0 | 0 | 0 | 0 | 1 | -90 | 90 | 0.028929 | 0.0072583 | -0.028918 | -0.0072517
82 | 93 | 0.39444 | 0.25244 | 6.6237e-10 | 0 | 0 | 0 | 0 | 0 | 1 | -90 | 90 | 0.021949 | 0.0055052 | -0.021947 | -0.0055039
93 | 94 | 2.5986 | 1.6631 | 4.3638e-09 | 0 | 0 | 0 | 0 | 0 | 1 | -90 | 90 | 0.016029 | 0.0040207 | -0.016022 | -0.0040165
94 | 95 | 0.77278 | 0.49458 | 1.2977e-09 | 0 | 0 | 0 | 0 | 0 | 1 | -90 | 90 | 0.013063 | 0.0032748 | -0.013061 | -0.003274
163 | 92 | 0.062267 | 0.039851 | 1.0456e-10 | 0 | 0 | 0 | 0 | 0 | 1 | -90 | 90 | -0.0058496 | -0.0014661 | 0.0058497 | 0.0014661
92 | 95 | 2.1402 | 1.3697 | 3.5939e-09 | 0 | 0 | 0 | 0 | 0 | 1 | -90 | 90 | -0.010396 | -0.0026052 | 0.010398 | 0.0026065
92 | 89 | 2.2224 | 1.4224 | 3.7321e-09 | 0 | 0 | 0 | 0 | 0 | 1 | -90 | 90 | 0.0045459 | 0.0011392 | -0.0045454 | -0.0011392
85 | 86 | 2.6452 | 1.693 | 4.4421e-09 | 0 | 0 | 0 | 0 | 0 | 1 | -90 | 90 | -0.0069881 | -0.0017515 | 0.0069895 | 0.001752
86 | 88 | 1.6911 | 1.0823 | 2.8397e-09 | 0 | 0 | 0 | 0 | 0 | 1 | -90 | 90 | -0.011536 | -0.0028915 | 0.011538 | 0.0028928
88 | 90 | 2.7714 | 1.7737 | 4.6539e-09 | 0 | 0 | 0 | 0 | 0 | 1 | -90 | 90 | 0.017435 | 0.0043753 | -0.017426 | -0.0043697
88 | 91 | 0.79136 | 0.50647 | 1.3289e-09 | 0 | 0 | 0 | 0 | 0 | 1 | -90 | 90 | -0.028973 | -0.0072681 | 0.028981 | 0.0072727
90 | 100 | 0.17128 | 0.10962 | 2.8763e-10 | 0 | 0 | 0 | 0 | 0 | 1 | -90 | 90 | 0.014901 | 0.003737 | -0.014901 | -0.0037368
91 | 96 | 0.11486 | 0.073511 | 1.9288e-10 | 0 | 0 | 0 | 0 | 0 | 1 | -90 | 90 | -0.038751 | -0.0097216 | 0.038753 | 0.0097228
100 | 162 | 1.452 | 0.92926 | 2.4382e-09 | 0 | 0 | 0 | 0 | 0 | 1 | -90 | 90 | 0.011505 | 0.0028856 | -0.011503 | -0.0028844
96 | 97 | 1.0933 | 0.69974 | 1.836e-09 | 0 | 0 | 0 | 0 | 0 | 1 | -90 | 90 | -0.040352 | -0.010124 | 0.040372 | 0.010136
162 | 161 | 3.4707 | 2.2212 | 5.8282e-09 | 0 | 0 | 0 | 0 | 0 | 1 | -90 | 90 | 0.0080175 | 0.0020109 | -0.008015 | -0.0020098
97 | 98 | 0.60439 | 0.38681 | 1.0149e-09 | 0 | 0 | 0 | 0 | 0 | 1 | -90 | 90 | -0.047039 | -0.011807 | 0.047054 | 0.011817
98 | 99 | 1.8497 | 1.1838 | 3.1062e-09 | 0 | 0 | 0 | 0 | 0 | 1 | -90 | 90 | -0.049273 | -0.012373 | 0.049323 | 0.012405
99 | 101 | 0.43902 | 0.28097 | 7.3723e-10 | 0 | 0 | 0 | 0 | 0 | 1 | -90 | 90 | -0.057113 | -0.014357 | 0.057129 | 0.014367
101 | 102 | 1.3245 | 0.84765 | 2.2241e-09 | 0 | 0 | 0 | 0 | 0 | 1 | -90 | 90 | -0.063117 | -0.015867 | 0.063176 | 0.015905
101 | 103 | 1.7567 | 1.1243 | 2.9499e-09 | 0 | 0 | 0 | 0 | 0 | 1 | -90 | 90 | 0.005988 | 0.0015001 | -0.0059873 | -0.0014999
102 | 109 | 2.1955 | 1.4051 | 3.6868e-09 | 0 | 0 | 0 | 0 | 0 | 1 | -90 | 90 | -0.066076 | -0.016631 | 0.066183 | 0.0167
102 | 105 | 0.36174 | 0.23151 | 6.0746e-10 | 0 | 0 | 0 | 0 | 0 | 1 | -90 | 90 | 0.0028999 | 0.00072678 | -0.0028999 | -0.00072682
103 | 129 | 1.2387 | 0.79274 | 2.08e-09 | 0 | 0 | 0 | 0 | 0 | 1 | -90 | 90 | 0.0028546 | 0.00071472 | -0.0028545 | -0.00071484
161 | 160 | 5.3303 | 3.4114 | 8.951e-09 | 0 | 0 | 0 | 0 | 0 | 1 | -90 | 90 | 0.008015 | 0.0020098 | -0.0080111 | -0.0020082
109 | 124 | 0.83335 | 0.53334 | 1.3994e-09 | 0 | 0 | 0 | 0 | 0 | 1 | -90 | 90 | -0.068538 | -0.01729 | 0.068581 | 0.017317
129 | 157 | 4.8162 | 3.0824 | 8.0877e-09 | 0 | 0 | 0 | 0 | 0 | 1 | -90 | 90 | 0.0028545 | 0.00071484 | -0.002854 | -0.00071533
124 | 125 | 0.54956 | 0.35172 | 9.2286e-10 | 0 | 0 | 0 | 0 | 0 | 1 | -90 | 90 | -0.068581 | -0.017317 | 0.06861 | 0.017336
104 | 106 | 1.1671 | 0.74694 | 1.9599e-09 | 0 | 0 | 0 | 0 | 0 | 1 | -90 | 90 | -0.005481 | -0.0013737 | 0.0054814 | 0.0013737
106 | 108 | 0.62763 | 0.40168 | 3.1619e-09 | 0 | 0 | 0 | 0 | 0 | 1 | -90 | 90 | -0.15784 | -0.040055 | 0.15801 | 0.040162
108 | 111 | 0.37989 | 0.24313 | 1.9138e-09 | 0 | 0 | 0 | 0 | 0 | 1 | -90 | 90 | -0.16094 | -0.040898 | 0.16105 | 0.040965
111 | 114 | 0.057662 | 0.036904 | 2.9049e-10 | 0 | 0 | 0 | 0 | 0 | 1 | -90 | 90 | -0.16501 | -0.041957 | 0.16503 | 0.041968
114 | 116 | 0.79601 | 0.50944 | 4.0101e-09 | 0 | 0 | 0 | 0 | 0 | 1 | -90 | 90 | 0.25385 | 0.065363 | -0.2533 | -0.065011
114 | 112 | 0.5343 | 0.34195 | 2.6917e-09 | 0 | 0 | 0 | 0 | 0 | 1 | -90 | 90 | -0.41887 | -0.10733 | 0.41988 | 0.10797
125 | 126 | 0.51285 | 0.32823 | 8.6122e-10 | 0 | 0 | 0 | 0 | 0 | 1 | -90 | 90 | -0.074239 | -0.018746 | 0.07427 | 0.018766
116 | 117 | 0.34804 | 0.22275 | 1.7534e-09 | 0 | 0 | 0 | 0 | 0 | 1 | -90 | 90 | 0.25024 | 0.064246 | -0.25001 | -0.064096
117 | 137 | 0.3628 | 0.23219 | 1.8277e-09 | 0 | 0 | 0 | 0 | 0 | 1 | -90 | 90 | 0.24867 | 0.063761 | -0.24843 | -0.063606
137 | 122 | 0.42651 | 0.27297 | 2.1487e-09 | 0 | 0 | 0 | 0 | 0 | 1 | -90 | 90 | 0.24719 | 0.063296 | -0.24691 | -0.063116
122 | 121 | 0.32659 | 0.20902 | 1.6453e-09 | 0 | 0 | 0 | 0 | 0 | 1 | -90 | 90 | 0.24578 | 0.062833 | -0.24557 | -0.062697
118 | 119 | 1.6712 | 1.0696 | 2.8064e-09 | 0 | 0 | 0 | 0 | 0 | 1 | -90 | 90 | 0.0018885 | 0.00047304 | -0.0018884 | -0.00047328
118 | 120 | 2.5032 | 1.6021 | 4.2036e-09 | 0 | 0 | 0 | 0 | 0 | 1 | -90 | 90 | -0.0063399 | -0.0015887 | 0.006341 | 0.001589
120 | 121 | 1.2945 | 0.8285 | 2.1739e-09 | 0 | 0 | 0 | 0 | 0 | 1 | -90 | 90 | -0.010866 | -0.0027231 | 0.010868 | 0.0027239
121 | 123 | 0.60434 | 0.38678 | 3.0446e-09 | 0 | 0 | 0 | 0 | 0 | 1 | -90 | 90 | 0.2347 | 0.059973 | -0.23434 | -0.059742
123 | 133 | 0.65728 | 0.42066 | 3.3113e-09 | 0 | 0 | 0 | 0 | 0 | 1 | -90 | 90 | 0.22693 | 0.057887 | -0.22657 | -0.057651
133 | 134 | 0.58519 | 0.37452 | 2.9481e-09 | 0 | 0 | 0 | 0 | 0 | 1 | -90 | 90 | 0.13243 | 0.033672 | -0.13231 | -0.033601
134 | 135 | 1.2444 | 0.79642 | 6.2691e-09 | 0 | 0 | 0 | 0 | 0 | 1 | -90 | 90 | 0.12933 | 0.032852 | -0.1291 | -0.032707
126 | 127 | 0.82172 | 0.5259 | 1.3799e-09 | 0 | 0 | 0 | 0 | 0 | 1 | -90 | 90 | -0.07795 | -0.019689 | 0.078006 | 0.019724
127 | 128 | 1.1267 | 0.7211 | 1.8921e-09 | 0 | 0 | 0 | 0 | 0 | 1 | -90 | 90 | -0.078006 | -0.019724 | 0.078082 | 0.019772
128 | 131 | 2.3444 | 1.5004 | 3.9369e-09 | 0 | 0 | 0 | 0 | 0 | 1 | -90 | 90 | -0.078082 | -0.019772 | 0.07824 | 0.019873
131 | 130 | 2.5046 | 1.6029 | 4.2058e-09 | 0 | 0 | 0 | 0 | 0 | 1 | -90 | 90 | -0.083331 | -0.021149 | 0.083522 | 0.021271
135 | 154 | 0.68826 | 0.44049 | 3.4673e-09 | 0 | 0 | 0 | 0 | 0 | 1 | -90 | 90 | 0.11925 | 0.030238 | -0.11914 | -0.03017
154 | 151 | 0.54709 | 0.35014 | 2.7561e-09 | 0 | 0 | 0 | 0 | 0 | 1 | -90 | 90 | 0.10425 | 0.026438 | -0.10419 | -0.026396
151 | 149 | 0.65671 | 0.42029 | 3.3084e-09 | 0 | 0 | 0 | 0 | 0 | 1 | -90 | 90 | 0.10104 | 0.025607 | -0.10097 | -0.025561
140 | 141 | 1.1163 | 0.71445 | 1.8746e-09 | 0 | 0 | 0 | 0 | 0 | 1 | -90 | 90 | -0.077226 | -0.019517 | 0.0773 | 0.019564
141 | 144 | 0.38617 | 0.24715 | 6.4848e-10 | 0 | 0 | 0 | 0 | 0 | 1 | -90 | 90 | -0.077981 | -0.019735 | 0.078007 | 0.019751
144 | 145 | 0.33752 | 0.21601 | 5.6678e-10 | 0 | 0 | 0 | 0 | 0 | 1 | -90 | 90 | -0.078936 | -0.019984 | 0.078959 | 0.019999
145 | 146 | 0.55097 | 0.35262 | 1.8505e-09 | 0 | 0 | 0 | 0 | 0 | 1 | -90 | 90 | -0.080141 | -0.020295 | 0.08018 | 0.02032
146 | 153 | 0.1683 | 0.10771 | 8.4785e-10 | 0 | 0 | 0 | 0 | 0 | 1 | -90 | 90 | -0.081741 | -0.020711 | 0.081754 | 0.020719
153 | 152 | 0.14317 | 0.091628 | 7.2125e-10 | 0 | 0 | 0 | 0 | 0 | 1 | -90 | 90 | -0.083381 | -0.021127 | 0.083392 | 0.021134
152 | 150 | 0.22342 | 0.14299 | 1.1255e-09 | 0 | 0 | 0 | 0 | 0 | 1 | -90 | 90 | -0.089334 | -0.022623 | 0.089354 | 0.022636
147 | 148 | 0.14415 | 0.092253 | 7.2618e-10 | 0 | 0 | 0 | 0 | 0 | 1 | -90 | 90 | 0.092624 | 0.023467 | -0.09261 | -0.023458
147 | 149 | 0.074036 | 0.047383 | 3.7298e-10 | 0 | 0 | 0 | 0 | 0 | 1 | -90 | 90 | -0.097597 | -0.024713 | 0.097605 | 0.024718
148 | 150 | 0.17591 | 0.11258 | 8.862e-10 | 0 | 0 | 0 | 0 | 0 | 1 | -90 | 90 | 0.091 | 0.023054 | -0.090984 | -0.023044
158 | 159 | 0.22659 | 0.14502 | 3.8051e-10 | 0 | 0 | 0 | 0 | 0 | 1 | -90 | 90 | 0.003559 | 0.00089202 | -0.003559 | -0.00089204
158 | 160 | 2.3421 | 1.4989 | 3.933e-09 | 0 | 0 | 0 | 0 | 0 | 1 | -90 | 90 | -0.0080095 | -0.0020075 | 0.0080111 | 0.0020082