## bus_data
BUS_I | BUS_TYPE | Pd | Qd | Gs | Bs | area | Vm | Va | baseKV | zone | Vmax | Vmin
6 | 1 | 0.038454 | 0.0096376 | 0 | 0 | 1 | 0.98899 | -0.21063 | 0.4 | 1 | 1.1 | 0.9
7 | 1 | 0 | 0 | 0 | 0 | 1 | 0.9868 | -0.25284 | 0.4 | 1 | 1.1 | 0.9
23 | 1 | 0.024081 | 0.0060354 | 0 | 0 | 1 | 0.99827 | -0.032891 | 0.4 | 1 | 1.1 | 0.9
9 | 1 | 0 | 0 | 0 | 0 | 1 | 0.98637 | -0.26128 | 0.4 | 1 | 1.1 | 0.9
10 | 1 | 0 | 0 | 0 | 0 | 1 | 0.98194 | -0.34737 | 0.4 | 1 | 1.1 | 0.9
64 | 1 | 0.0023728 | 0.00059467 | 0 | 0 | 1 | 0.98623 | -0.26402 | 0.4 | 1 | 1.1 | 0.9
45 | 1 | 0.034418 | 0.008626 | 0 | 0 | 1 | 0.98032 | -0.37904 | 0.4 | 1 | 1.1 | 0.9
18 | 1 | 0 | 0 | 0 | 0 | 1 | 0.99075 | -0.17702 | 0.4 | 1 | 1.1 | 0.9
22 | 1 | 0.032698 | 0.008195 | 0 | 0 | 1 | 0.99255 | -0.14246 | 0.4 | 1 | 1.1 | 0.9
19 | 1 | 0.07617 | 0.01909 | 0 | 0 | 1 | 0.98725 | -0.24489 | 0.4 | 1 | 1.1 | 0.9
20 | 1 | 0.020958 | 0.0052524 | 0 | 0 | 1 | 0.98316 | -0.32459 | 0.4 | 1 | 1.1 | 0.9
21 | 1 | 0.013441 | 0.0033687 | 0 | 0 | 1 | 0.98277 | -0.33222 | 0.4 | 1 | 1.1 | 0.9
31 | 1 | 0 | 0 | 0 | 0 | 1 | 0.99352 | -0.12368 | 0.4 | 1 | 1.1 | 0.9
24 | 1 | 0.021222 | 0.0053187 | 0 | 0 | 1 | 0.9959 | -0.078644 | 0.4 | 1 | 1.1 | 0.9
25 | 1 | 0.011505 | 0.0028835 | 0 | 0 | 1 | 0.99846 | -0.029333 | 0.4 | 1 | 1.1 | 0.9
26 | 1 | 0.014832 | 0.0037172 | 0 | 0 | 1 | 0.9954 | -0.08814 | 0.4 | 1 | 1.1 | 0.9
27 | 3 | 0.0059837 | 0.0014997 | 0 | 0 | 1 | 1 | 0 | 0.4 | 1 | 1.1 | 0.9
28 | 1 | 0.006972 | 0.0017473 | 0 | 0 | 1 | 0.98818 | -0.22713 | 0.4 | 1 | 1.1 | 0.9
29 | 1 | 0.01858 | 0.0046566 | 0 | 0 | 1 | 0.98771 | -0.23631 | 0.4 | 1 | 1.1 | 0.9
30 | 1 | 0.053358 | 0.013373 | 0 | 0 | 1 | 0.98923 | -0.20671 | 0.4 | 1 | 1.1 | 0.9
41 | 1 | 0.01656 | 0.0041503 | 0 | 0 | 1 | 0.97988 | -0.38778 | 0.4 | 1 | 1.1 | 0.9

## generator_data
GEN_BUS | PG | QG | QMAX | QMIN | VG | MBASE | GEN_STATUS | PMAX | PMIN
27 | 0.39566 | 0.10072 | 10 | -10 | 1 | 100 | 1 | 10 | 0

## branch_data
F_BUS | T_BUS | BR_R | BR_X | BR_B | RATE_A | RATE_B | RATE_C | TAP | SHIFT | BR_STATUS | ANGMIN | ANGMAX | P_in | Q_in | P_out | Q_out
6 | 7 | 3.4606 | 2.2148 | 5.8112e-09 | 0 | 0 | 0 | 0 | 0 | 1 | -90 | 90 | 0.053776 | 0.013637 | -0.053667 | -0.013568
6 | 23 | 8.566 | 5.4823 | 1.4385e-08 | 0 | 0 | 0 | 0 | 0 | 1 | -90 | 90 | -0.09223 | -0.023275 | 0.093023 | 0.02378
7 | 9 | 15.4838 | 9.9096 | 2.6001e-08 | 0 | 0 | 0 | 0 | 0 | 1 | -90 | 90 | 0.002374 | 0.00059213 | -0.0023731 | -0.00059405
7 | 10 | 8.0533 | 5.1541 | 1.3524e-08 | 0 | 0 | 0 | 0 | 0 | 1 | -90 | 90 | 0.051293 | 0.012976 | -0.051062 | -0.012829
23 | 24 | 5.6548 | 3.619 | 9.4959e-09 | 0 | 0 | 0 | 0 | 0 | 1 | -90 | 90 | 0.036139 | 0.0090893 | -0.036061 | -0.0090398
23 | 25 | 0.10459 | 0.066938 | 3.5127e-10 | 0 | 0 | 0 | 0 | 0 | 1 | -90 | 90 | -0.15324 | -0.038905 | 0.15327 | 0.038922
9 | 64 | 5.031 | 3.2198 | 8.4484e-09 | 0 | 0 | 0 | 0 | 0 | 1 | -90 | 90 | 0.0023731 | 0.00059405 | -0.0023728 | -0.00059468
10 | 45 | 2.6801 | 1.7152 | 4.5005e-09 | 0 | 0 | 0 | 0 | 0 | 1 | -90 | 90 | 0.051062 | 0.012829 | -0.050985 | -0.012781
45 | 41 | 2.2721 | 1.4541 | 3.8154e-09 | 0 | 0 | 0 | 0 | 0 | 1 | -90 | 90 | 0.016567 | 0.0041545 | -0.01656 | -0.0041504
18 | 22 | 1.3776 | 0.88167 | 2.3134e-09 | 0 | 0 | 0 | 0 | 0 | 1 | -90 | 90 | -0.11106 | -0.028026 | 0.11125 | 0.028143
18 | 19 | 2.6912 | 1.7224 | 4.5193e-09 | 0 | 0 | 0 | 0 | 0 | 1 | -90 | 90 | 0.11106 | 0.028026 | -0.1107 | -0.027796
22 | 31 | 0.57938 | 0.3708 | 1.9459e-09 | 0 | 0 | 0 | 0 | 0 | 1 | -90 | 90 | -0.14395 | -0.036338 | 0.14408 | 0.036421
19 | 20 | 10.0784 | 6.4502 | 1.6924e-08 | 0 | 0 | 0 | 0 | 0 | 1 | -90 | 90 | 0.034535 | 0.0087062 | -0.034403 | -0.0086239
20 | 21 | 2.4592 | 1.5739 | 4.1296e-09 | 0 | 0 | 0 | 0 | 0 | 1 | -90 | 90 | 0.013446 | 0.0033715 | -0.013441 | -0.0033687
31 | 27 | 2.4789 | 1.5865 | 8.3256e-09 | 0 | 0 | 0 | 0 | 0 | 1 | -90 | 90 | -0.22333 | -0.056418 | 0.22467 | 0.05727
31 | 30 | 4.6349 | 2.9664 | 7.7833e-09 | 0 | 0 | 0 | 0 | 0 | 1 | -90 | 90 | 0.079257 | 0.019997 | -0.078943 | -0.019797
24 | 26 | 2.8446 | 1.8205 | 4.7768e-09 | 0 | 0 | 0 | 0 | 0 | 1 | -90 | 90 | 0.014839 | 0.003721 | -0.014832 | -0.0037172
25 | 27 | 0.80309 | 0.51398 | 2.6972e-09 | 0 | 0 | 0 | 0 | 0 | 1 | -90 | 90 | -0.16478 | -0.041805 | 0.16501 | 0.041954
28 | 29 | 2.1605 | 1.3827 | 3.628e-09 | 0 | 0 | 0 | 0 | 0 | 1 | -90 | 90 | 0.018588 | 0.0046614 | -0.01858 | -0.0046566
28 | 30 | 3.5022 | 2.2414 | 5.8811e-09 | 0 | 0 | 0 | 0 | 0 | 1 | -90 | 90 | -0.02556 | -0.0064088 | 0.025585 | 0.0064242