## bus_data
BUS_I | BUS_TYPE | Pd | Qd | Gs | Bs | area | Vm | Va | baseKV | zone | Vmax | Vmin
1 | 1 | 0 | 0 | 0 | 0 | 1 | 0.98757 | -0.23841 | 0.4 | 1 | 1.1 | 0.9
20 | 1 | 0 | 0 | 0 | 0 | 1 | 0.9881 | -0.22822 | 0.4 | 1 | 1.1 | 0.9
13 | 1 | 0.0051717 | 0.0012962 | 0 | 0 | 1 | 0.98649 | -0.25941 | 0.4 | 1 | 1.1 | 0.9
2 | 1 | 0 | 0 | 0 | 0 | 1 | 0.99196 | -0.15355 | 0.4 | 1 | 1.1 | 0.9
14 | 1 | 0.14598 | 0.036586 | 0 | 0 | 1 | 0.98541 | -0.28055 | 0.4 | 1 | 1.1 | 0.9
5 | 1 | 0.0064259 | 0.0016105 | 0 | 0 | 1 | 0.99496 | -0.096079 | 0.4 | 1 | 1.1 | 0.9
10 | 1 | 0.063087 | 0.015811 | 0 | 0 | 1 | 0.99741 | -0.049278 | 0.4 | 1 | 1.1 | 0.9
3 | 1 | 0.038355 | 0.0096126 | 0 | 0 | 1 | 0.98139 | -0.35849 | 0.4 | 1 | 1.1 | 0.9
6 | 1 | 0 | 0 | 0 | 0 | 1 | 0.98442 | -0.29939 | 0.4 | 1 | 1.1 | 0.9
16 | 1 | 0.01431 | 0.0035865 | 0 | 0 | 1 | 0.9795 | -0.39562 | 0.4 | 1 | 1.1 | 0.9
8 | 1 | 0.0071347 | 0.0017881 | 0 | 0 | 1 | 0.98646 | -0.25993 | 0.4 | 1 | 1.1 | 0.9
17 | 1 | 0 | 0 | 0 | 0 | 1 | 0.97909 | -0.40357 | 0.4 | 1 | 1.1 | 0.9
4 | 1 | 0.0062884 | 0.001576 | 0 | 0 | 1 | 0.97888 | -0.40774 | 0.4 | 1 | 1.1 | 0.9
15 | 1 | 0.019048 | 0.0047738 | 0 | 0 | 1 | 0.9776 | -0.43287 | 0.4 | 1 | 1.1 | 0.9
12 | 3 | 0 | 0 | 0 | 0 | 1 | 1 | 0 | 0.4 | 1 | 1.1 | 0.9
7 | 1 | 0.080763 | 0.020241 | 0 | 0 | 1 | 0.98734 | -0.24287 | 0.4 | 1 | 1.1 | 0.9
11 | 1 | 0.0066336 | 0.0016625 | 0 | 0 | 1 | 0.98801 | -0.22993 | 0.4 | 1 | 1.1 | 0.9
9 | 1 | 0.080818 | 0.020255 | 0 | 0 | 1 | 0.99091 | -0.17383 | 0.4 | 1 | 1.1 | 0.9
19 | 1 | 0.037317 | 0.0093525 | 0 | 0 | 1 | 0.99122 | -0.1679 | 0.4 | 1 | 1.1 | 0.9
18 | 1 | 0.010545 | 0.0026428 | 0 | 0 | 1 | 0.99152 | -0.16207 | 0.4 | 1 | 1.1 | 0.9

## generator_data
GEN_BUS | PG | QG | QMAX | QMIN | VG | MBASE | GEN_STATUS | PMAX | PMIN
12 | 0.52773 | 0.13454 | 10 | -10 | 1 | 100 | 1 | 10 | 0

## branch_data
F_BUS | T_BUS | BR_R | BR_X | BR_B | RATE_A | RATE_B | RATE_C | TAP | SHIFT | BR_STATUS | ANGMIN | ANGMAX | P_in | Q_in | P_out | Q_out
1 | 20 | 0.2949 | 0.18873 | 1.4856e-09 | 0 | 0 | 0 | 0 | 0 | 1 | -90 | 90 | -0.15145 | -0.038073 | 0.15152 | 0.03812
1 | 13 | 0.60693 | 0.38843 | 3.0576e-09 | 0 | 0 | 0 | 0 | 0 | 1 | -90 | 90 | 0.15145 | 0.038073 | -0.1513 | -0.037976
20 | 2 | 2.1703 | 1.389 | 1.0933e-08 | 0 | 0 | 0 | 0 | 0 | 1 | -90 | 90 | -0.15152 | -0.03812 | 0.15207 | 0.038466
13 | 14 | 0.63089 | 0.40377 | 2.1189e-09 | 0 | 0 | 0 | 0 | 0 | 1 | -90 | 90 | 0.14613 | 0.03668 | -0.14598 | -0.036586
2 | 5 | 1.682 | 1.0765 | 8.4737e-09 | 0 | 0 | 0 | 0 | 0 | 1 | -90 | 90 | -0.15207 | -0.038466 | 0.15249 | 0.038734
5 | 10 | 1.3211 | 0.84549 | 6.6553e-09 | 0 | 0 | 0 | 0 | 0 | 1 | -90 | 90 | -0.15891 | -0.040345 | 0.15927 | 0.040573
10 | 12 | 0.99836 | 0.63895 | 5.0295e-09 | 0 | 0 | 0 | 0 | 0 | 1 | -90 | 90 | -0.22236 | -0.056385 | 0.22289 | 0.056722
3 | 6 | 3.2812 | 2.1 | 5.51e-09 | 0 | 0 | 0 | 0 | 0 | 1 | -90 | 90 | -0.078108 | -0.019616 | 0.078329 | 0.019757
3 | 16 | 4.0344 | 2.582 | 6.7749e-09 | 0 | 0 | 0 | 0 | 0 | 1 | -90 | 90 | 0.039754 | 0.010004 | -0.039683 | -0.0099591
6 | 8 | 2.2019 | 1.4092 | 3.6976e-09 | 0 | 0 | 0 | 0 | 0 | 1 | -90 | 90 | -0.078329 | -0.019757 | 0.078477 | 0.019851
16 | 17 | 1.3495 | 0.86366 | 2.2661e-09 | 0 | 0 | 0 | 0 | 0 | 1 | -90 | 90 | 0.025373 | 0.0063727 | -0.025364 | -0.0063667
8 | 7 | 0.87482 | 0.55988 | 1.4691e-09 | 0 | 0 | 0 | 0 | 0 | 1 | -90 | 90 | -0.085612 | -0.02164 | 0.085682 | 0.021684
17 | 4 | 0.70762 | 0.45288 | 1.1883e-09 | 0 | 0 | 0 | 0 | 0 | 1 | -90 | 90 | 0.025364 | 0.0063667 | -0.025359 | -0.0063636
4 | 15 | 5.6579 | 3.6211 | 9.5012e-09 | 0 | 0 | 0 | 0 | 0 | 1 | -90 | 90 | 0.01907 | 0.0047876 | -0.019047 | -0.0047739
12 | 18 | 2.3913 | 1.5304 | 1.2047e-08 | 0 | 0 | 0 | 0 | 0 | 1 | -90 | 90 | 0.30485 | 0.077813 | -0.30248 | -0.0763
7 | 11 | 0.3409 | 0.21818 | 1.1449e-09 | 0 | 0 | 0 | 0 | 0 | 1 | -90 | 90 | -0.16644 | -0.041925 | 0.16655 | 0.041991
11 | 9 | 1.427 | 0.91326 | 7.1888e-09 | 0 | 0 | 0 | 0 | 0 | 1 | -90 | 90 | -0.17318 | -0.043654 | 0.17365 | 0.043951
9 | 19 | 0.10291 | 0.065863 | 5.1845e-10 | 0 | 0 | 0 | 0 | 0 | 1 | -90 | 90 | -0.25447 | -0.064206 | 0.25454 | 0.064252
19 | 18 | 0.088389 | 0.056569 | 4.4529e-10 | 0 | 0 | 0 | 0 | 0 | 1 | -90 | 90 | -0.29186 | -0.073605 | 0.29194 | 0.073657