## bus_data
BUS_I | BUS_TYPE | Pd | Qd | Gs | Bs | area | Vm | Va | baseKV | zone | Vmax | Vmin
1 | 1 | 0.014619 | 0.0036639 | 0 | 0 | 1 | 0.97183 | -0.54376 | 0.4 | 1 | 1.1 | 0.9
2 | 1 | 0 | 0 | 0 | 0 | 1 | 0.97291 | -0.52242 | 0.4 | 1 | 1.1 | 0.9
3 | 1 | 0 | 0 | 0 | 0 | 1 | 0.97266 | -0.52737 | 0.4 | 1 | 1.1 | 0.9
4 | 1 | 0 | 0 | 0 | 0 | 1 | 0.97302 | -0.52023 | 0.4 | 1 | 1.1 | 0.9
5 | 1 | 0.0049377 | 0.0012375 | 0 | 0 | 1 | 0.97252 | -0.53004 | 0.4 | 1 | 1.1 | 0.9
7 | 1 | 0.00098565 | 0.00024703 | 0 | 0 | 1 | 0.97435 | -0.494 | 0.4 | 1 | 1.1 | 0.9
8 | 1 | 0 | 0 | 0 | 0 | 1 | 0.9726 | -0.52842 | 0.4 | 1 | 1.1 | 0.9
9 | 1 | 0.0011159 | 0.00027967 | 0 | 0 | 1 | 0.9726 | -0.5284 | 0.4 | 1 | 1.1 | 0.9
204 | 1 | 0.0014139 | 0.00035436 | 0 | 0 | 1 | 0.97614 | -0.45878 | 0.4 | 1 | 1.1 | 0.9
56 | 1 | 0.0047593 | 0.0011928 | 0 | 0 | 1 | 0.97228 | -0.53491 | 0.4 | 1 | 1.1 | 0.9
54 | 1 | 0.0079186 | 0.0019846 | 0 | 0 | 1 | 0.97245 | -0.53142 | 0.4 | 1 | 1.1 | 0.9
174 | 1 | 0 | 0 | 0 | 0 | 1 | 0.97181 | -0.54404 | 0.4 | 1 | 1.1 | 0.9
216 | 1 | 0 | 0 | 0 | 0 | 1 | 0.98534 | -0.28001 | 0.4 | 1 | 1.1 | 0.9
218 | 1 | 0.0024087 | 0.00060368 | 0 | 0 | 1 | 0.98461 | -0.29408 | 0.4 | 1 | 1.1 | 0.9
219 | 1 | 0.0016935 | 0.00042442 | 0 | 0 | 1 | 0.98674 | -0.2529 | 0.4 | 1 | 1.1 | 0.9
213 | 1 | 0.0027175 | 0.00068108 | 0 | 0 | 1 | 0.99101 | -0.17188 | 0.4 | 1 | 1.1 | 0.9
214 | 1 | 0.0030155 | 0.00075576 | 0 | 0 | 1 | 0.99107 | -0.17073 | 0.4 | 1 | 1.1 | 0.9
227 | 1 | 0.0034241 | 0.00085815 | 0 | 0 | 1 | 0.97621 | -0.45746 | 0.4 | 1 | 1.1 | 0.9
55 | 1 | 0.0015262 | 0.00038249 | 0 | 0 | 1 | 0.97241 | -0.53221 | 0.4 | 1 | 1.1 | 0.9
172 | 1 | 0 | 0 | 0 | 0 | 1 | 0.97125 | -0.55518 | 0.4 | 1 | 1.1 | 0.9
10 | 1 | 0.0030616 | 0.0007673 | 0 | 0 | 1 | 0.97505 | -0.48072 | 0.4 | 1 | 1.1 | 0.9
11 | 1 | 0.0086696 | 0.0021728 | 0 | 0 | 1 | 0.97515 | -0.47871 | 0.4 | 1 | 1.1 | 0.9
12 | 1 | 0.0050929 | 0.0012764 | 0 | 0 | 1 | 0.97498 | -0.48209 | 0.4 | 1 | 1.1 | 0.9
13 | 1 | 0.0017067 | 0.00042775 | 0 | 0 | 1 | 0.97529 | -0.47586 | 0.4 | 1 | 1.1 | 0.9
14 | 1 | 0.0071849 | 0.0018007 | 0 | 0 | 1 | 0.97567 | -0.46845 | 0.4 | 1 | 1.1 | 0.9
15 | 1 | 0.0015703 | 0.00039354 | 0 | 0 | 1 | 0.97573 | -0.46722 | 0.4 | 1 | 1.1 | 0.9
16 | 1 | 0.0046029 | 0.0011536 | 0 | 0 | 1 | 0.97636 | -0.45481 | 0.4 | 1 | 1.1 | 0.9
17 | 1 | 0 | 0 | 0 | 0 | 1 | 0.97672 | -0.44777 | 0.4 | 1 | 1.1 | 0.9
18 | 1 | 0 | 0 | 0 | 0 | 1 | 0.97712 | -0.43987 | 0.4 | 1 | 1.1 | 0.9
19 | 1 | 0.0007877 | 0.00019742 | 0 | 0 | 1 | 0.97666 | -0.44896 | 0.4 | 1 | 1.1 | 0.9
21 | 1 | 0.0011069 | 0.00027741 | 0 | 0 | 1 | 0.97833 | -0.41619 | 0.4 | 1 | 1.1 | 0.9
22 | 1 | 0.0023212 | 0.00058175 | 0 | 0 | 1 | 0.97565 | -0.46875 | 0.4 | 1 | 1.1 | 0.9
20 | 1 | 0.0013886 | 0.00034802 | 0 | 0 | 1 | 0.98844 | -0.22038 | 0.4 | 1 | 1.1 | 0.9
27 | 1 | 0.0024061 | 0.00060302 | 0 | 0 | 1 | 0.98847 | -0.2198 | 0.4 | 1 | 1.1 | 0.9
23 | 1 | 0.0020082 | 0.00050331 | 0 | 0 | 1 | 0.97845 | -0.41392 | 0.4 | 1 | 1.1 | 0.9
33 | 1 | 0.0048624 | 0.0012186 | 0 | 0 | 1 | 0.97496 | -0.4823 | 0.4 | 1 | 1.1 | 0.9
222 | 1 | 0.0019722 | 0.00049428 | 0 | 0 | 1 | 0.98849 | -0.21933 | 0.4 | 1 | 1.1 | 0.9
24 | 1 | 0.00093887 | 0.0002353 | 0 | 0 | 1 | 0.97978 | -0.38779 | 0.4 | 1 | 1.1 | 0.9
30 | 1 | 0 | 0 | 0 | 0 | 1 | 0.97419 | -0.49747 | 0.4 | 1 | 1.1 | 0.9
25 | 1 | 0.00083747 | 0.00020989 | 0 | 0 | 1 | 0.98149 | -0.35459 | 0.4 | 1 | 1.1 | 0.9
26 | 1 | 0.00092422 | 0.00023163 | 0 | 0 | 1 | 0.98154 | -0.35353 | 0.4 | 1 | 1.1 | 0.9
193 | 1 | 0.0008019 | 0.00020097 | 0 | 0 | 1 | 0.98279 | -0.32933 | 0.4 | 1 | 1.1 | 0.9
233 | 1 | 0.00076897 | 0.00019272 | 0 | 0 | 1 | 0.98302 | -0.32482 | 0.4 | 1 | 1.1 | 0.9
223 | 1 | 0.00088119 | 0.00022085 | 0 | 0 | 1 | 0.98862 | -0.21688 | 0.4 | 1 | 1.1 | 0.9
28 | 1 | 0.0076974 | 0.0019291 | 0 | 0 | 1 | 0.97351 | -0.5109 | 0.4 | 1 | 1.1 | 0.9
29 | 1 | 0 | 0 | 0 | 0 | 1 | 0.97265 | -0.52797 | 0.4 | 1 | 1.1 | 0.9
31 | 1 | 0 | 0 | 0 | 0 | 1 | 0.97172 | -0.54637 | 0.4 | 1 | 1.1 | 0.9
32 | 1 | 0 | 0 | 0 | 0 | 1 | 0.97407 | -0.49982 | 0.4 | 1 | 1.1 | 0.9
35 | 1 | 0.0014984 | 0.00037553 | 0 | 0 | 1 | 0.97165 | -0.54778 | 0.4 | 1 | 1.1 | 0.9
36 | 1 | 0.0018445 | 0.00046227 | 0 | 0 | 1 | 0.97395 | -0.50235 | 0.4 | 1 | 1.1 | 0.9
120 | 1 | 0.00102 | 0.00025564 | 0 | 0 | 1 | 0.97147 | -0.55121 | 0.4 | 1 | 1.1 | 0.9
37 | 1 | 0.0065696 | 0.0016465 | 0 | 0 | 1 | 0.97391 | -0.503 | 0.4 | 1 | 1.1 | 0.9
121 | 1 | 0.0048389 | 0.0012127 | 0 | 0 | 1 | 0.97143 | -0.55202 | 0.4 | 1 | 1.1 | 0.9
38 | 1 | 0.0025331 | 0.00063485 | 0 | 0 | 1 | 0.97386 | -0.50397 | 0.4 | 1 | 1.1 | 0.9
39 | 1 | 0.032104 | 0.0080461 | 0 | 0 | 1 | 0.99355 | -0.12329 | 0.4 | 1 | 1.1 | 0.9
40 | 1 | 0.013509 | 0.0033857 | 0 | 0 | 1 | 0.99429 | -0.10902 | 0.4 | 1 | 1.1 | 0.9
41 | 1 | 0 | 0 | 0 | 0 | 1 | 0.99553 | -0.085056 | 0.4 | 1 | 1.1 | 0.9
43 | 1 | 0 | 0 | 0 | 0 | 1 | 0.99637 | -0.068972 | 0.4 | 1 | 1.1 | 0.9
42 | 1 | 0.020159 | 0.0050524 | 0 | 0 | 1 | 0.99529 | -0.089698 | 0.4 | 1 | 1.1 | 0.9
51 | 1 | 0.010435 | 0.0026152 | 0 | 0 | 1 | 0.99535 | -0.088574 | 0.4 | 1 | 1.1 | 0.9
230 | 1 | 0 | 0 | 0 | 0 | 1 | 0.99703 | -0.056402 | 0.4 | 1 | 1.1 | 0.9
53 | 1 | 0.0080244 | 0.0020111 | 0 | 0 | 1 | 0.99612 | -0.073706 | 0.4 | 1 | 1.1 | 0.9
52 | 1 | 0 | 0 | 0 | 0 | 1 | 0.99585 | -0.078852 | 0.4 | 1 | 1.1 | 0.9
231 | 1 | 0 | 0 | 0 | 0 | 1 | 0.99883 | -0.022274 | 0.4 | 1 | 1.1 | 0.9
232 | 1 | 0.00052459 | 0.00013147 | 0 | 0 | 1 | 0.99601 | -0.075809 | 0.4 | 1 | 1.1 | 0.9
44 | 1 | 0.0091477 | 0.0022926 | 0 | 0 | 1 | 0.99313 | -0.13058 | 0.4 | 1 | 1.1 | 0.9
45 | 1 | 0.0017339 | 0.00043457 | 0 | 0 | 1 | 0.99196 | -0.15285 | 0.4 | 1 | 1.1 | 0.9
46 | 1 | 0.0029878 | 0.00074882 | 0 | 0 | 1 | 0.99402 | -0.11365 | 0.4 | 1 | 1.1 | 0.9
47 | 1 | 0.0012916 | 0.00032372 | 0 | 0 | 1 | 0.9912 | -0.1674 | 0.4 | 1 | 1.1 | 0.9
48 | 1 | 0.0065171 | 0.0016333 | 0 | 0 | 1 | 0.99486 | -0.09762 | 0.4 | 1 | 1.1 | 0.9
49 | 1 | 0.0031248 | 0.00078315 | 0 | 0 | 1 | 0.98944 | -0.20115 | 0.4 | 1 | 1.1 | 0.9
50 | 1 | 0.0014928 | 0.00037412 | 0 | 0 | 1 | 0.99529 | -0.089549 | 0.4 | 1 | 1.1 | 0.9
224 | 1 | 0 | 0 | 0 | 0 | 1 | 0.98876 | -0.21418 | 0.4 | 1 | 1.1 | 0.9
225 | 1 | 0.0042345 | 0.0010613 | 0 | 0 | 1 | 0.98686 | -0.25062 | 0.4 | 1 | 1.1 | 0.9
57 | 1 | 0.0021033 | 0.00052715 | 0 | 0 | 1 | 0.98623 | -0.26464 | 0.4 | 1 | 1.1 | 0.9
58 | 1 | 0.00042062 | 0.00010542 | 0 | 0 | 1 | 0.98622 | -0.26473 | 0.4 | 1 | 1.1 | 0.9
59 | 1 | 0.0012172 | 0.00030505 | 0 | 0 | 1 | 0.98629 | -0.26337 | 0.4 | 1 | 1.1 | 0.9
60 | 1 | 0.00058156 | 0.00014575 | 0 | 0 | 1 | 0.98622 | -0.26486 | 0.4 | 1 | 1.1 | 0.9
61 | 1 | 0 | 0 | 0 | 0 | 1 | 0.9864 | -0.26134 | 0.4 | 1 | 1.1 | 0.9
138 | 1 | 0.0013925 | 0.000349 | 0 | 0 | 1 | 0.98986 | -0.19424 | 0.4 | 1 | 1.1 | 0.9
69 | 1 | 0 | 0 | 0 | 0 | 1 | 0.98766 | -0.23683 | 0.4 | 1 | 1.1 | 0.9
127 | 1 | 0.001789 | 0.00044838 | 0 | 0 | 1 | 0.99156 | -0.16163 | 0.4 | 1 | 1.1 | 0.9
62 | 1 | 0 | 0 | 0 | 0 | 1 | 0.98649 | -0.25954 | 0.4 | 1 | 1.1 | 0.9
63 | 1 | 0.0024457 | 0.00061295 | 0 | 0 | 1 | 0.98596 | -0.2697 | 0.4 | 1 | 1.1 | 0.9
95 | 1 | 0.00036872 | 9.2411e-05 | 0 | 0 | 1 | 0.9853 | -0.28225 | 0.4 | 1 | 1.1 | 0.9
94 | 1 | 0.00049339 | 0.00012366 | 0 | 0 | 1 | 0.98531 | -0.28214 | 0.4 | 1 | 1.1 | 0.9
64 | 1 | 0 | 0 | 0 | 0 | 1 | 0.98661 | -0.25711 | 0.4 | 1 | 1.1 | 0.9
65 | 1 | 0.001152 | 0.00028871 | 0 | 0 | 1 | 0.98645 | -0.26036 | 0.4 | 1 | 1.1 | 0.9
66 | 1 | 0.00044283 | 0.00011098 | 0 | 0 | 1 | 0.98552 | -0.27831 | 0.4 | 1 | 1.1 | 0.9
67 | 1 | 0.00041156 | 0.00010315 | 0 | 0 | 1 | 0.98644 | -0.26044 | 0.4 | 1 | 1.1 | 0.9
70 | 1 | 0 | 0 | 0 | 0 | 1 | 0.98548 | -0.27903 | 0.4 | 1 | 1.1 | 0.9
71 | 1 | 0 | 0 | 0 | 0 | 1 | 0.9854 | -0.28071 | 0.4 | 1 | 1.1 | 0.9
150 | 1 | 0.00036458 | 9.1372e-05 | 0 | 0 | 1 | 0.98315 | -0.32444 | 0.4 | 1 | 1.1 | 0.9
151 | 1 | 0 | 0 | 0 | 0 | 1 | 0.98296 | -0.32815 | 0.4 | 1 | 1.1 | 0.9
141 | 1 | 0.00024086 | 6.0366e-05 | 0 | 0 | 1 | 0.98458 | -0.29649 | 0.4 | 1 | 1.1 | 0.9
72 | 1 | 0.0014154 | 0.00035472 | 0 | 0 | 1 | 0.98651 | -0.25849 | 0.4 | 1 | 1.1 | 0.9
73 | 1 | 0.0013218 | 0.00033127 | 0 | 0 | 1 | 0.98655 | -0.25781 | 0.4 | 1 | 1.1 | 0.9
74 | 1 | 0 | 0 | 0 | 0 | 1 | 0.98669 | -0.25497 | 0.4 | 1 | 1.1 | 0.9
77 | 1 | 0.00075275 | 0.00018866 | 0 | 0 | 1 | 0.9868 | -0.25299 | 0.4 | 1 | 1.1 | 0.9
78 | 1 | 0 | 0 | 0 | 0 | 1 | 0.98632 | -0.26225 | 0.4 | 1 | 1.1 | 0.9
81 | 1 | 0.00098312 | 0.00024639 | 0 | 0 | 1 | 0.98704 | -0.24825 | 0.4 | 1 | 1.1 | 0.9
87 | 1 | 0.0017555 | 0.00043997 | 0 | 0 | 1 | 0.9858 | -0.27244 | 0.4 | 1 | 1.1 | 0.9
75 | 1 | 0.0023883 | 0.00059856 | 0 | 0 | 1 | 0.99504 | -0.094804 | 0.4 | 1 | 1.1 | 0.9
76 | 1 | 0.0029891 | 0.00074914 | 0 | 0 | 1 | 0.99512 | -0.093348 | 0.4 | 1 | 1.1 | 0.9
79 | 1 | 0.0055389 | 0.0013882 | 0 | 0 | 1 | 0.99527 | -0.090444 | 0.4 | 1 | 1.1 | 0.9
240 | 1 | 0.0097676 | 0.002448 | 0 | 0 | 1 | 0.99569 | -0.082286 | 0.4 | 1 | 1.1 | 0.9
80 | 1 | 0.0009743 | 0.00024418 | 0 | 0 | 1 | 0.98715 | -0.24607 | 0.4 | 1 | 1.1 | 0.9
93 | 1 | 0 | 0 | 0 | 0 | 1 | 0.98558 | -0.27691 | 0.4 | 1 | 1.1 | 0.9
239 | 1 | 0 | 0 | 0 | 0 | 1 | 0.99591 | -0.078055 | 0.4 | 1 | 1.1 | 0.9
82 | 1 | 0 | 0 | 0 | 0 | 1 | 0.98786 | -0.23225 | 0.4 | 1 | 1.1 | 0.9
83 | 1 | 0.00070447 | 0.00017656 | 0 | 0 | 1 | 0.9876 | -0.2372 | 0.4 | 1 | 1.1 | 0.9
84 | 1 | 0.00076685 | 0.00019219 | 0 | 0 | 1 | 0.98867 | -0.21641 | 0.4 | 1 | 1.1 | 0.9
85 | 1 | 0.00095034 | 0.00023818 | 0 | 0 | 1 | 0.98759 | -0.23745 | 0.4 | 1 | 1.1 | 0.9
86 | 1 | 0.00036693 | 9.196e-05 | 0 | 0 | 1 | 0.98869 | -0.21611 | 0.4 | 1 | 1.1 | 0.9
205 | 1 | 0.00053235 | 0.00013342 | 0 | 0 | 1 | 0.98754 | -0.23839 | 0.4 | 1 | 1.1 | 0.9
162 | 1 | 0 | 0 | 0 | 0 | 1 | 0.98897 | -0.21068 | 0.4 | 1 | 1.1 | 0.9
206 | 1 | 0 | 0 | 0 | 0 | 1 | 0.98754 | -0.23849 | 0.4 | 1 | 1.1 | 0.9
165 | 1 | 0.00096346 | 0.00024146 | 0 | 0 | 1 | 0.98902 | -0.20965 | 0.4 | 1 | 1.1 | 0.9
96 | 1 | 0 | 0 | 0 | 0 | 1 | 0.98556 | -0.27728 | 0.4 | 1 | 1.1 | 0.9
91 | 1 | 0 | 0 | 0 | 0 | 1 | 0.98552 | -0.27803 | 0.4 | 1 | 1.1 | 0.9
88 | 1 | 0.00034495 | 8.6452e-05 | 0 | 0 | 1 | 0.98537 | -0.28098 | 0.4 | 1 | 1.1 | 0.9
89 | 1 | 0.0007303 | 0.00018303 | 0 | 0 | 1 | 0.98541 | -0.28022 | 0.4 | 1 | 1.1 | 0.9
90 | 1 | 0.00015285 | 3.8308e-05 | 0 | 0 | 1 | 0.98531 | -0.28207 | 0.4 | 1 | 1.1 | 0.9
92 | 1 | 0.00017537 | 4.3952e-05 | 0 | 0 | 1 | 0.98531 | -0.28207 | 0.4 | 1 | 1.1 | 0.9
253 | 1 | 0.00019497 | 4.8865e-05 | 0 | 0 | 1 | 0.98554 | -0.27767 | 0.4 | 1 | 1.1 | 0.9
97 | 1 | 0.0004495 | 0.00011266 | 0 | 0 | 1 | 0.97561 | -0.4722 | 0.4 | 1 | 1.1 | 0.9
98 | 1 | 0 | 0 | 0 | 0 | 1 | 0.97562 | -0.47197 | 0.4 | 1 | 1.1 | 0.9
99 | 1 | 0 | 0 | 0 | 0 | 1 | 0.97567 | -0.47105 | 0.4 | 1 | 1.1 | 0.9
100 | 1 | 0.0012255 | 0.00030713 | 0 | 0 | 1 | 0.97548 | -0.47464 | 0.4 | 1 | 1.1 | 0.9
101 | 1 | 0.00075775 | 0.00018991 | 0 | 0 | 1 | 0.97558 | -0.47283 | 0.4 | 1 | 1.1 | 0.9
102 | 1 | 0.00061346 | 0.00015375 | 0 | 0 | 1 | 0.97577 | -0.46891 | 0.4 | 1 | 1.1 | 0.9
105 | 1 | 0 | 0 | 0 | 0 | 1 | 0.97542 | -0.47592 | 0.4 | 1 | 1.1 | 0.9
107 | 1 | 0 | 0 | 0 | 0 | 1 | 0.97663 | -0.45201 | 0.4 | 1 | 1.1 | 0.9
106 | 1 | 0.0009103 | 0.00022814 | 0 | 0 | 1 | 0.97539 | -0.47642 | 0.4 | 1 | 1.1 | 0.9
103 | 1 | 0.0032047 | 0.00080319 | 0 | 0 | 1 | 0.97528 | -0.4786 | 0.4 | 1 | 1.1 | 0.9
108 | 1 | 0 | 0 | 0 | 0 | 1 | 0.97562 | -0.47187 | 0.4 | 1 | 1.1 | 0.9
128 | 1 | 0 | 0 | 0 | 0 | 1 | 0.9787 | -0.41139 | 0.4 | 1 | 1.1 | 0.9
104 | 1 | 0.00091814 | 0.00023011 | 0 | 0 | 1 | 0.97527 | -0.4788 | 0.4 | 1 | 1.1 | 0.9
109 | 1 | 0.00026704 | 6.6927e-05 | 0 | 0 | 1 | 0.97557 | -0.47296 | 0.4 | 1 | 1.1 | 0.9
110 | 1 | 0 | 0 | 0 | 0 | 1 | 0.97472 | -0.48958 | 0.4 | 1 | 1.1 | 0.9
129 | 1 | 0 | 0 | 0 | 0 | 1 | 0.97985 | -0.38881 | 0.4 | 1 | 1.1 | 0.9
116 | 1 | 0.00027622 | 6.9226e-05 | 0 | 0 | 1 | 0.97557 | -0.47297 | 0.4 | 1 | 1.1 | 0.9
119 | 1 | 0.0027228 | 0.0006824 | 0 | 0 | 1 | 0.9747 | -0.49016 | 0.4 | 1 | 1.1 | 0.9
118 | 1 | 0.0019158 | 0.00048013 | 0 | 0 | 1 | 0.97435 | -0.49694 | 0.4 | 1 | 1.1 | 0.9
117 | 1 | 0.00060617 | 0.00015192 | 0 | 0 | 1 | 0.97556 | -0.47308 | 0.4 | 1 | 1.1 | 0.9
115 | 1 | 0.00061984 | 0.00015535 | 0 | 0 | 1 | 0.97433 | -0.49738 | 0.4 | 1 | 1.1 | 0.9
111 | 1 | 0.00081033 | 0.00020309 | 0 | 0 | 1 | 0.97429 | -0.49822 | 0.4 | 1 | 1.1 | 0.9
112 | 1 | 0.00066375 | 0.00016635 | 0 | 0 | 1 | 0.97427 | -0.49846 | 0.4 | 1 | 1.1 | 0.9
113 | 1 | 0.00050955 | 0.00012771 | 0 | 0 | 1 | 0.97429 | -0.49821 | 0.4 | 1 | 1.1 | 0.9
114 | 1 | 0.00063977 | 0.00016034 | 0 | 0 | 1 | 0.97432 | -0.49755 | 0.4 | 1 | 1.1 | 0.9
122 | 1 | 0.0058494 | 0.001466 | 0 | 0 | 1 | 0.99211 | -0.1511 | 0.4 | 1 | 1.1 | 0.9
123 | 1 | 0.0012407 | 0.00031096 | 0 | 0 | 1 | 0.99219 | -0.14949 | 0.4 | 1 | 1.1 | 0.9
124 | 1 | 0.0013951 | 0.00034966 | 0 | 0 | 1 | 0.9921 | -0.15138 | 0.4 | 1 | 1.1 | 0.9
125 | 1 | 0 | 0 | 0 | 0 | 1 | 0.99255 | -0.14262 | 0.4 | 1 | 1.1 | 0.9
126 | 1 | 0.010597 | 0.0026558 | 0 | 0 | 1 | 0.99279 | -0.13798 | 0.4 | 1 | 1.1 | 0.9
130 | 1 | 0.00083711 | 0.0002098 | 0 | 0 | 1 | 0.99298 | -0.13429 | 0.4 | 1 | 1.1 | 0.9
131 | 1 | 0.0023059 | 0.00057793 | 0 | 0 | 1 | 0.99309 | -0.13227 | 0.4 | 1 | 1.1 | 0.9
136 | 1 | 0 | 0 | 0 | 0 | 1 | 0.98016 | -0.38285 | 0.4 | 1 | 1.1 | 0.9
137 | 1 | 0.00020902 | 5.2386e-05 | 0 | 0 | 1 | 0.97985 | -0.38889 | 0.4 | 1 | 1.1 | 0.9
159 | 1 | 0.00025554 | 6.4045e-05 | 0 | 0 | 1 | 0.98076 | -0.37097 | 0.4 | 1 | 1.1 | 0.9
158 | 1 | 0.00080585 | 0.00020197 | 0 | 0 | 1 | 0.98134 | -0.35964 | 0.4 | 1 | 1.1 | 0.9
140 | 1 | 0 | 0 | 0 | 0 | 1 | 0.98164 | -0.35383 | 0.4 | 1 | 1.1 | 0.9
132 | 1 | 0.0021258 | 0.00053277 | 0 | 0 | 1 | 0.99332 | -0.12773 | 0.4 | 1 | 1.1 | 0.9
133 | 1 | 0 | 0 | 0 | 0 | 1 | 0.99381 | -0.11831 | 0.4 | 1 | 1.1 | 0.9
134 | 1 | 0 | 0 | 0 | 0 | 1 | 0.99537 | -0.08841 | 0.4 | 1 | 1.1 | 0.9
135 | 1 | 0.0033009 | 0.00082728 | 0 | 0 | 1 | 0.99566 | -0.082796 | 0.4 | 1 | 1.1 | 0.9
241 | 1 | 0.0067308 | 0.0016869 | 0 | 0 | 1 | 0.99652 | -0.066318 | 0.4 | 1 | 1.1 | 0.9
157 | 1 | 0.00044863 | 0.00011244 | 0 | 0 | 1 | 0.98218 | -0.34323 | 0.4 | 1 | 1.1 | 0.9
148 | 1 | 0 | 0 | 0 | 0 | 1 | 0.9823 | -0.34095 | 0.4 | 1 | 1.1 | 0.9
142 | 1 | 0 | 0 | 0 | 0 | 1 | 0.9824 | -0.33904 | 0.4 | 1 | 1.1 | 0.9
143 | 1 | 0 | 0 | 0 | 0 | 1 | 0.98239 | -0.33922 | 0.4 | 1 | 1.1 | 0.9
144 | 1 | 0 | 0 | 0 | 0 | 1 | 0.98234 | -0.34017 | 0.4 | 1 | 1.1 | 0.9
145 | 1 | 0 | 0 | 0 | 0 | 1 | 0.98288 | -0.32969 | 0.4 | 1 | 1.1 | 0.9
146 | 1 | 0.00024952 | 6.2536e-05 | 0 | 0 | 1 | 0.98239 | -0.33928 | 0.4 | 1 | 1.1 | 0.9
149 | 1 | 0.0004384 | 0.00010987 | 0 | 0 | 1 | 0.98233 | -0.3404 | 0.4 | 1 | 1.1 | 0.9
153 | 1 | 0.00016767 | 4.2022e-05 | 0 | 0 | 1 | 0.98286 | -0.32996 | 0.4 | 1 | 1.1 | 0.9
147 | 1 | 0 | 0 | 0 | 0 | 1 | 0.98238 | -0.33937 | 0.4 | 1 | 1.1 | 0.9
155 | 1 | 0 | 0 | 0 | 0 | 1 | 0.98238 | -0.33943 | 0.4 | 1 | 1.1 | 0.9
154 | 1 | 0.00074769 | 0.00018739 | 0 | 0 | 1 | 0.98284 | -0.33042 | 0.4 | 1 | 1.1 | 0.9
156 | 1 | 0.0002877 | 7.2105e-05 | 0 | 0 | 1 | 0.98237 | -0.33959 | 0.4 | 1 | 1.1 | 0.9
160 | 1 | 0.002369 | 0.00059373 | 0 | 0 | 1 | 0.98751 | -0.23802 | 0.4 | 1 | 1.1 | 0.9
161 | 1 | 0 | 0 | 0 | 0 | 1 | 0.98754 | -0.23748 | 0.4 | 1 | 1.1 | 0.9
163 | 1 | 0 | 0 | 0 | 0 | 1 | 0.98765 | -0.23541 | 0.4 | 1 | 1.1 | 0.9
167 | 1 | 0 | 0 | 0 | 0 | 1 | 0.99084 | -0.17433 | 0.4 | 1 | 1.1 | 0.9
168 | 1 | 0.0011007 | 0.00027586 | 0 | 0 | 1 | 0.98454 | -0.29521 | 0.4 | 1 | 1.1 | 0.9
164 | 1 | 0.0010117 | 0.00025355 | 0 | 0 | 1 | 0.98972 | -0.19599 | 0.4 | 1 | 1.1 | 0.9
166 | 1 | 0 | 0 | 0 | 0 | 1 | 0.98973 | -0.19579 | 0.4 | 1 | 1.1 | 0.9
220 | 1 | 0.00045397 | 0.00011378 | 0 | 0 | 1 | 0.98994 | -0.19178 | 0.4 | 1 | 1.1 | 0.9
247 | 1 | 0.0003788 | 9.4935e-05 | 0 | 0 | 1 | 0.99026 | -0.18551 | 0.4 | 1 | 1.1 | 0.9
234 | 1 | 0.00071836 | 0.00018004 | 0 | 0 | 1 | 0.99174 | -0.15701 | 0.4 | 1 | 1.1 | 0.9
203 | 1 | 0.00085967 | 0.00021545 | 0 | 0 | 1 | 0.98266 | -0.33176 | 0.4 | 1 | 1.1 | 0.9
221 | 1 | 0 | 0 | 0 | 0 | 1 | 0.99013 | -0.18811 | 0.4 | 1 | 1.1 | 0.9
248 | 1 | 0.0004096 | 0.00010266 | 0 | 0 | 1 | 0.99023 | -0.1862 | 0.4 | 1 | 1.1 | 0.9
189 | 1 | 0 | 0 | 0 | 0 | 1 | 0.99211 | -0.15006 | 0.4 | 1 | 1.1 | 0.9
200 | 1 | 0.0032492 | 0.00081432 | 0 | 0 | 1 | 0.98221 | -0.34048 | 0.4 | 1 | 1.1 | 0.9
169 | 1 | 0.0022078 | 0.00055333 | 0 | 0 | 1 | 0.97057 | -0.56871 | 0.4 | 1 | 1.1 | 0.9
170 | 1 | 0.0051265 | 0.0012848 | 0 | 0 | 1 | 0.9707 | -0.56611 | 0.4 | 1 | 1.1 | 0.9
171 | 1 | 0.001925 | 0.00048244 | 0 | 0 | 1 | 0.97055 | -0.56901 | 0.4 | 1 | 1.1 | 0.9
173 | 1 | 0.0019652 | 0.00049252 | 0 | 0 | 1 | 0.97051 | -0.56974 | 0.4 | 1 | 1.1 | 0.9
201 | 1 | 0.00073634 | 0.00018454 | 0 | 0 | 1 | 0.98144 | -0.35547 | 0.4 | 1 | 1.1 | 0.9
198 | 1 | 0.0016873 | 0.00042287 | 0 | 0 | 1 | 0.98144 | -0.35542 | 0.4 | 1 | 1.1 | 0.9
176 | 1 | 0.0084148 | 0.002109 | 0 | 0 | 1 | 0.99872 | -0.024554 | 0.4 | 1 | 1.1 | 0.9
177 | 1 | 0.0049103 | 0.0012306 | 0 | 0 | 1 | 0.99839 | -0.03098 | 0.4 | 1 | 1.1 | 0.9
178 | 1 | 0.010915 | 0.0027356 | 0 | 0 | 1 | 0.99921 | -0.015117 | 0.4 | 1 | 1.1 | 0.9
179 | 1 | 0.0025086 | 0.00062872 | 0 | 0 | 1 | 0.99807 | -0.03717 | 0.4 | 1 | 1.1 | 0.9
180 | 1 | 0.0022741 | 0.00056994 | 0 | 0 | 1 | 0.99951 | -0.0094439 | 0.4 | 1 | 1.1 | 0.9
181 | 1 | 0.00091885 | 0.00023029 | 0 | 0 | 1 | 0.99791 | -0.040211 | 0.4 | 1 | 1.1 | 0.9
182 | 3 | 0.00856 | 0.0021453 | 0 | 0 | 1 | 1 | 0 | 0.4 | 1 | 1.1 | 0.9
209 | 1 | 0.0017312 | 0.00043387 | 0 | 0 | 1 | 0.99764 | -0.045329 | 0.4 | 1 | 1.1 | 0.9
208 | 1 | 0.0014727 | 0.0003691 | 0 | 0 | 1 | 0.99763 | -0.045536 | 0.4 | 1 | 1.1 | 0.9
235 | 1 | 0.0015269 | 0.00038267 | 0 | 0 | 1 | 0.99832 | -0.031934 | 0.4 | 1 | 1.1 | 0.9
183 | 1 | 0.00088839 | 0.00022265 | 0 | 0 | 1 | 0.99321 | -0.12915 | 0.4 | 1 | 1.1 | 0.9
184 | 1 | 0.00094558 | 0.00023699 | 0 | 0 | 1 | 0.99318 | -0.12973 | 0.4 | 1 | 1.1 | 0.9
185 | 1 | 0 | 0 | 0 | 0 | 1 | 0.99328 | -0.12765 | 0.4 | 1 | 1.1 | 0.9
186 | 1 | 0.001828 | 0.00045814 | 0 | 0 | 1 | 0.99317 | -0.1298 | 0.4 | 1 | 1.1 | 0.9
187 | 1 | 0 | 0 | 0 | 0 | 1 | 0.99236 | -0.14526 | 0.4 | 1 | 1.1 | 0.9
188 | 1 | 0 | 0 | 0 | 0 | 1 | 0.99438 | -0.10686 | 0.4 | 1 | 1.1 | 0.9
190 | 1 | 0.00035265 | 8.8382e-05 | 0 | 0 | 1 | 0.99236 | -0.14534 | 0.4 | 1 | 1.1 | 0.9
191 | 1 | 0.0063503 | 0.0015915 | 0 | 0 | 1 | 0.99479 | -0.098972 | 0.4 | 1 | 1.1 | 0.9
192 | 1 | 0.00068867 | 0.0001726 | 0 | 0 | 1 | 0.99338 | -0.126 | 0.4 | 1 | 1.1 | 0.9
244 | 1 | 0.0034688 | 0.00086937 | 0 | 0 | 1 | 0.99528 | -0.089673 | 0.4 | 1 | 1.1 | 0.9
252 | 1 | 0.0025918 | 0.00064957 | 0 | 0 | 1 | 0.99334 | -0.12687 | 0.4 | 1 | 1.1 | 0.9
197 | 1 | 0.0038333 | 0.00096071 | 0 | 0 | 1 | 0.9813 | -0.35807 | 0.4 | 1 | 1.1 | 0.9
195 | 1 | 0.00058907 | 0.00014764 | 0 | 0 | 1 | 0.9813 | -0.35805 | 0.4 | 1 | 1.1 | 0.9
207 | 1 | 0.0013436 | 0.00033673 | 0 | 0 | 1 | 0.9875 | -0.2392 | 0.4 | 1 | 1.1 | 0.9
243 | 1 | 0.0018842 | 0.00047222 | 0 | 0 | 1 | 0.99549 | -0.085637 | 0.4 | 1 | 1.1 | 0.9
250 | 1 | 0.003142 | 0.00078747 | 0 | 0 | 1 | 0.99203 | -0.15218 | 0.4 | 1 | 1.1 | 0.9
194 | 1 | 0.0014747 | 0.00036961 | 0 | 0 | 1 | 0.98135 | -0.35706 | 0.4 | 1 | 1.1 | 0.9
196 | 1 | 0 | 0 | 0 | 0 | 1 | 0.98152 | -0.35377 | 0.4 | 1 | 1.1 | 0.9
199 | 1 | 0.004742 | 0.0011885 | 0 | 0 | 1 | 0.98078 | -0.3681 | 0.4 | 1 | 1.1 | 0.9
202 | 1 | 0.0020237 | 0.00050719 | 0 | 0 | 1 | 0.98008 | -0.38178 | 0.4 | 1 | 1.1 | 0.9
229 | 1 | 0.0026821 | 0.00067219 | 0 | 0 | 1 | 0.97925 | -0.39807 | 0.4 | 1 | 1.1 | 0.9
228 | 1 | 0.0018141 | 0.00045467 | 0 | 0 | 1 | 0.97826 | -0.41726 | 0.4 | 1 | 1.1 | 0.9
226 | 1 | 0.0023883 | 0.00059856 | 0 | 0 | 1 | 0.97747 | -0.43285 | 0.4 | 1 | 1.1 | 0.9
210 | 1 | 0.001227 | 0.0003075 | 0 | 0 | 1 | 0.99751 | -0.048001 | 0.4 | 1 | 1.1 | 0.9
211 | 1 | 0.0018962 | 0.00047523 | 0 | 0 | 1 | 0.99747 | -0.048721 | 0.4 | 1 | 1.1 | 0.9
212 | 1 | 0.0025501 | 0.00063912 | 0 | 0 | 1 | 0.99743 | -0.049407 | 0.4 | 1 | 1.1 | 0.9
215 | 1 | 0.0017 | 0.00042607 | 0 | 0 | 1 | 0.99116 | -0.16911 | 0.4 | 1 | 1.1 | 0.9
217 | 1 | 0.0020492 | 0.00051358 | 0 | 0 | 1 | 0.99125 | -0.16722 | 0.4 | 1 | 1.1 | 0.9
245 | 1 | 0.0026297 | 0.00065908 | 0 | 0 | 1 | 0.99135 | -0.1654 | 0.4 | 1 | 1.1 | 0.9
246 | 1 | 0.0027819 | 0.00069722 | 0 | 0 | 1 | 0.99156 | -0.16137 | 0.4 | 1 | 1.1 | 0.9
251 | 1 | 0.0004745 | 0.00011892 | 0 | 0 | 1 | 0.99012 | -0.18823 | 0.4 | 1 | 1.1 | 0.9
236 | 1 | 0.0012523 | 0.00031386 | 0 | 0 | 1 | 0.99774 | -0.042927 | 0.4 | 1 | 1.1 | 0.9
237 | 1 | 0.002 | 0.00050126 | 0 | 0 | 1 | 0.99726 | -0.052188 | 0.4 | 1 | 1.1 | 0.9
238 | 1 | 0.0021024 | 0.00052692 | 0 | 0 | 1 | 0.99685 | -0.059987 | 0.4 | 1 | 1.1 | 0.9
242 | 1 | 0.0011243 | 0.00028177 | 0 | 0 | 1 | 0.99684 | -0.060173 | 0.4 | 1 | 1.1 | 0.9
249 | 1 | 0.0030074 | 0.00075371 | 0 | 0 | 1 | 0.99175 | -0.1577 | 0.4 | 1 | 1.1 | 0.9

## generator_data
GEN_BUS | PG | QG | QMAX | QMIN | VG | MBASE | GEN_STATUS | PMAX | PMIN
182 | 0.48908 | 0.12472 | 10 | -10 | 1 | 100 | 1 | 10 | 0

## branch_data
F_BUS | T_BUS | BR_R | BR_X | BR_B | RATE_A | RATE_B | RATE_C | TAP | SHIFT | BR_STATUS | ANGMIN | ANGMAX | P_in | Q_in | P_out | Q_out
1 | 2 | 6.1859 | 3.9589 | 1.0388e-08 | 0 | 0 | 0 | 0 | 0 | 1 | -90 | 90 | -0.014619 | -0.003664 | 0.014633 | 0.0036725
2 | 3 | 4.2474 | 2.7184 | 7.1326e-09 | 0 | 0 | 0 | 0 | 0 | 1 | -90 | 90 | 0.0049394 | 0.0012377 | -0.0049382 | -0.0012376
2 | 4 | 0.47492 | 0.30395 | 7.9752e-10 | 0 | 0 | 0 | 0 | 0 | 1 | -90 | 90 | -0.019573 | -0.0049102 | 0.019575 | 0.0049114
3 | 5 | 2.2952 | 1.4689 | 3.8542e-09 | 0 | 0 | 0 | 0 | 0 | 1 | -90 | 90 | 0.0049382 | 0.0012376 | -0.0049376 | -0.0012376
4 | 7 | 2.417 | 1.5469 | 4.0588e-09 | 0 | 0 | 0 | 0 | 0 | 1 | -90 | 90 | -0.046153 | -0.011581 | 0.046211 | 0.011618
4 | 8 | 2.4442 | 1.5643 | 4.1045e-09 | 0 | 0 | 0 | 0 | 0 | 1 | -90 | 90 | 0.014212 | 0.0035635 | -0.014207 | -0.0035604
4 | 9 | 2.8054 | 1.7954 | 4.711e-09 | 0 | 0 | 0 | 0 | 0 | 1 | -90 | 90 | 0.012366 | 0.0031062 | -0.012361 | -0.0031035
7 | 204 | 3.1877 | 2.0401 | 5.353e-09 | 0 | 0 | 0 | 0 | 0 | 1 | -90 | 90 | -0.047196 | -0.011865 | 0.047276 | 0.011915
8 | 56 | 5.7797 | 3.699 | 9.7057e-09 | 0 | 0 | 0 | 0 | 0 | 1 | -90 | 90 | 0.0047606 | 0.0011929 | -0.0047592 | -0.0011928
8 | 54 | 1.3461 | 0.86148 | 2.2604e-09 | 0 | 0 | 0 | 0 | 0 | 1 | -90 | 90 | 0.0094459 | 0.0023675 | -0.0094446 | -0.0023669
9 | 174 | 5.9006 | 3.7764 | 9.9086e-09 | 0 | 0 | 0 | 0 | 0 | 1 | -90 | 90 | 0.011245 | 0.0028239 | -0.011237 | -0.0028195
204 | 227 | 0.11611 | 0.07431 | 1.9498e-10 | 0 | 0 | 0 | 0 | 0 | 1 | -90 | 90 | -0.04869 | -0.012269 | 0.048693 | 0.012271
54 | 55 | 2.1956 | 1.4052 | 3.6869e-09 | 0 | 0 | 0 | 0 | 0 | 1 | -90 | 90 | 0.0015262 | 0.0003822 | -0.0015261 | -0.00038251
174 | 172 | 4.1979 | 2.6867 | 7.0494e-09 | 0 | 0 | 0 | 0 | 0 | 1 | -90 | 90 | 0.011237 | 0.0028195 | -0.011231 | -0.0028163
216 | 218 | 0.80874 | 0.51759 | 1.3581e-09 | 0 | 0 | 0 | 0 | 0 | 1 | -90 | 90 | 0.076363 | 0.019404 | -0.076311 | -0.019372
216 | 219 | 1.5606 | 0.99881 | 2.6207e-09 | 0 | 0 | 0 | 0 | 0 | 1 | -90 | 90 | -0.076363 | -0.019404 | 0.076463 | 0.019468
218 | 233 | 1.82 | 1.1648 | 3.0564e-09 | 0 | 0 | 0 | 0 | 0 | 1 | -90 | 90 | 0.073902 | 0.018768 | -0.073793 | -0.018698
219 | 225 | 0.12869 | 0.082364 | 2.1611e-10 | 0 | 0 | 0 | 0 | 0 | 1 | -90 | 90 | -0.078156 | -0.019892 | 0.078165 | 0.019898
213 | 214 | 1.875 | 1.2 | 3.1486e-09 | 0 | 0 | 0 | 0 | 0 | 1 | -90 | 90 | -0.0027175 | -0.00068108 | 0.0027177 | 0.00068087
214 | 215 | 1.2414 | 0.79452 | 2.0847e-09 | 0 | 0 | 0 | 0 | 0 | 1 | -90 | 90 | -0.0057332 | -0.0014366 | 0.0057337 | 0.0014367
227 | 226 | 2.0268 | 1.2972 | 3.4036e-09 | 0 | 0 | 0 | 0 | 0 | 1 | -90 | 90 | -0.052117 | -0.013129 | 0.052178 | 0.013168
172 | 170 | 4.1142 | 2.6331 | 6.9089e-09 | 0 | 0 | 0 | 0 | 0 | 1 | -90 | 90 | 0.011231 | 0.0028163 | -0.011225 | -0.0028132
10 | 11 | 1.0484 | 0.67099 | 1.7606e-09 | 0 | 0 | 0 | 0 | 0 | 1 | -90 | 90 | -0.0081547 | -0.0020438 | 0.0081555 | 0.0020441
10 | 12 | 1.1446 | 0.73256 | 1.9221e-09 | 0 | 0 | 0 | 0 | 0 | 1 | -90 | 90 | 0.0050932 | 0.0012765 | -0.0050928 | -0.0012765
11 | 13 | 0.7223 | 0.46227 | 1.2129e-09 | 0 | 0 | 0 | 0 | 0 | 1 | -90 | 90 | -0.016825 | -0.004217 | 0.016827 | 0.0042184
13 | 14 | 1.705 | 1.0912 | 2.8631e-09 | 0 | 0 | 0 | 0 | 0 | 1 | -90 | 90 | -0.018534 | -0.0046461 | 0.01854 | 0.00465
14 | 15 | 0.20505 | 0.13123 | 3.4433e-10 | 0 | 0 | 0 | 0 | 0 | 1 | -90 | 90 | -0.025725 | -0.0064508 | 0.025727 | 0.0064517
15 | 16 | 1.9414 | 1.2425 | 3.2602e-09 | 0 | 0 | 0 | 0 | 0 | 1 | -90 | 90 | -0.027297 | -0.0068453 | 0.027313 | 0.0068553
16 | 17 | 0.94332 | 0.60373 | 1.5841e-09 | 0 | 0 | 0 | 0 | 0 | 1 | -90 | 90 | -0.031916 | -0.0080089 | 0.031927 | 0.0080156
17 | 18 | 0.51328 | 0.3285 | 8.6194e-10 | 0 | 0 | 0 | 0 | 0 | 1 | -90 | 90 | -0.065998 | -0.016587 | 0.066023 | 0.016603
17 | 19 | 0.14929 | 0.095543 | 2.5069e-10 | 0 | 0 | 0 | 0 | 0 | 1 | -90 | 90 | 0.034071 | 0.0085717 | -0.034069 | -0.0085705
18 | 21 | 1.5403 | 0.98577 | 2.5865e-09 | 0 | 0 | 0 | 0 | 0 | 1 | -90 | 90 | -0.066023 | -0.016603 | 0.066097 | 0.016651
19 | 22 | 2.5461 | 1.6295 | 4.2756e-09 | 0 | 0 | 0 | 0 | 0 | 1 | -90 | 90 | 0.033282 | 0.0083731 | -0.03325 | -0.0083534
21 | 23 | 0.14528 | 0.09298 | 2.4397e-10 | 0 | 0 | 0 | 0 | 0 | 1 | -90 | 90 | -0.067204 | -0.016928 | 0.067212 | 0.016933
22 | 33 | 1.8706 | 1.1972 | 3.1412e-09 | 0 | 0 | 0 | 0 | 0 | 1 | -90 | 90 | 0.030929 | 0.0077716 | -0.030909 | -0.0077592
20 | 27 | 1.8216 | 1.1658 | 3.0589e-09 | 0 | 0 | 0 | 0 | 0 | 1 | -90 | 90 | -0.0013886 | -0.00034803 | 0.0013887 | 0.00034775
27 | 222 | 0.53626 | 0.34321 | 9.0053e-10 | 0 | 0 | 0 | 0 | 0 | 1 | -90 | 90 | -0.0037947 | -0.00095078 | 0.0037948 | 0.00095074
23 | 24 | 1.6272 | 1.0414 | 2.7324e-09 | 0 | 0 | 0 | 0 | 0 | 1 | -90 | 90 | -0.06922 | -0.017436 | 0.069306 | 0.017491
33 | 30 | 2.4837 | 1.5895 | 4.1707e-09 | 0 | 0 | 0 | 0 | 0 | 1 | -90 | 90 | 0.026047 | 0.0065405 | -0.026028 | -0.0065288
222 | 223 | 1.8631 | 1.1924 | 3.1287e-09 | 0 | 0 | 0 | 0 | 0 | 1 | -90 | 90 | -0.005767 | -0.001445 | 0.0057677 | 0.0014452
24 | 25 | 2.0466 | 1.3098 | 3.4368e-09 | 0 | 0 | 0 | 0 | 0 | 1 | -90 | 90 | -0.070245 | -0.017726 | 0.070357 | 0.017798
30 | 32 | 0.91109 | 0.5831 | 1.53e-09 | 0 | 0 | 0 | 0 | 0 | 1 | -90 | 90 | 0.01095 | 0.002745 | -0.010949 | -0.0027443
30 | 28 | 3.7887 | 2.4248 | 6.3623e-09 | 0 | 0 | 0 | 0 | 0 | 1 | -90 | 90 | 0.015078 | 0.0037839 | -0.015068 | -0.0037783
25 | 26 | 0.06471 | 0.041415 | 1.0867e-10 | 0 | 0 | 0 | 0 | 0 | 1 | -90 | 90 | -0.071195 | -0.018007 | 0.071198 | 0.01801
26 | 193 | 1.4593 | 0.93397 | 2.4506e-09 | 0 | 0 | 0 | 0 | 0 | 1 | -90 | 90 | -0.072123 | -0.018241 | 0.072206 | 0.018295
193 | 233 | 0.26959 | 0.17254 | 4.5272e-10 | 0 | 0 | 0 | 0 | 0 | 1 | -90 | 90 | -0.073008 | -0.018496 | 0.073024 | 0.018506
223 | 224 | 1.7779 | 1.1379 | 2.9856e-09 | 0 | 0 | 0 | 0 | 0 | 1 | -90 | 90 | -0.0066489 | -0.001666 | 0.0066497 | 0.0016663
28 | 29 | 9.8404 | 6.2978 | 1.6525e-08 | 0 | 0 | 0 | 0 | 0 | 1 | -90 | 90 | 0.0073712 | 0.0018491 | -0.0073652 | -0.0018468
29 | 31 | 10.589 | 6.7769 | 1.7782e-08 | 0 | 0 | 0 | 0 | 0 | 1 | -90 | 90 | 0.0073652 | 0.0018469 | -0.0073587 | -0.0018444
31 | 35 | 0.80709 | 0.51654 | 1.3553e-09 | 0 | 0 | 0 | 0 | 0 | 1 | -90 | 90 | 0.0073587 | 0.0018444 | -0.0073582 | -0.0018442
32 | 36 | 0.98193 | 0.62843 | 1.6489e-09 | 0 | 0 | 0 | 0 | 0 | 1 | -90 | 90 | 0.010949 | 0.0027444 | -0.010947 | -0.0027437
35 | 120 | 2.4819 | 1.5884 | 4.1678e-09 | 0 | 0 | 0 | 0 | 0 | 1 | -90 | 90 | 0.0058599 | 0.0014687 | -0.0058589 | -0.0014685
36 | 37 | 0.30541 | 0.19546 | 5.1286e-10 | 0 | 0 | 0 | 0 | 0 | 1 | -90 | 90 | 0.0091029 | 0.0022814 | -0.0091026 | -0.0022812
120 | 121 | 0.70506 | 0.45124 | 1.184e-09 | 0 | 0 | 0 | 0 | 0 | 1 | -90 | 90 | 0.0048389 | 0.0012128 | -0.0048388 | -0.0012128
37 | 38 | 1.6284 | 1.0421 | 2.7345e-09 | 0 | 0 | 0 | 0 | 0 | 1 | -90 | 90 | 0.0025331 | 0.00063469 | -0.002533 | -0.00063487
39 | 40 | 1.9691 | 1.2602 | 3.3066e-09 | 0 | 0 | 0 | 0 | 0 | 1 | -90 | 90 | -0.032104 | -0.0080461 | 0.032126 | 0.0080598
40 | 41 | 2.3308 | 1.4917 | 3.9141e-09 | 0 | 0 | 0 | 0 | 0 | 1 | -90 | 90 | -0.045635 | -0.011445 | 0.045687 | 0.011478
41 | 43 | 1.5677 | 1.0033 | 2.6326e-09 | 0 | 0 | 0 | 0 | 0 | 1 | -90 | 90 | -0.045687 | -0.011478 | 0.045722 | 0.011501
43 | 230 | 0.28154 | 0.18019 | 1.8911e-09 | 0 | 0 | 0 | 0 | 0 | 1 | -90 | 90 | -0.20057 | -0.050957 | 0.20069 | 0.051035
43 | 53 | 0.13751 | 0.088006 | 9.2366e-10 | 0 | 0 | 0 | 0 | 0 | 1 | -90 | 90 | 0.15485 | 0.039456 | -0.15481 | -0.039434
42 | 51 | 0.24746 | 0.15837 | 4.1555e-10 | 0 | 0 | 0 | 0 | 0 | 1 | -90 | 90 | -0.020159 | -0.0050524 | 0.02016 | 0.005053
51 | 52 | 1.4119 | 0.90362 | 2.371e-09 | 0 | 0 | 0 | 0 | 0 | 1 | -90 | 90 | -0.030595 | -0.0076683 | 0.030609 | 0.0076771
230 | 231 | 0.4485 | 0.28704 | 3.0126e-09 | 0 | 0 | 0 | 0 | 0 | 1 | -90 | 90 | -0.34343 | -0.087539 | 0.344 | 0.087902
230 | 232 | 0.6132 | 0.39245 | 4.1189e-09 | 0 | 0 | 0 | 0 | 0 | 1 | -90 | 90 | 0.14274 | 0.036505 | -0.14261 | -0.036419
53 | 52 | 0.15763 | 0.10088 | 1.0588e-09 | 0 | 0 | 0 | 0 | 0 | 1 | -90 | 90 | 0.14679 | 0.037423 | -0.14675 | -0.0374
52 | 50 | 0.41484 | 0.2655 | 2.7865e-09 | 0 | 0 | 0 | 0 | 0 | 1 | -90 | 90 | 0.11614 | 0.029722 | -0.11608 | -0.029684
231 | 235 | 0.44742 | 0.28635 | 3.0054e-09 | 0 | 0 | 0 | 0 | 0 | 1 | -90 | 90 | 0.097167 | 0.024612 | -0.097122 | -0.024584
231 | 182 | 0.22864 | 0.14633 | 1.5358e-09 | 0 | 0 | 0 | 0 | 0 | 1 | -90 | 90 | -0.44117 | -0.11251 | 0.44164 | 0.11282
232 | 243 | 0.31125 | 0.1992 | 2.0907e-09 | 0 | 0 | 0 | 0 | 0 | 1 | -90 | 90 | 0.14209 | 0.036288 | -0.14202 | -0.036245
44 | 45 | 1.0417 | 0.66666 | 1.7492e-09 | 0 | 0 | 0 | 0 | 0 | 1 | -90 | 90 | 0.09572 | 0.024499 | -0.095617 | -0.024433
44 | 46 | 0.72348 | 0.46302 | 2.4298e-09 | 0 | 0 | 0 | 0 | 0 | 1 | -90 | 90 | -0.10487 | -0.026792 | 0.10495 | 0.026846
45 | 47 | 0.69165 | 0.44265 | 1.1615e-09 | 0 | 0 | 0 | 0 | 0 | 1 | -90 | 90 | 0.093883 | 0.023999 | -0.093817 | -0.023957
46 | 48 | 0.66679 | 0.42675 | 3.3592e-09 | 0 | 0 | 0 | 0 | 0 | 1 | -90 | 90 | -0.10794 | -0.027595 | 0.10803 | 0.027648
47 | 49 | 1.6238 | 1.0392 | 2.7267e-09 | 0 | 0 | 0 | 0 | 0 | 1 | -90 | 90 | 0.092526 | 0.023633 | -0.092375 | -0.023537
48 | 50 | 0.3168 | 0.20275 | 2.128e-09 | 0 | 0 | 0 | 0 | 0 | 1 | -90 | 90 | -0.11454 | -0.029282 | 0.11459 | 0.02931
49 | 224 | 0.64745 | 0.41437 | 1.0872e-09 | 0 | 0 | 0 | 0 | 0 | 1 | -90 | 90 | 0.08925 | 0.022754 | -0.089194 | -0.022718
224 | 225 | 1.9531 | 1.25 | 3.2797e-09 | 0 | 0 | 0 | 0 | 0 | 1 | -90 | 90 | 0.082544 | 0.021052 | -0.082399 | -0.020959
57 | 58 | 0.37397 | 0.23934 | 6.28e-10 | 0 | 0 | 0 | 0 | 0 | 1 | -90 | 90 | 0.0010022 | 0.00025096 | -0.0010022 | -0.00025102
57 | 59 | 1.787 | 1.1437 | 3.0009e-09 | 0 | 0 | 0 | 0 | 0 | 1 | -90 | 90 | -0.0031055 | -0.00077811 | 0.0031057 | 0.00077794
58 | 60 | 0.95129 | 0.60883 | 1.5975e-09 | 0 | 0 | 0 | 0 | 0 | 1 | -90 | 90 | 0.00058156 | 0.0001456 | -0.00058155 | -0.00014575
59 | 61 | 2.0526 | 1.3137 | 3.4469e-09 | 0 | 0 | 0 | 0 | 0 | 1 | -90 | 90 | -0.0043229 | -0.001083 | 0.0043233 | 0.0010829
61 | 62 | 0.27387 | 0.17527 | 1.8396e-09 | 0 | 0 | 0 | 0 | 0 | 1 | -90 | 90 | -0.028739 | -0.0072439 | 0.028741 | 0.0072454
61 | 63 | 1.4993 | 0.95956 | 1.0071e-08 | 0 | 0 | 0 | 0 | 0 | 1 | -90 | 90 | 0.024415 | 0.006161 | -0.024406 | -0.0061558
138 | 69 | 6.1795 | 3.9549 | 4.1508e-08 | 0 | 0 | 0 | 0 | 0 | 1 | -90 | 90 | 0.0304 | 0.0076913 | -0.030338 | -0.0076556
138 | 127 | 4.538 | 2.9043 | 3.0482e-08 | 0 | 0 | 0 | 0 | 0 | 1 | -90 | 90 | -0.031792 | -0.0080402 | 0.031842 | 0.0080691
69 | 64 | 2.9317 | 1.8763 | 1.9693e-08 | 0 | 0 | 0 | 0 | 0 | 1 | -90 | 90 | 0.030338 | 0.0076557 | -0.030308 | -0.0076387
127 | 125 | 2.5104 | 1.6066 | 1.6862e-08 | 0 | 0 | 0 | 0 | 0 | 1 | -90 | 90 | -0.033631 | -0.0085175 | 0.033662 | 0.0085355
62 | 64 | 0.35137 | 0.22487 | 2.3602e-09 | 0 | 0 | 0 | 0 | 0 | 1 | -90 | 90 | -0.030305 | -0.0076367 | 0.030308 | 0.0076388
62 | 65 | 2.2956 | 1.4692 | 3.8549e-09 | 0 | 0 | 0 | 0 | 0 | 1 | -90 | 90 | 0.0015636 | 0.00039138 | -0.0015635 | -0.00039172
63 | 66 | 1.7157 | 1.0981 | 1.1525e-08 | 0 | 0 | 0 | 0 | 0 | 1 | -90 | 90 | 0.02196 | 0.0055428 | -0.021951 | -0.0055381
95 | 94 | 1.3493 | 0.86355 | 2.2658e-09 | 0 | 0 | 0 | 0 | 0 | 1 | -90 | 90 | -0.00036872 | -9.2412e-05 | 0.00036872 | 9.2193e-05
94 | 92 | 0.32816 | 0.21003 | 5.5108e-10 | 0 | 0 | 0 | 0 | 0 | 1 | -90 | 90 | -0.00086211 | -0.00021585 | 0.00086211 | 0.0002158
65 | 67 | 0.88058 | 0.56357 | 1.4787e-09 | 0 | 0 | 0 | 0 | 0 | 1 | -90 | 90 | 0.00041156 | 0.000103 | -0.00041156 | -0.00010315
66 | 70 | 0.14758 | 0.094449 | 9.9129e-10 | 0 | 0 | 0 | 0 | 0 | 1 | -90 | 90 | 0.021508 | 0.0054271 | -0.021507 | -0.0054268
70 | 71 | 0.34176 | 0.21873 | 2.2956e-09 | 0 | 0 | 0 | 0 | 0 | 1 | -90 | 90 | 0.021507 | 0.0054268 | -0.021506 | -0.0054259
71 | 141 | 3.2053 | 2.0514 | 2.1531e-08 | 0 | 0 | 0 | 0 | 0 | 1 | -90 | 90 | 0.021506 | 0.0054259 | -0.021489 | -0.0054176
150 | 151 | 0.77261 | 0.49447 | 5.1897e-09 | 0 | 0 | 0 | 0 | 0 | 1 | -90 | 90 | 0.020856 | 0.0052514 | -0.020852 | -0.0052496
150 | 141 | 5.7305 | 3.6675 | 3.8492e-08 | 0 | 0 | 0 | 0 | 0 | 1 | -90 | 90 | -0.02122 | -0.0053428 | 0.021249 | 0.0053572
151 | 145 | 0.32119 | 0.20556 | 2.1575e-09 | 0 | 0 | 0 | 0 | 0 | 1 | -90 | 90 | 0.020852 | 0.0052496 | -0.02085 | -0.0052488
72 | 73 | 2.0841 | 1.3338 | 3.4998e-09 | 0 | 0 | 0 | 0 | 0 | 1 | -90 | 90 | -0.0014154 | -0.00035473 | 0.0014154 | 0.00035442
73 | 74 | 4.5259 | 2.8966 | 7.6002e-09 | 0 | 0 | 0 | 0 | 0 | 1 | -90 | 90 | -0.0027372 | -0.00068569 | 0.0027375 | 0.00068518
74 | 77 | 1.2408 | 0.79412 | 2.0837e-09 | 0 | 0 | 0 | 0 | 0 | 1 | -90 | 90 | -0.0069581 | -0.0017355 | 0.0069587 | 0.0017357
74 | 78 | 7.4924 | 4.7951 | 1.2582e-08 | 0 | 0 | 0 | 0 | 0 | 1 | -90 | 90 | 0.0042205 | 0.0010503 | -0.0042191 | -0.0010506
77 | 81 | 2.6758 | 1.7125 | 4.4935e-09 | 0 | 0 | 0 | 0 | 0 | 1 | -90 | 90 | -0.0077115 | -0.0019243 | 0.0077132 | 0.001925
78 | 87 | 10.4887 | 6.7128 | 1.7613e-08 | 0 | 0 | 0 | 0 | 0 | 1 | -90 | 90 | 0.0042191 | 0.0010506 | -0.0042171 | -0.001051
81 | 80 | 1.0905 | 0.69792 | 1.8313e-09 | 0 | 0 | 0 | 0 | 0 | 1 | -90 | 90 | -0.0086963 | -0.0021714 | 0.0086972 | 0.0021718
87 | 93 | 7.86 | 5.0304 | 1.3199e-08 | 0 | 0 | 0 | 0 | 0 | 1 | -90 | 90 | 0.0024615 | 0.00061101 | -0.002461 | -0.00061196
75 | 76 | 2.705 | 1.7312 | 4.5425e-09 | 0 | 0 | 0 | 0 | 0 | 1 | -90 | 90 | -0.0023883 | -0.00059856 | 0.0023884 | 0.00059822
76 | 79 | 2.3973 | 1.5342 | 4.0256e-09 | 0 | 0 | 0 | 0 | 0 | 1 | -90 | 90 | -0.0053776 | -0.0013474 | 0.0053783 | 0.0013474
79 | 240 | 3.3185 | 2.1239 | 5.5727e-09 | 0 | 0 | 0 | 0 | 0 | 1 | -90 | 90 | -0.010917 | -0.0027356 | 0.010921 | 0.0027378
240 | 239 | 0.90905 | 0.58179 | 1.5265e-09 | 0 | 0 | 0 | 0 | 0 | 1 | -90 | 90 | -0.020689 | -0.0051858 | 0.020693 | 0.0051883
80 | 82 | 6.2352 | 3.9905 | 1.0471e-08 | 0 | 0 | 0 | 0 | 0 | 1 | -90 | 90 | -0.0096715 | -0.002416 | 0.0096779 | 0.002419
93 | 96 | 7.9352 | 5.0785 | 1.3325e-08 | 0 | 0 | 0 | 0 | 0 | 1 | -90 | 90 | 0.00019498 | 4.6149e-05 | -0.00019497 | -4.7441e-05
93 | 91 | 2.1398 | 1.3695 | 3.5932e-09 | 0 | 0 | 0 | 0 | 0 | 1 | -90 | 90 | 0.002266 | 0.00056581 | -0.0022659 | -0.00056608
239 | 241 | 0.6386 | 0.40871 | 4.2896e-09 | 0 | 0 | 0 | 0 | 0 | 1 | -90 | 90 | -0.082186 | -0.020764 | 0.082232 | 0.020793
239 | 135 | 0.34503 | 0.22082 | 2.3176e-09 | 0 | 0 | 0 | 0 | 0 | 1 | -90 | 90 | 0.061492 | 0.015576 | -0.061478 | -0.015567
82 | 83 | 6.1271 | 3.9213 | 1.0289e-08 | 0 | 0 | 0 | 0 | 0 | 1 | -90 | 90 | 0.0035317 | 0.00088367 | -0.0035309 | -0.00088414
82 | 84 | 5.241 | 3.3542 | 8.801e-09 | 0 | 0 | 0 | 0 | 0 | 1 | -90 | 90 | -0.01321 | -0.0033027 | 0.01322 | 0.0033082
83 | 85 | 0.39053 | 0.24994 | 6.558e-10 | 0 | 0 | 0 | 0 | 0 | 1 | -90 | 90 | 0.0028264 | 0.00070758 | -0.0028264 | -0.00070763
84 | 86 | 0.093534 | 0.059862 | 1.5707e-10 | 0 | 0 | 0 | 0 | 0 | 1 | -90 | 90 | -0.013986 | -0.0035004 | 0.013987 | 0.0035005
85 | 205 | 2.1804 | 1.3954 | 3.6614e-09 | 0 | 0 | 0 | 0 | 0 | 1 | -90 | 90 | 0.001876 | 0.00046945 | -0.001876 | -0.00046975
86 | 162 | 1.6563 | 1.0601 | 2.7814e-09 | 0 | 0 | 0 | 0 | 0 | 1 | -90 | 90 | -0.014354 | -0.0035925 | 0.014357 | 0.0035946
205 | 206 | 0.34225 | 0.21904 | 5.7472e-10 | 0 | 0 | 0 | 0 | 0 | 1 | -90 | 90 | 0.0013436 | 0.00033633 | -0.0013436 | -0.00033638
162 | 165 | 0.31372 | 0.20078 | 5.2682e-10 | 0 | 0 | 0 | 0 | 0 | 1 | -90 | 90 | -0.014357 | -0.0035946 | 0.014358 | 0.003595
206 | 207 | 2.3139 | 1.4809 | 3.8857e-09 | 0 | 0 | 0 | 0 | 0 | 1 | -90 | 90 | 0.0013436 | 0.00033638 | -0.0013436 | -0.00033673
165 | 166 | 3.9675 | 2.5392 | 6.6625e-09 | 0 | 0 | 0 | 0 | 0 | 1 | -90 | 90 | -0.015321 | -0.0038364 | 0.015332 | 0.0038423
96 | 253 | 8.7442 | 5.5963 | 1.4684e-08 | 0 | 0 | 0 | 0 | 0 | 1 | -90 | 90 | 0.00019497 | 4.7441e-05 | -0.00019497 | -4.8865e-05
91 | 89 | 4.1993 | 2.6876 | 7.0518e-09 | 0 | 0 | 0 | 0 | 0 | 1 | -90 | 90 | 0.0022659 | 0.00056608 | -0.0022657 | -0.00056662
88 | 89 | 2.1629 | 1.3842 | 3.632e-09 | 0 | 0 | 0 | 0 | 0 | 1 | -90 | 90 | -0.0015353 | -0.0003839 | 0.0015354 | 0.00038358
88 | 90 | 3.9754 | 2.5443 | 6.6758e-09 | 0 | 0 | 0 | 0 | 0 | 1 | -90 | 90 | 0.0011904 | 0.00029745 | -0.0011903 | -0.00029806
90 | 92 | 0.015089 | 0.0096572 | 2.5339e-11 | 0 | 0 | 0 | 0 | 0 | 1 | -90 | 90 | 0.0010375 | 0.00025975 | -0.0010375 | -0.00025975
97 | 98 | 2.1924 | 1.4031 | 3.6816e-09 | 0 | 0 | 0 | 0 | 0 | 1 | -90 | 90 | -0.00044949 | -0.00011266 | 0.0004495 | 0.00011231
98 | 99 | 2.3387 | 1.4968 | 3.9273e-09 | 0 | 0 | 0 | 0 | 0 | 1 | -90 | 90 | -0.0016751 | -0.00041806 | 0.0016752 | 0.00041774
98 | 100 | 9.2747 | 5.9358 | 1.5575e-08 | 0 | 0 | 0 | 0 | 0 | 1 | -90 | 90 | 0.0012256 | 0.00030575 | -0.0012254 | -0.00030714
99 | 101 | 1.3083 | 0.83733 | 2.197e-09 | 0 | 0 | 0 | 0 | 0 | 1 | -90 | 90 | 0.0057926 | 0.0014509 | -0.0057921 | -0.0014508
99 | 102 | 1.2238 | 0.78326 | 2.0552e-09 | 0 | 0 | 0 | 0 | 0 | 1 | -90 | 90 | -0.0074678 | -0.0018687 | 0.0074685 | 0.001869
101 | 105 | 2.6185 | 1.6758 | 4.3971e-09 | 0 | 0 | 0 | 0 | 0 | 1 | -90 | 90 | 0.0050344 | 0.0012609 | -0.0050336 | -0.0012609
102 | 107 | 8.9181 | 5.7076 | 1.4976e-08 | 0 | 0 | 0 | 0 | 0 | 1 | -90 | 90 | -0.008082 | -0.0020227 | 0.0080885 | 0.0020254
105 | 106 | 2.3296 | 1.491 | 3.9121e-09 | 0 | 0 | 0 | 0 | 0 | 1 | -90 | 90 | 0.00091031 | 0.00022779 | -0.00091029 | -0.00022815
105 | 103 | 2.7708 | 1.7733 | 4.6529e-09 | 0 | 0 | 0 | 0 | 0 | 1 | -90 | 90 | 0.0041233 | 0.0010331 | -0.0041228 | -0.0010332
107 | 108 | 9.3759 | 6.0006 | 1.5745e-08 | 0 | 0 | 0 | 0 | 0 | 1 | -90 | 90 | 0.0090484 | 0.002269 | -0.0090398 | -0.0022651
107 | 128 | 10.1524 | 6.4976 | 3.4097e-08 | 0 | 0 | 0 | 0 | 0 | 1 | -90 | 90 | -0.017137 | -0.0042945 | 0.01717 | 0.0043125
103 | 104 | 0.92562 | 0.5924 | 1.5544e-09 | 0 | 0 | 0 | 0 | 0 | 1 | -90 | 90 | 0.00091813 | 0.00022997 | -0.00091812 | -0.00023011
108 | 109 | 4.0473 | 2.5902 | 6.7964e-09 | 0 | 0 | 0 | 0 | 0 | 1 | -90 | 90 | 0.0011495 | 0.00028735 | -0.0011494 | -0.00028795
108 | 110 | 9.5746 | 6.1277 | 1.6078e-08 | 0 | 0 | 0 | 0 | 0 | 1 | -90 | 90 | 0.0078903 | 0.0019777 | -0.0078837 | -0.001975
128 | 129 | 5.6616 | 3.6234 | 1.9015e-08 | 0 | 0 | 0 | 0 | 0 | 1 | -90 | 90 | -0.01717 | -0.0043124 | 0.017189 | 0.0043225
109 | 116 | 0.053914 | 0.034505 | 9.0536e-11 | 0 | 0 | 0 | 0 | 0 | 1 | -90 | 90 | 0.00088237 | 0.00022102 | -0.00088237 | -0.00022103
110 | 119 | 0.90551 | 0.57953 | 1.5206e-09 | 0 | 0 | 0 | 0 | 0 | 1 | -90 | 90 | 0.0027228 | 0.00068232 | -0.0027227 | -0.00068242
110 | 118 | 6.0681 | 3.8836 | 1.019e-08 | 0 | 0 | 0 | 0 | 0 | 1 | -90 | 90 | 0.0051609 | 0.0012927 | -0.005159 | -0.0012925
129 | 136 | 1.4762 | 0.94476 | 9.9157e-09 | 0 | 0 | 0 | 0 | 0 | 1 | -90 | 90 | -0.017398 | -0.0043745 | 0.017403 | 0.0043768
129 | 137 | 1.8368 | 1.1756 | 3.0846e-09 | 0 | 0 | 0 | 0 | 0 | 1 | -90 | 90 | 0.00020902 | 5.2092e-05 | -0.00020902 | -5.2387e-05
116 | 117 | 0.75802 | 0.48513 | 1.2729e-09 | 0 | 0 | 0 | 0 | 0 | 1 | -90 | 90 | 0.00060616 | 0.0001518 | -0.00060615 | -0.00015192
118 | 115 | 0.57711 | 0.36935 | 9.6912e-10 | 0 | 0 | 0 | 0 | 0 | 1 | -90 | 90 | 0.0032433 | 0.00081235 | -0.0032433 | -0.0008124
115 | 114 | 0.26977 | 0.17265 | 4.5302e-10 | 0 | 0 | 0 | 0 | 0 | 1 | -90 | 90 | 0.0026234 | 0.00065705 | -0.0026234 | -0.00065708
111 | 112 | 1.5132 | 0.96845 | 2.5411e-09 | 0 | 0 | 0 | 0 | 0 | 1 | -90 | 90 | 0.00066374 | 0.00016612 | -0.00066374 | -0.00016636
111 | 113 | 0.055362 | 0.035432 | 9.2969e-11 | 0 | 0 | 0 | 0 | 0 | 1 | -90 | 90 | -0.0014741 | -0.00036921 | 0.0014741 | 0.00036921
113 | 114 | 1.4124 | 0.90394 | 2.3718e-09 | 0 | 0 | 0 | 0 | 0 | 1 | -90 | 90 | -0.0019836 | -0.00049692 | 0.0019837 | 0.00049673
122 | 123 | 0.98262 | 0.62887 | 1.6501e-09 | 0 | 0 | 0 | 0 | 0 | 1 | -90 | 90 | -0.0072445 | -0.0018155 | 0.0072451 | 0.0018157
122 | 124 | 0.86123 | 0.55119 | 1.4462e-09 | 0 | 0 | 0 | 0 | 0 | 1 | -90 | 90 | 0.0013952 | 0.00034953 | -0.0013951 | -0.00034966
123 | 125 | 3.5732 | 2.2868 | 6.0003e-09 | 0 | 0 | 0 | 0 | 0 | 1 | -90 | 90 | -0.0084858 | -0.0021267 | 0.0084886 | 0.0021279
125 | 126 | 0.48928 | 0.31314 | 3.2865e-09 | 0 | 0 | 0 | 0 | 0 | 1 | -90 | 90 | -0.042151 | -0.010663 | 0.04216 | 0.010669
126 | 130 | 0.31088 | 0.19896 | 2.0882e-09 | 0 | 0 | 0 | 0 | 0 | 1 | -90 | 90 | -0.052757 | -0.013325 | 0.052766 | 0.013331
130 | 131 | 0.1671 | 0.10694 | 1.1224e-09 | 0 | 0 | 0 | 0 | 0 | 1 | -90 | 90 | -0.053603 | -0.01354 | 0.053608 | 0.013544
131 | 132 | 0.36056 | 0.23076 | 2.4219e-09 | 0 | 0 | 0 | 0 | 0 | 1 | -90 | 90 | -0.055914 | -0.014122 | 0.055926 | 0.014129
136 | 159 | 2.9484 | 1.887 | 1.9805e-08 | 0 | 0 | 0 | 0 | 0 | 1 | -90 | 90 | -0.017403 | -0.0043767 | 0.017412 | 0.0043812
159 | 158 | 2.7729 | 1.7747 | 1.8626e-08 | 0 | 0 | 0 | 0 | 0 | 1 | -90 | 90 | -0.017668 | -0.0044452 | 0.017678 | 0.0044495
158 | 140 | 1.36 | 0.87038 | 9.1351e-09 | 0 | 0 | 0 | 0 | 0 | 1 | -90 | 90 | -0.018483 | -0.0046515 | 0.018489 | 0.0046539
140 | 157 | 2.4861 | 1.5911 | 1.67e-08 | 0 | 0 | 0 | 0 | 0 | 1 | -90 | 90 | -0.018489 | -0.0046539 | 0.018498 | 0.0046583
132 | 133 | 0.72184 | 0.46197 | 4.8486e-09 | 0 | 0 | 0 | 0 | 0 | 1 | -90 | 90 | -0.058052 | -0.014662 | 0.058078 | 0.014678
133 | 134 | 2.2951 | 1.4689 | 1.5416e-08 | 0 | 0 | 0 | 0 | 0 | 1 | -90 | 90 | -0.058078 | -0.014678 | 0.058162 | 0.01473
134 | 135 | 0.43172 | 0.2763 | 2.8999e-09 | 0 | 0 | 0 | 0 | 0 | 1 | -90 | 90 | -0.058162 | -0.01473 | 0.058178 | 0.01474
241 | 242 | 0.30921 | 0.19789 | 2.077e-09 | 0 | 0 | 0 | 0 | 0 | 1 | -90 | 90 | -0.088963 | -0.02248 | 0.088989 | 0.022497
157 | 148 | 0.52116 | 0.33354 | 3.5007e-09 | 0 | 0 | 0 | 0 | 0 | 1 | -90 | 90 | -0.018947 | -0.0047707 | 0.018949 | 0.0047717
148 | 144 | 0.17867 | 0.11435 | 1.2002e-09 | 0 | 0 | 0 | 0 | 0 | 1 | -90 | 90 | -0.018949 | -0.0047717 | 0.018949 | 0.004772
142 | 143 | 1.4655 | 0.9379 | 2.4609e-09 | 0 | 0 | 0 | 0 | 0 | 1 | -90 | 90 | 0.00053723 | 0.00013359 | -0.00053722 | -0.00013383
142 | 144 | 0.25248 | 0.16159 | 1.6959e-09 | 0 | 0 | 0 | 0 | 0 | 1 | -90 | 90 | 0.019389 | 0.004882 | -0.019388 | -0.0048815
142 | 145 | 2.0357 | 1.3028 | 1.3674e-08 | 0 | 0 | 0 | 0 | 0 | 1 | -90 | 90 | -0.019926 | -0.0050156 | 0.019935 | 0.00502
143 | 146 | 0.47465 | 0.30377 | 7.9706e-10 | 0 | 0 | 0 | 0 | 0 | 1 | -90 | 90 | 0.00053722 | 0.00013383 | -0.00053722 | -0.0001339
144 | 149 | 2.276 | 1.4566 | 3.822e-09 | 0 | 0 | 0 | 0 | 0 | 1 | -90 | 90 | 0.0004384 | 0.00010951 | -0.00043839 | -0.00010987
145 | 153 | 1.2762 | 0.81674 | 2.143e-09 | 0 | 0 | 0 | 0 | 0 | 1 | -90 | 90 | 0.00091538 | 0.00022879 | -0.00091537 | -0.00022899
146 | 147 | 1.235 | 0.79042 | 2.074e-09 | 0 | 0 | 0 | 0 | 0 | 1 | -90 | 90 | 0.0002877 | 7.1367e-05 | -0.0002877 | -7.1566e-05
153 | 154 | 2.6518 | 1.6971 | 4.453e-09 | 0 | 0 | 0 | 0 | 0 | 1 | -90 | 90 | 0.0007477 | 0.00018697 | -0.00074769 | -0.00018739
147 | 155 | 0.97594 | 0.6246 | 1.6389e-09 | 0 | 0 | 0 | 0 | 0 | 1 | -90 | 90 | 0.0002877 | 7.1566e-05 | -0.0002877 | -7.1724e-05
155 | 156 | 2.3657 | 1.514 | 3.9727e-09 | 0 | 0 | 0 | 0 | 0 | 1 | -90 | 90 | 0.0002877 | 7.1724e-05 | -0.0002877 | -7.2106e-05
160 | 161 | 0.99509 | 0.63686 | 1.671e-09 | 0 | 0 | 0 | 0 | 0 | 1 | -90 | 90 | -0.002369 | -0.00059374 | 0.0023691 | 0.00059361
161 | 163 | 3.8091 | 2.4378 | 6.3964e-09 | 0 | 0 | 0 | 0 | 0 | 1 | -90 | 90 | -0.0023691 | -0.00059361 | 0.0023693 | 0.00059314
163 | 167 | 3.2873 | 2.1038 | 5.5202e-09 | 0 | 0 | 0 | 0 | 0 | 1 | -90 | 90 | -0.082402 | -0.021001 | 0.082646 | 0.021157
163 | 168 | 3.2935 | 2.1078 | 5.5307e-09 | 0 | 0 | 0 | 0 | 0 | 1 | -90 | 90 | 0.080033 | 0.020408 | -0.079803 | -0.020262
167 | 247 | 2.7225 | 1.7424 | 4.5718e-09 | 0 | 0 | 0 | 0 | 0 | 1 | -90 | 90 | 0.018078 | 0.0045363 | -0.018068 | -0.0045306
167 | 234 | 0.76625 | 0.4904 | 1.2867e-09 | 0 | 0 | 0 | 0 | 0 | 1 | -90 | 90 | -0.10072 | -0.025693 | 0.10081 | 0.025747
168 | 203 | 2.0313 | 1.3001 | 3.4112e-09 | 0 | 0 | 0 | 0 | 0 | 1 | -90 | 90 | 0.078702 | 0.019986 | -0.078564 | -0.019898
164 | 166 | 0.8955 | 0.57312 | 1.5038e-09 | 0 | 0 | 0 | 0 | 0 | 1 | -90 | 90 | -0.0010117 | -0.00025355 | 0.0010117 | 0.00025341
166 | 220 | 1.076 | 0.68865 | 1.8069e-09 | 0 | 0 | 0 | 0 | 0 | 1 | -90 | 90 | -0.016343 | -0.0040957 | 0.016346 | 0.0040975
220 | 221 | 0.95979 | 0.61427 | 1.6117e-09 | 0 | 0 | 0 | 0 | 0 | 1 | -90 | 90 | -0.0168 | -0.0042113 | 0.016803 | 0.004213
247 | 248 | 0.17206 | 0.11012 | 2.8893e-10 | 0 | 0 | 0 | 0 | 0 | 1 | -90 | 90 | 0.017689 | 0.0044356 | -0.017689 | -0.0044353
234 | 189 | 0.30567 | 0.19563 | 5.1331e-10 | 0 | 0 | 0 | 0 | 0 | 1 | -90 | 90 | -0.10153 | -0.025927 | 0.10156 | 0.025949
203 | 200 | 0.48919 | 0.31308 | 8.2148e-10 | 0 | 0 | 0 | 0 | 0 | 1 | -90 | 90 | 0.077704 | 0.019682 | -0.077672 | -0.019662
221 | 251 | 1.1375 | 0.728 | 1.9102e-09 | 0 | 0 | 0 | 0 | 0 | 1 | -90 | 90 | 0.0004745 | 0.00011874 | -0.0004745 | -0.00011892
221 | 248 | 0.48561 | 0.31079 | 8.1547e-10 | 0 | 0 | 0 | 0 | 0 | 1 | -90 | 90 | -0.017278 | -0.0043317 | 0.017279 | 0.0043326
189 | 187 | 0.21086 | 0.13495 | 1.0623e-09 | 0 | 0 | 0 | 0 | 0 | 1 | -90 | 90 | -0.10156 | -0.025949 | 0.10158 | 0.025964
200 | 196 | 0.77659 | 0.49702 | 1.3041e-09 | 0 | 0 | 0 | 0 | 0 | 1 | -90 | 90 | 0.074422 | 0.018847 | -0.074375 | -0.018817
169 | 170 | 1.8024 | 1.1535 | 3.0267e-09 | 0 | 0 | 0 | 0 | 0 | 1 | -90 | 90 | -0.0060979 | -0.0015282 | 0.0060987 | 0.0015284
169 | 171 | 0.32332 | 0.20692 | 5.4294e-10 | 0 | 0 | 0 | 0 | 0 | 1 | -90 | 90 | 0.0038902 | 0.0009748 | -0.0038901 | -0.00097481
171 | 173 | 1.5743 | 1.0075 | 2.6436e-09 | 0 | 0 | 0 | 0 | 0 | 1 | -90 | 90 | 0.0019652 | 0.00049234 | -0.0019651 | -0.00049255
201 | 198 | 0.31441 | 0.20122 | 5.2798e-10 | 0 | 0 | 0 | 0 | 0 | 1 | -90 | 90 | -0.00073633 | -0.00018455 | 0.00073633 | 0.0001845
198 | 196 | 2.939 | 1.881 | 4.9354e-09 | 0 | 0 | 0 | 0 | 0 | 1 | -90 | 90 | -0.0024236 | -0.00060738 | 0.0024238 | 0.00060702
176 | 177 | 1.6677 | 1.0673 | 2.8006e-09 | 0 | 0 | 0 | 0 | 0 | 1 | -90 | 90 | 0.017228 | 0.0043211 | -0.017223 | -0.004318
176 | 178 | 1.6468 | 1.054 | 2.7655e-09 | 0 | 0 | 0 | 0 | 0 | 1 | -90 | 90 | -0.025643 | -0.0064301 | 0.025655 | 0.0064372
177 | 179 | 2.2461 | 1.4375 | 3.7718e-09 | 0 | 0 | 0 | 0 | 0 | 1 | -90 | 90 | 0.012313 | 0.0030874 | -0.012309 | -0.0030854
178 | 180 | 0.69476 | 0.44465 | 1.1667e-09 | 0 | 0 | 0 | 0 | 0 | 1 | -90 | 90 | -0.03657 | -0.0091728 | 0.03658 | 0.009179
179 | 181 | 1.3857 | 0.88686 | 2.327e-09 | 0 | 0 | 0 | 0 | 0 | 1 | -90 | 90 | 0.0098006 | 0.0024567 | -0.0097992 | -0.002456
180 | 182 | 1.0898 | 0.69744 | 1.83e-09 | 0 | 0 | 0 | 0 | 0 | 1 | -90 | 90 | -0.038854 | -0.009749 | 0.038872 | 0.00976
181 | 209 | 2.5721 | 1.6461 | 4.3192e-09 | 0 | 0 | 0 | 0 | 0 | 1 | -90 | 90 | 0.0088803 | 0.0022257 | -0.0088781 | -0.0022248
209 | 208 | 0.12906 | 0.082598 | 2.1672e-10 | 0 | 0 | 0 | 0 | 0 | 1 | -90 | 90 | 0.007147 | 0.0017909 | -0.0071469 | -0.0017909
208 | 210 | 1.9373 | 1.2399 | 3.2533e-09 | 0 | 0 | 0 | 0 | 0 | 1 | -90 | 90 | 0.0056742 | 0.0014218 | -0.0056735 | -0.0014217
235 | 236 | 0.51679 | 0.33075 | 3.4713e-09 | 0 | 0 | 0 | 0 | 0 | 1 | -90 | 90 | 0.095596 | 0.024201 | -0.095545 | -0.024169
183 | 184 | 0.91279 | 0.58418 | 1.5328e-09 | 0 | 0 | 0 | 0 | 0 | 1 | -90 | 90 | 0.0027737 | 0.000695 | -0.0027736 | -0.0006951
183 | 185 | 1.8176 | 1.1632 | 3.0522e-09 | 0 | 0 | 0 | 0 | 0 | 1 | -90 | 90 | -0.003662 | -0.00091765 | 0.0036623 | 0.00091752
184 | 186 | 0.18097 | 0.11582 | 3.039e-10 | 0 | 0 | 0 | 0 | 0 | 1 | -90 | 90 | 0.001828 | 0.00045811 | -0.001828 | -0.00045814
185 | 187 | 0.77339 | 0.49497 | 3.8962e-09 | 0 | 0 | 0 | 0 | 0 | 1 | -90 | 90 | 0.10202 | 0.026107 | -0.10194 | -0.026052
185 | 188 | 0.88248 | 0.56479 | 5.9277e-09 | 0 | 0 | 0 | 0 | 0 | 1 | -90 | 90 | -0.10569 | -0.027025 | 0.10579 | 0.027092
187 | 190 | 0.8967 | 0.57389 | 1.5058e-09 | 0 | 0 | 0 | 0 | 0 | 1 | -90 | 90 | 0.00035265 | 8.8235e-05 | -0.00035265 | -8.8383e-05
188 | 191 | 0.27175 | 0.17392 | 1.8253e-09 | 0 | 0 | 0 | 0 | 0 | 1 | -90 | 90 | -0.13018 | -0.033224 | 0.13023 | 0.033255
188 | 192 | 3.4834 | 2.2293 | 5.8495e-09 | 0 | 0 | 0 | 0 | 0 | 1 | -90 | 90 | 0.024384 | 0.0061318 | -0.024362 | -0.0061182
191 | 244 | 0.30569 | 0.19564 | 2.0534e-09 | 0 | 0 | 0 | 0 | 0 | 1 | -90 | 90 | -0.13658 | -0.034847 | 0.13664 | 0.034886
192 | 252 | 0.16282 | 0.10421 | 2.7342e-10 | 0 | 0 | 0 | 0 | 0 | 1 | -90 | 90 | 0.023673 | 0.0059456 | -0.023672 | -0.005945
244 | 243 | 0.12945 | 0.082846 | 8.6951e-10 | 0 | 0 | 0 | 0 | 0 | 1 | -90 | 90 | -0.14011 | -0.035755 | 0.14013 | 0.035773
252 | 250 | 5.3116 | 3.3994 | 8.9196e-09 | 0 | 0 | 0 | 0 | 0 | 1 | -90 | 90 | 0.021081 | 0.0052954 | -0.021055 | -0.00528
197 | 195 | 0.024187 | 0.01548 | 4.0617e-11 | 0 | 0 | 0 | 0 | 0 | 1 | -90 | 90 | -0.0038332 | -0.00096073 | 0.0038332 | 0.00096073
195 | 194 | 0.96913 | 0.62024 | 1.6274e-09 | 0 | 0 | 0 | 0 | 0 | 1 | -90 | 90 | -0.0044223 | -0.0011084 | 0.0044225 | 0.0011083
250 | 249 | 1.3587 | 0.86959 | 2.2817e-09 | 0 | 0 | 0 | 0 | 0 | 1 | -90 | 90 | 0.017913 | 0.0044925 | -0.017908 | -0.0044898
194 | 196 | 2.4065 | 1.5402 | 4.0412e-09 | 0 | 0 | 0 | 0 | 0 | 1 | -90 | 90 | -0.0058972 | -0.001478 | 0.0058982 | 0.0014782
196 | 199 | 0.94283 | 0.60341 | 1.5833e-09 | 0 | 0 | 0 | 0 | 0 | 1 | -90 | 90 | 0.066053 | 0.016732 | -0.066008 | -0.016703
199 | 202 | 0.96863 | 0.61993 | 1.6266e-09 | 0 | 0 | 0 | 0 | 0 | 1 | -90 | 90 | 0.061266 | 0.015515 | -0.061225 | -0.015489
202 | 229 | 1.191 | 0.76225 | 2e-09 | 0 | 0 | 0 | 0 | 0 | 1 | -90 | 90 | 0.059202 | 0.014982 | -0.059155 | -0.014952
229 | 228 | 1.4679 | 0.93948 | 2.4651e-09 | 0 | 0 | 0 | 0 | 0 | 1 | -90 | 90 | 0.056473 | 0.01428 | -0.056421 | -0.014247
228 | 226 | 1.2292 | 0.7867 | 2.0642e-09 | 0 | 0 | 0 | 0 | 0 | 1 | -90 | 90 | 0.054607 | 0.013793 | -0.054567 | -0.013767
210 | 211 | 0.7221 | 0.46214 | 1.2126e-09 | 0 | 0 | 0 | 0 | 0 | 1 | -90 | 90 | 0.0044465 | 0.0011142 | -0.0044464 | -0.0011142
211 | 212 | 1.2009 | 0.76856 | 2.0166e-09 | 0 | 0 | 0 | 0 | 0 | 1 | -90 | 90 | 0.0025502 | 0.00063898 | -0.0025501 | -0.00063912
215 | 217 | 1.1187 | 0.71596 | 1.8786e-09 | 0 | 0 | 0 | 0 | 0 | 1 | -90 | 90 | -0.0074337 | -0.0018628 | 0.0074344 | 0.001863
217 | 245 | 0.84733 | 0.54229 | 1.4229e-09 | 0 | 0 | 0 | 0 | 0 | 1 | -90 | 90 | -0.0094836 | -0.0023766 | 0.0094844 | 0.002377
245 | 246 | 1.4647 | 0.93742 | 2.4597e-09 | 0 | 0 | 0 | 0 | 0 | 1 | -90 | 90 | -0.012114 | -0.0030361 | 0.012116 | 0.0030373
246 | 249 | 1.0874 | 0.69591 | 1.826e-09 | 0 | 0 | 0 | 0 | 0 | 1 | -90 | 90 | -0.014898 | -0.0037346 | 0.014901 | 0.003736
236 | 237 | 0.4407 | 0.28205 | 2.9602e-09 | 0 | 0 | 0 | 0 | 0 | 1 | -90 | 90 | 0.094293 | 0.023855 | -0.094251 | -0.023829
237 | 238 | 0.37891 | 0.2425 | 2.5452e-09 | 0 | 0 | 0 | 0 | 0 | 1 | -90 | 90 | 0.092251 | 0.023328 | -0.092216 | -0.023306
238 | 242 | 0.0092786 | 0.0059383 | 6.2325e-11 | 0 | 0 | 0 | 0 | 0 | 1 | -90 | 90 | 0.090114 | 0.022779 | -0.090113 | -0.022778