## bus_data
BUS_I | BUS_TYPE | Pd | Qd | Gs | Bs | area | Vm | Va | baseKV | zone | Vmax | Vmin
71 | 1 | 0.038925 | 0.0097555 | 0 | 0 | 1 | 0.99454 | -0.10479 | 0.4 | 1 | 1.1 | 0.9
72 | 1 | 0.011877 | 0.0029766 | 0 | 0 | 1 | 0.99903 | -0.018495 | 0.4 | 1 | 1.1 | 0.9
73 | 1 | 0.035618 | 0.0089266 | 0 | 0 | 1 | 0.99353 | -0.12436 | 0.4 | 1 | 1.1 | 0.9
74 | 3 | 0.045648 | 0.011441 | 0 | 0 | 1 | 1 | 0 | 0.4 | 1 | 1.1 | 0.9
41 | 1 | 0 | 0 | 0 | 0 | 1 | 0.99384 | -0.11822 | 0.4 | 1 | 1.1 | 0.9
76 | 1 | 0.026921 | 0.0067471 | 0 | 0 | 1 | 0.99619 | -0.073 | 0.4 | 1 | 1.1 | 0.9
78 | 1 | 0.040708 | 0.010202 | 0 | 0 | 1 | 0.99177 | -0.15822 | 0.4 | 1 | 1.1 | 0.9
75 | 1 | 0 | 0 | 0 | 0 | 1 | 0.99337 | -0.12743 | 0.4 | 1 | 1.1 | 0.9
83 | 1 | 0.0058657 | 0.0014701 | 0 | 0 | 1 | 0.99927 | -0.014113 | 0.4 | 1 | 1.1 | 0.9
84 | 1 | 0 | 0 | 0 | 0 | 1 | 0.99242 | -0.1459 | 0.4 | 1 | 1.1 | 0.9
77 | 1 | 0.04219 | 0.010574 | 0 | 0 | 1 | 0.99097 | -0.17359 | 0.4 | 1 | 1.1 | 0.9
79 | 1 | 0 | 0 | 0 | 0 | 1 | 0.9909 | -0.17507 | 0.4 | 1 | 1.1 | 0.9
80 | 1 | 0.011451 | 0.0028699 | 0 | 0 | 1 | 0.99077 | -0.17756 | 0.4 | 1 | 1.1 | 0.9
81 | 1 | 0.0062594 | 0.0015688 | 0 | 0 | 1 | 0.9991 | -0.017353 | 0.4 | 1 | 1.1 | 0.9
82 | 1 | 0.0067111 | 0.001682 | 0 | 0 | 1 | 0.99917 | -0.015984 | 0.4 | 1 | 1.1 | 0.9
86 | 1 | 0.01163 | 0.0029148 | 0 | 0 | 1 | 0.99236 | -0.1471 | 0.4 | 1 | 1.1 | 0.9
85 | 1 | 0.0083238 | 0.0020861 | 0 | 0 | 1 | 0.99221 | -0.14988 | 0.4 | 1 | 1.1 | 0.9

## generator_data
GEN_BUS | PG | QG | QMAX | QMIN | VG | MBASE | GEN_STATUS | PMAX | PMIN
74 | 0.29356 | 0.074123 | 10 | -10 | 1 | 100 | 1 | 10 | 0

## branch_data
F_BUS | T_BUS | BR_R | BR_X | BR_B | RATE_A | RATE_B | RATE_C | TAP | SHIFT | BR_STATUS | ANGMIN | ANGMAX | P_in | Q_in | P_out | Q_out
71 | 72 | 4.067 | 2.6029 | 6.8296e-09 | 0 | 0 | 0 | 0 | 0 | 1 | -90 | 90 | -0.094571 | -0.023729 | 0.094962 | 0.023979
71 | 73 | 1.5593 | 0.99794 | 2.6185e-09 | 0 | 0 | 0 | 0 | 0 | 1 | -90 | 90 | 0.055646 | 0.013974 | -0.055595 | -0.013941
72 | 74 | 0.77853 | 0.49826 | 1.3074e-09 | 0 | 0 | 0 | 0 | 0 | 1 | -90 | 90 | -0.10684 | -0.026955 | 0.10693 | 0.027016
73 | 75 | 0.6807 | 0.43565 | 1.1431e-09 | 0 | 0 | 0 | 0 | 0 | 1 | -90 | 90 | 0.019977 | 0.0050143 | -0.019974 | -0.0050126
74 | 76 | 2.6878 | 1.7202 | 4.5136e-09 | 0 | 0 | 0 | 0 | 0 | 1 | -90 | 90 | 0.12212 | 0.030938 | -0.1217 | -0.030665
74 | 83 | 3.3556 | 2.1476 | 5.635e-09 | 0 | 0 | 0 | 0 | 0 | 1 | -90 | 90 | 0.01885 | 0.0047291 | -0.018838 | -0.0047215
41 | 76 | 2.1271 | 1.3613 | 3.5719e-09 | 0 | 0 | 0 | 0 | 0 | 1 | -90 | 90 | -0.094571 | -0.023787 | 0.094775 | 0.023918
41 | 78 | 1.8728 | 1.1986 | 3.1449e-09 | 0 | 0 | 0 | 0 | 0 | 1 | -90 | 90 | 0.094571 | 0.023787 | -0.09439 | -0.023672
78 | 77 | 1.2628 | 0.80817 | 2.1205e-09 | 0 | 0 | 0 | 0 | 0 | 1 | -90 | 90 | 0.053682 | 0.01347 | -0.053643 | -0.013445
75 | 84 | 4.0912 | 2.6184 | 6.8703e-09 | 0 | 0 | 0 | 0 | 0 | 1 | -90 | 90 | 0.019974 | 0.0050126 | -0.019956 | -0.005002
83 | 82 | 0.64555 | 0.41315 | 1.084e-09 | 0 | 0 | 0 | 0 | 0 | 1 | -90 | 90 | 0.012972 | 0.0032514 | -0.012971 | -0.0032508
84 | 86 | 0.45461 | 0.29095 | 7.6341e-10 | 0 | 0 | 0 | 0 | 0 | 1 | -90 | 90 | 0.011631 | 0.0029152 | -0.01163 | -0.0029148
84 | 85 | 2.1082 | 1.3493 | 3.5402e-09 | 0 | 0 | 0 | 0 | 0 | 1 | -90 | 90 | 0.0083254 | 0.0020868 | -0.0083238 | -0.0020861
77 | 79 | 0.56559 | 0.36198 | 9.4977e-10 | 0 | 0 | 0 | 0 | 0 | 1 | -90 | 90 | 0.011453 | 0.002871 | -0.011452 | -0.0028706
79 | 80 | 0.95723 | 0.61262 | 1.6074e-09 | 0 | 0 | 0 | 0 | 0 | 1 | -90 | 90 | 0.011452 | 0.0028706 | -0.011451 | -0.0028699
81 | 82 | 0.97925 | 0.62672 | 1.6444e-09 | 0 | 0 | 0 | 0 | 0 | 1 | -90 | 90 | -0.0062594 | -0.0015688 | 0.0062598 | 0.0015688