## bus_data
BUS_I | BUS_TYPE | Pd | Qd | Gs | Bs | area | Vm | Va | baseKV | zone | Vmax | Vmin
1 | 1 | 0.0012147 | 0.00030443 | 0 | 0 | 1 | 0.9884 | -0.22333 | 0.4 | 1 | 1.1 | 0.9
2 | 1 | 0.0041229 | 0.0010333 | 0 | 0 | 1 | 0.98765 | -0.2378 | 0.4 | 1 | 1.1 | 0.9
3 | 1 | 0 | 0 | 0 | 0 | 1 | 0.98879 | -0.21578 | 0.4 | 1 | 1.1 | 0.9
4 | 1 | 0 | 0 | 0 | 0 | 1 | 0.98735 | -0.24372 | 0.4 | 1 | 1.1 | 0.9
5 | 1 | 0 | 0 | 0 | 0 | 1 | 0.98981 | -0.19598 | 0.4 | 1 | 1.1 | 0.9
6 | 1 | 0.0020182 | 0.00050581 | 0 | 0 | 1 | 0.98869 | -0.21765 | 0.4 | 1 | 1.1 | 0.9
7 | 1 | 0 | 0 | 0 | 0 | 1 | 0.98717 | -0.24723 | 0.4 | 1 | 1.1 | 0.9
9 | 1 | 0 | 0 | 0 | 0 | 1 | 0.9898 | -0.19618 | 0.4 | 1 | 1.1 | 0.9
17 | 1 | 0.00041731 | 0.00010459 | 0 | 0 | 1 | 0.99112 | -0.1705 | 0.4 | 1 | 1.1 | 0.9
22 | 1 | 0.0024151 | 0.00060529 | 0 | 0 | 1 | 0.98866 | -0.21833 | 0.4 | 1 | 1.1 | 0.9
29 | 1 | 0.016893 | 0.0042337 | 0 | 0 | 1 | 0.98709 | -0.24882 | 0.4 | 1 | 1.1 | 0.9
16 | 1 | 0.00024622 | 6.1707e-05 | 0 | 0 | 1 | 0.98977 | -0.19681 | 0.4 | 1 | 1.1 | 0.9
10 | 1 | 0 | 0 | 0 | 0 | 1 | 0.99672 | -0.063074 | 0.4 | 1 | 1.1 | 0.9
32 | 1 | 0 | 0 | 0 | 0 | 1 | 0.99905 | -0.018266 | 0.4 | 1 | 1.1 | 0.9
40 | 1 | 0.099318 | 0.024891 | 0 | 0 | 1 | 0.99607 | -0.075486 | 0.4 | 1 | 1.1 | 0.9
13 | 1 | 0 | 0 | 0 | 0 | 1 | 0.99598 | -0.076967 | 0.4 | 1 | 1.1 | 0.9
42 | 1 | 0 | 0 | 0 | 0 | 1 | 0.99603 | -0.075991 | 0.4 | 1 | 1.1 | 0.9
44 | 1 | 0.0017167 | 0.00043024 | 0 | 0 | 1 | 0.99592 | -0.07807 | 0.4 | 1 | 1.1 | 0.9
18 | 1 | 0.00043011 | 0.0001078 | 0 | 0 | 1 | 0.99248 | -0.14443 | 0.4 | 1 | 1.1 | 0.9
23 | 1 | 0.0018043 | 0.00045221 | 0 | 0 | 1 | 0.98858 | -0.21974 | 0.4 | 1 | 1.1 | 0.9
30 | 1 | 0.0038525 | 0.00096553 | 0 | 0 | 1 | 0.987 | -0.25056 | 0.4 | 1 | 1.1 | 0.9
39 | 1 | 0.04599 | 0.011526 | 0 | 0 | 1 | 0.99797 | -0.03906 | 0.4 | 1 | 1.1 | 0.9
34 | 1 | 0 | 0 | 0 | 0 | 1 | 0.99848 | -0.029236 | 0.4 | 1 | 1.1 | 0.9
15 | 1 | 0.00041565 | 0.00010417 | 0 | 0 | 1 | 0.98976 | -0.19685 | 0.4 | 1 | 1.1 | 0.9
31 | 3 | 0.055491 | 0.013907 | 0 | 0 | 1 | 1 | 0 | 0.4 | 1 | 1.1 | 0.9
41 | 1 | 0.018623 | 0.0046674 | 0 | 0 | 1 | 0.99593 | -0.078326 | 0.4 | 1 | 1.1 | 0.9
45 | 1 | 0.002425 | 0.00060775 | 0 | 0 | 1 | 0.99592 | -0.078237 | 0.4 | 1 | 1.1 | 0.9
43 | 1 | 0.046987 | 0.011776 | 0 | 0 | 1 | 0.99457 | -0.10405 | 0.4 | 1 | 1.1 | 0.9
36 | 1 | 0.0038884 | 0.00097452 | 0 | 0 | 1 | 0.99654 | -0.066181 | 0.4 | 1 | 1.1 | 0.9
19 | 1 | 0 | 0 | 0 | 0 | 1 | 0.99293 | -0.13571 | 0.4 | 1 | 1.1 | 0.9
20 | 1 | 0.0010509 | 0.00026337 | 0 | 0 | 1 | 0.99329 | -0.12868 | 0.4 | 1 | 1.1 | 0.9
21 | 1 | 0.0010675 | 0.00026754 | 0 | 0 | 1 | 0.99291 | -0.1361 | 0.4 | 1 | 1.1 | 0.9
26 | 1 | 0 | 0 | 0 | 0 | 1 | 0.99388 | -0.11749 | 0.4 | 1 | 1.1 | 0.9
27 | 1 | 0.0057049 | 0.0014298 | 0 | 0 | 1 | 0.99455 | -0.10458 | 0.4 | 1 | 1.1 | 0.9
28 | 1 | 0.0010425 | 0.00026128 | 0 | 0 | 1 | 0.99386 | -0.11777 | 0.4 | 1 | 1.1 | 0.9
24 | 1 | 0.0020673 | 0.0005181 | 0 | 0 | 1 | 0.98856 | -0.2202 | 0.4 | 1 | 1.1 | 0.9
25 | 1 | 0.0014547 | 0.00036458 | 0 | 0 | 1 | 0.98856 | -0.22025 | 0.4 | 1 | 1.1 | 0.9
33 | 1 | 0.029467 | 0.007385 | 0 | 0 | 1 | 0.99853 | -0.02818 | 0.4 | 1 | 1.1 | 0.9
35 | 1 | 0.0021662 | 0.00054289 | 0 | 0 | 1 | 0.99848 | -0.028998 | 0.4 | 1 | 1.1 | 0.9
37 | 1 | 0.048834 | 0.012239 | 0 | 0 | 1 | 0.99764 | -0.045366 | 0.4 | 1 | 1.1 | 0.9
38 | 1 | 0.014255 | 0.0035726 | 0 | 0 | 1 | 0.99747 | -0.048551 | 0.4 | 1 | 1.1 | 0.9

## generator_data
GEN_BUS | PG | QG | QMAX | QMIN | VG | MBASE | GEN_STATUS | PMAX | PMIN
31 | 0.41681 | 0.10501 | 10 | -10 | 1 | 100 | 1 | 10 | 0

## branch_data
F_BUS | T_BUS | BR_R | BR_X | BR_B | RATE_A | RATE_B | RATE_C | TAP | SHIFT | BR_STATUS | ANGMIN | ANGMAX | P_in | Q_in | P_out | Q_out
1 | 2 | 2.5455 | 1.6291 | 4.2746e-09 | 0 | 0 | 0 | 0 | 0 | 1 | -90 | 90 | 0.024897 | 0.0062496 | -0.024879 | -0.0062391
1 | 3 | 1.268 | 0.81154 | 2.1294e-09 | 0 | 0 | 0 | 0 | 0 | 1 | -90 | 90 | -0.026111 | -0.0065541 | 0.026121 | 0.0065599
2 | 4 | 1.2477 | 0.7985 | 2.0951e-09 | 0 | 0 | 0 | 0 | 0 | 1 | -90 | 90 | 0.020756 | 0.0052058 | -0.020751 | -0.0052022
3 | 5 | 2.423 | 1.5508 | 4.0689e-09 | 0 | 0 | 0 | 0 | 0 | 1 | -90 | 90 | -0.035882 | -0.0090063 | 0.035916 | 0.0090276
3 | 6 | 0.83665 | 0.53545 | 1.405e-09 | 0 | 0 | 0 | 0 | 0 | 1 | -90 | 90 | 0.0097611 | 0.0024465 | -0.0097603 | -0.0024461
4 | 7 | 0.73859 | 0.4727 | 1.2403e-09 | 0 | 0 | 0 | 0 | 0 | 1 | -90 | 90 | 0.020751 | 0.0052022 | -0.020747 | -0.0052001
5 | 9 | 1.3184 | 0.84378 | 2.214e-09 | 0 | 0 | 0 | 0 | 0 | 1 | -90 | 90 | 0.00066189 | 0.00016493 | -0.00066188 | -0.00016515
5 | 17 | 3.0689 | 1.9641 | 5.1535e-09 | 0 | 0 | 0 | 0 | 0 | 1 | -90 | 90 | -0.036578 | -0.0091926 | 0.036622 | 0.0092206
6 | 22 | 0.38882 | 0.24884 | 6.5293e-10 | 0 | 0 | 0 | 0 | 0 | 1 | -90 | 90 | 0.0077421 | 0.0019402 | -0.0077418 | -0.0019401
7 | 29 | 0.33531 | 0.2146 | 5.6307e-10 | 0 | 0 | 0 | 0 | 0 | 1 | -90 | 90 | 0.020747 | 0.0052001 | -0.020746 | -0.0051992
9 | 16 | 4.1914 | 2.6825 | 7.0385e-09 | 0 | 0 | 0 | 0 | 0 | 1 | -90 | 90 | 0.00066188 | 0.00016515 | -0.00066186 | -0.00016582
17 | 18 | 3.1119 | 1.9916 | 5.2257e-09 | 0 | 0 | 0 | 0 | 0 | 1 | -90 | 90 | -0.037039 | -0.0093252 | 0.037086 | 0.0093542
22 | 23 | 1.157 | 0.74046 | 1.9429e-09 | 0 | 0 | 0 | 0 | 0 | 1 | -90 | 90 | 0.0053267 | 0.0013349 | -0.0053263 | -0.0013348
29 | 30 | 1.9715 | 1.2617 | 3.3106e-09 | 0 | 0 | 0 | 0 | 0 | 1 | -90 | 90 | 0.0038528 | 0.00096541 | -0.0038525 | -0.00096553
16 | 15 | 0.33026 | 0.21137 | 5.546e-10 | 0 | 0 | 0 | 0 | 0 | 1 | -90 | 90 | 0.00041565 | 0.00010412 | -0.00041565 | -0.00010417
10 | 32 | 1.6957 | 1.0853 | 2.8475e-09 | 0 | 0 | 0 | 0 | 0 | 1 | -90 | 90 | -0.11801 | -0.029605 | 0.11827 | 0.029766
10 | 40 | 0.46836 | 0.29975 | 7.865e-10 | 0 | 0 | 0 | 0 | 0 | 1 | -90 | 90 | 0.11801 | 0.029605 | -0.11794 | -0.02956
32 | 34 | 0.44969 | 0.2878 | 7.5515e-10 | 0 | 0 | 0 | 0 | 0 | 1 | -90 | 90 | 0.10921 | 0.02742 | -0.10915 | -0.027383
32 | 31 | 0.3603 | 0.23059 | 1.2101e-09 | 0 | 0 | 0 | 0 | 0 | 1 | -90 | 90 | -0.22747 | -0.057186 | 0.22767 | 0.057313
40 | 41 | 0.67804 | 0.43395 | 1.1386e-09 | 0 | 0 | 0 | 0 | 0 | 1 | -90 | 90 | 0.018626 | 0.0046689 | -0.018623 | -0.0046674
13 | 42 | 1.0477 | 0.6705 | 1.7593e-09 | 0 | 0 | 0 | 0 | 0 | 1 | -90 | 90 | -0.0041419 | -0.0010379 | 0.0041421 | 0.0010378
13 | 44 | 1.1843 | 0.75795 | 1.9887e-09 | 0 | 0 | 0 | 0 | 0 | 1 | -90 | 90 | 0.0041419 | 0.0010379 | -0.0041416 | -0.001038
42 | 43 | 1.3363 | 0.85526 | 2.2441e-09 | 0 | 0 | 0 | 0 | 0 | 1 | -90 | 90 | 0.093571 | 0.023588 | -0.093445 | -0.023508
42 | 36 | 0.44827 | 0.28689 | 7.5276e-10 | 0 | 0 | 0 | 0 | 0 | 1 | -90 | 90 | -0.097713 | -0.024626 | 0.097759 | 0.024655
44 | 45 | 0.30508 | 0.19525 | 5.1231e-10 | 0 | 0 | 0 | 0 | 0 | 1 | -90 | 90 | 0.002425 | 0.00060771 | -0.002425 | -0.00060775
18 | 19 | 1.0315 | 0.66015 | 1.7321e-09 | 0 | 0 | 0 | 0 | 0 | 1 | -90 | 90 | -0.037516 | -0.009462 | 0.037531 | 0.0094719
23 | 24 | 0.56704 | 0.36291 | 9.5221e-10 | 0 | 0 | 0 | 0 | 0 | 1 | -90 | 90 | 0.003522 | 0.00088261 | -0.0035219 | -0.00088266
39 | 34 | 0.95407 | 0.61061 | 1.6021e-09 | 0 | 0 | 0 | 0 | 0 | 1 | -90 | 90 | -0.04599 | -0.011526 | 0.046011 | 0.01154
34 | 37 | 1.1416 | 0.73061 | 1.917e-09 | 0 | 0 | 0 | 0 | 0 | 1 | -90 | 90 | 0.06314 | 0.015844 | -0.063091 | -0.015813
31 | 33 | 0.94914 | 0.60745 | 1.5939e-09 | 0 | 0 | 0 | 0 | 0 | 1 | -90 | 90 | 0.13365 | 0.033791 | -0.13347 | -0.033675
43 | 27 | 0.050836 | 0.032535 | 8.5368e-11 | 0 | 0 | 0 | 0 | 0 | 1 | -90 | 90 | 0.046458 | 0.011732 | -0.046457 | -0.011731
36 | 33 | 1.674 | 1.0714 | 2.8112e-09 | 0 | 0 | 0 | 0 | 0 | 1 | -90 | 90 | -0.10165 | -0.025629 | 0.10183 | 0.025748
19 | 20 | 0.80882 | 0.51765 | 1.3582e-09 | 0 | 0 | 0 | 0 | 0 | 1 | -90 | 90 | -0.038599 | -0.0097392 | 0.038612 | 0.0097473
19 | 21 | 1.6215 | 1.0378 | 2.723e-09 | 0 | 0 | 0 | 0 | 0 | 1 | -90 | 90 | 0.0010675 | 0.00026729 | -0.0010675 | -0.00026754
20 | 26 | 1.2542 | 0.8027 | 2.1062e-09 | 0 | 0 | 0 | 0 | 0 | 1 | -90 | 90 | -0.039663 | -0.010011 | 0.039684 | 0.010024
26 | 27 | 1.4116 | 0.90341 | 2.3704e-09 | 0 | 0 | 0 | 0 | 0 | 1 | -90 | 90 | -0.040727 | -0.010285 | 0.040752 | 0.010301
26 | 28 | 1.1993 | 0.76753 | 2.0139e-09 | 0 | 0 | 0 | 0 | 0 | 1 | -90 | 90 | 0.0010425 | 0.00026109 | -0.0010425 | -0.00026128
24 | 25 | 0.15779 | 0.10099 | 2.6498e-10 | 0 | 0 | 0 | 0 | 0 | 1 | -90 | 90 | 0.0014547 | 0.00036455 | -0.0014547 | -0.00036458
33 | 35 | 1.6882 | 1.0804 | 2.8349e-09 | 0 | 0 | 0 | 0 | 0 | 1 | -90 | 90 | 0.0021663 | 0.00054266 | -0.0021662 | -0.00054289
37 | 38 | 0.99634 | 0.63766 | 1.6731e-09 | 0 | 0 | 0 | 0 | 0 | 1 | -90 | 90 | 0.014257 | 0.0035738 | -0.014255 | -0.0035726