## bus_data
BUS_I | BUS_TYPE | Pd | Qd | Gs | Bs | area | Vm | Va | baseKV | zone | Vmax | Vmin
1 | 1 | 0.030979 | 0.007764 | 0 | 0 | 1 | 0.97296 | -0.52013 | 0.4 | 1 | 1.1 | 0.9
2 | 1 | 0.0078015 | 0.0019552 | 0 | 0 | 1 | 0.97271 | -0.52516 | 0.4 | 1 | 1.1 | 0.9
3 | 1 | 0 | 0 | 0 | 0 | 1 | 0.97392 | -0.50115 | 0.4 | 1 | 1.1 | 0.9
5 | 1 | 0 | 0 | 0 | 0 | 1 | 0.97276 | -0.52409 | 0.4 | 1 | 1.1 | 0.9
6 | 1 | 0.002094 | 0.00052481 | 0 | 0 | 1 | 0.97568 | -0.46664 | 0.4 | 1 | 1.1 | 0.9
152 | 1 | 0 | 0 | 0 | 0 | 1 | 0.972 | -0.53913 | 0.4 | 1 | 1.1 | 0.9
153 | 1 | 0.011161 | 0.0027973 | 0 | 0 | 1 | 0.97254 | -0.52834 | 0.4 | 1 | 1.1 | 0.9
251 | 1 | 0 | 0 | 0 | 0 | 1 | 0.97639 | -0.45257 | 0.4 | 1 | 1.1 | 0.9
151 | 1 | 0.013518 | 0.0033878 | 0 | 0 | 1 | 0.97149 | -0.54917 | 0.4 | 1 | 1.1 | 0.9
252 | 1 | 0.001925 | 0.00048244 | 0 | 0 | 1 | 0.9807 | -0.36846 | 0.4 | 1 | 1.1 | 0.9
126 | 1 | 0 | 0 | 0 | 0 | 1 | 0.976 | -0.46039 | 0.4 | 1 | 1.1 | 0.9
240 | 1 | 0.00018337 | 4.5956e-05 | 0 | 0 | 1 | 0.98584 | -0.2717 | 0.4 | 1 | 1.1 | 0.9
241 | 1 | 0 | 0 | 0 | 0 | 1 | 0.98586 | -0.27134 | 0.4 | 1 | 1.1 | 0.9
48 | 1 | 0.0010799 | 0.00027064 | 0 | 0 | 1 | 0.97418 | -0.49791 | 0.4 | 1 | 1.1 | 0.9
49 | 1 | 0.00053086 | 0.00013305 | 0 | 0 | 1 | 0.97422 | -0.49703 | 0.4 | 1 | 1.1 | 0.9
50 | 1 | 0.0007177 | 0.00017987 | 0 | 0 | 1 | 0.97416 | -0.49822 | 0.4 | 1 | 1.1 | 0.9
51 | 1 | 0 | 0 | 0 | 0 | 1 | 0.9744 | -0.49354 | 0.4 | 1 | 1.1 | 0.9
53 | 1 | 0.00075049 | 0.00018809 | 0 | 0 | 1 | 0.97442 | -0.4931 | 0.4 | 1 | 1.1 | 0.9
165 | 1 | 0.00045394 | 0.00011377 | 0 | 0 | 1 | 0.97445 | -0.49259 | 0.4 | 1 | 1.1 | 0.9
166 | 1 | 0.00059493 | 0.0001491 | 0 | 0 | 1 | 0.97447 | -0.49212 | 0.4 | 1 | 1.1 | 0.9
65 | 1 | 0.00025216 | 6.3196e-05 | 0 | 0 | 1 | 0.97412 | -0.49776 | 0.4 | 1 | 1.1 | 0.9
249 | 1 | 0.0025873 | 0.00064843 | 0 | 0 | 1 | 0.97412 | -0.49763 | 0.4 | 1 | 1.1 | 0.9
229 | 1 | 0.0021496 | 0.00053875 | 0 | 0 | 1 | 0.97701 | -0.44088 | 0.4 | 1 | 1.1 | 0.9
217 | 1 | 0.0008665 | 0.00021717 | 0 | 0 | 1 | 0.97704 | -0.44021 | 0.4 | 1 | 1.1 | 0.9
250 | 1 | 0.00079384 | 0.00019896 | 0 | 0 | 1 | 0.97417 | -0.49671 | 0.4 | 1 | 1.1 | 0.9
70 | 1 | 0.0047425 | 0.0011886 | 0 | 0 | 1 | 0.97355 | -0.50888 | 0.4 | 1 | 1.1 | 0.9
200 | 1 | 0 | 0 | 0 | 0 | 1 | 0.97375 | -0.50494 | 0.4 | 1 | 1.1 | 0.9
201 | 1 | 0.0029058 | 0.00072825 | 0 | 0 | 1 | 0.97368 | -0.50635 | 0.4 | 1 | 1.1 | 0.9
138 | 1 | 0 | 0 | 0 | 0 | 1 | 0.97385 | -0.503 | 0.4 | 1 | 1.1 | 0.9
76 | 1 | 0.0025178 | 0.00063103 | 0 | 0 | 1 | 0.9811 | -0.36229 | 0.4 | 1 | 1.1 | 0.9
77 | 1 | 0.0053125 | 0.0013314 | 0 | 0 | 1 | 0.98115 | -0.36131 | 0.4 | 1 | 1.1 | 0.9
79 | 1 | 0.0050995 | 0.0012781 | 0 | 0 | 1 | 0.98116 | -0.36128 | 0.4 | 1 | 1.1 | 0.9
244 | 1 | 0.0032566 | 0.00081618 | 0 | 0 | 1 | 0.98142 | -0.35608 | 0.4 | 1 | 1.1 | 0.9
80 | 1 | 0.019121 | 0.0047921 | 0 | 0 | 1 | 0.97352 | -0.51094 | 0.4 | 1 | 1.1 | 0.9
225 | 1 | 0 | 0 | 0 | 0 | 1 | 0.9746 | -0.48965 | 0.4 | 1 | 1.1 | 0.9
120 | 1 | 0.0038237 | 0.00095832 | 0 | 0 | 1 | 0.98152 | -0.3541 | 0.4 | 1 | 1.1 | 0.9
223 | 1 | 0 | 0 | 0 | 0 | 1 | 0.97511 | -0.47947 | 0.4 | 1 | 1.1 | 0.9
85 | 1 | 0.003983 | 0.00099822 | 0 | 0 | 1 | 0.99501 | -0.095659 | 0.4 | 1 | 1.1 | 0.9
86 | 1 | 0.0024213 | 0.00060682 | 0 | 0 | 1 | 0.99581 | -0.080307 | 0.4 | 1 | 1.1 | 0.9
87 | 1 | 0 | 0 | 0 | 0 | 1 | 0.99444 | -0.10677 | 0.4 | 1 | 1.1 | 0.9
88 | 1 | 0.001112 | 0.0002787 | 0 | 0 | 1 | 0.9965 | -0.067038 | 0.4 | 1 | 1.1 | 0.9
89 | 1 | 0.010075 | 0.0025249 | 0 | 0 | 1 | 0.99438 | -0.10785 | 0.4 | 1 | 1.1 | 0.9
90 | 1 | 0.0081705 | 0.0020477 | 0 | 0 | 1 | 0.99424 | -0.1107 | 0.4 | 1 | 1.1 | 0.9
97 | 1 | 0.0048479 | 0.001215 | 0 | 0 | 1 | 0.99656 | -0.065779 | 0.4 | 1 | 1.1 | 0.9
183 | 1 | 0.003342 | 0.00083759 | 0 | 0 | 1 | 0.99409 | -0.11352 | 0.4 | 1 | 1.1 | 0.9
98 | 1 | 0.0010642 | 0.0002667 | 0 | 0 | 1 | 0.99732 | -0.051169 | 0.4 | 1 | 1.1 | 0.9
181 | 1 | 0 | 0 | 0 | 0 | 1 | 0.99396 | -0.11601 | 0.4 | 1 | 1.1 | 0.9
119 | 1 | 0 | 0 | 0 | 0 | 1 | 0.98242 | -0.33649 | 0.4 | 1 | 1.1 | 0.9
121 | 1 | 0 | 0 | 0 | 0 | 1 | 0.98286 | -0.32798 | 0.4 | 1 | 1.1 | 0.9
117 | 1 | 0.0032843 | 0.00082313 | 0 | 0 | 1 | 0.98202 | -0.34438 | 0.4 | 1 | 1.1 | 0.9
91 | 1 | 0.002438 | 0.00061101 | 0 | 0 | 1 | 0.98877 | -0.21371 | 0.4 | 1 | 1.1 | 0.9
92 | 1 | 0.0013694 | 0.00034321 | 0 | 0 | 1 | 0.9918 | -0.15555 | 0.4 | 1 | 1.1 | 0.9
93 | 1 | 0 | 0 | 0 | 0 | 1 | 0.98614 | -0.26437 | 0.4 | 1 | 1.1 | 0.9
94 | 1 | 0.0020711 | 0.00051908 | 0 | 0 | 1 | 0.9953 | -0.088922 | 0.4 | 1 | 1.1 | 0.9
95 | 1 | 0.0027581 | 0.00069124 | 0 | 0 | 1 | 0.98608 | -0.26562 | 0.4 | 1 | 1.1 | 0.9
96 | 1 | 0.0043884 | 0.0010998 | 0 | 0 | 1 | 0.98315 | -0.32236 | 0.4 | 1 | 1.1 | 0.9
218 | 1 | 0 | 0 | 0 | 0 | 1 | 0.99939 | -0.01161 | 0.4 | 1 | 1.1 | 0.9
219 | 1 | 0.0028859 | 0.00072327 | 0 | 0 | 1 | 0.98587 | -0.26964 | 0.4 | 1 | 1.1 | 0.9
222 | 3 | 0 | 0 | 0 | 0 | 1 | 1 | 0 | 0.4 | 1 | 1.1 | 0.9
202 | 1 | 0.0011262 | 0.00028225 | 0 | 0 | 1 | 0.99834 | -0.031678 | 0.4 | 1 | 1.1 | 0.9
220 | 1 | 0.0009682 | 0.00024265 | 0 | 0 | 1 | 0.98566 | -0.27362 | 0.4 | 1 | 1.1 | 0.9
136 | 1 | 0.0051639 | 0.0012942 | 0 | 0 | 1 | 0.98176 | -0.34929 | 0.4 | 1 | 1.1 | 0.9
99 | 1 | 0.0012593 | 0.00031561 | 0 | 0 | 1 | 0.98574 | -0.27099 | 0.4 | 1 | 1.1 | 0.9
100 | 1 | 0.00068301 | 0.00017118 | 0 | 0 | 1 | 0.98711 | -0.24462 | 0.4 | 1 | 1.1 | 0.9
101 | 1 | 0 | 0 | 0 | 0 | 1 | 0.98515 | -0.28231 | 0.4 | 1 | 1.1 | 0.9
102 | 1 | 0.0016495 | 0.0004134 | 0 | 0 | 1 | 0.98807 | -0.22623 | 0.4 | 1 | 1.1 | 0.9
104 | 1 | 0 | 0 | 0 | 0 | 1 | 0.98432 | -0.29841 | 0.4 | 1 | 1.1 | 0.9
140 | 1 | 0.0011765 | 0.00029486 | 0 | 0 | 1 | 0.98935 | -0.20176 | 0.4 | 1 | 1.1 | 0.9
236 | 1 | 0.0029004 | 0.00072691 | 0 | 0 | 1 | 0.98193 | -0.34467 | 0.4 | 1 | 1.1 | 0.9
216 | 1 | 0.0012913 | 0.00032364 | 0 | 0 | 1 | 0.98347 | -0.3149 | 0.4 | 1 | 1.1 | 0.9
211 | 1 | 0.001968 | 0.00049324 | 0 | 0 | 1 | 0.99077 | -0.17464 | 0.4 | 1 | 1.1 | 0.9
226 | 1 | 0.00043215 | 0.00010831 | 0 | 0 | 1 | 0.98769 | -0.2355 | 0.4 | 1 | 1.1 | 0.9
227 | 1 | 0.002624 | 0.00065763 | 0 | 0 | 1 | 0.9877 | -0.23537 | 0.4 | 1 | 1.1 | 0.9
214 | 1 | 0.0012434 | 0.00031162 | 0 | 0 | 1 | 0.98236 | -0.33645 | 0.4 | 1 | 1.1 | 0.9
109 | 1 | 0.0064091 | 0.0016063 | 0 | 0 | 1 | 0.98694 | -0.2502 | 0.4 | 1 | 1.1 | 0.9
110 | 1 | 0.0014053 | 0.00035221 | 0 | 0 | 1 | 0.98711 | -0.24686 | 0.4 | 1 | 1.1 | 0.9
111 | 1 | 0.0028527 | 0.00071495 | 0 | 0 | 1 | 0.98644 | -0.25995 | 0.4 | 1 | 1.1 | 0.9
112 | 1 | 0.0037795 | 0.00094723 | 0 | 0 | 1 | 0.98726 | -0.24384 | 0.4 | 1 | 1.1 | 0.9
113 | 1 | 0.0017525 | 0.00043922 | 0 | 0 | 1 | 0.98633 | -0.26198 | 0.4 | 1 | 1.1 | 0.9
154 | 1 | 0 | 0 | 0 | 0 | 1 | 0.98763 | -0.23664 | 0.4 | 1 | 1.1 | 0.9
203 | 1 | 0.00021675 | 5.4323e-05 | 0 | 0 | 1 | 0.98616 | -0.26548 | 0.4 | 1 | 1.1 | 0.9
155 | 1 | 0 | 0 | 0 | 0 | 1 | 0.98796 | -0.23026 | 0.4 | 1 | 1.1 | 0.9
204 | 1 | 0 | 0 | 0 | 0 | 1 | 0.98614 | -0.26581 | 0.4 | 1 | 1.1 | 0.9
118 | 1 | 0.0025731 | 0.00064487 | 0 | 0 | 1 | 0.98201 | -0.34459 | 0.4 | 1 | 1.1 | 0.9
134 | 1 | 0.0018453 | 0.00046247 | 0 | 0 | 1 | 0.98126 | -0.35906 | 0.4 | 1 | 1.1 | 0.9
122 | 1 | 0.0058584 | 0.0014683 | 0 | 0 | 1 | 0.97342 | -0.51148 | 0.4 | 1 | 1.1 | 0.9
123 | 1 | 0.0051338 | 0.0012867 | 0 | 0 | 1 | 0.97346 | -0.5108 | 0.4 | 1 | 1.1 | 0.9
125 | 1 | 0.0037086 | 0.00092947 | 0 | 0 | 1 | 0.97367 | -0.50664 | 0.4 | 1 | 1.1 | 0.9
124 | 1 | 0.0022958 | 0.00057538 | 0 | 0 | 1 | 0.97593 | -0.46171 | 0.4 | 1 | 1.1 | 0.9
262 | 1 | 0.012786 | 0.0032046 | 0 | 0 | 1 | 0.97524 | -0.47522 | 0.4 | 1 | 1.1 | 0.9
131 | 1 | 0 | 0 | 0 | 0 | 1 | 0.97435 | -0.4931 | 0.4 | 1 | 1.1 | 0.9
261 | 1 | 0.0047814 | 0.0011983 | 0 | 0 | 1 | 0.97516 | -0.47682 | 0.4 | 1 | 1.1 | 0.9
127 | 1 | 0.0047861 | 0.0011995 | 0 | 0 | 1 | 0.97491 | -0.48207 | 0.4 | 1 | 1.1 | 0.9
128 | 1 | 0.005176 | 0.0012972 | 0 | 0 | 1 | 0.97537 | -0.47302 | 0.4 | 1 | 1.1 | 0.9
129 | 1 | 0.002776 | 0.00069574 | 0 | 0 | 1 | 0.97459 | -0.48838 | 0.4 | 1 | 1.1 | 0.9
130 | 1 | 0 | 0 | 0 | 0 | 1 | 0.97711 | -0.43875 | 0.4 | 1 | 1.1 | 0.9
178 | 1 | 0.00040548 | 0.00010162 | 0 | 0 | 1 | 0.97782 | -0.42498 | 0.4 | 1 | 1.1 | 0.9
176 | 1 | 0.0011188 | 0.0002804 | 0 | 0 | 1 | 0.97798 | -0.42176 | 0.4 | 1 | 1.1 | 0.9
133 | 1 | 0.0033601 | 0.00084212 | 0 | 0 | 1 | 0.98026 | -0.37862 | 0.4 | 1 | 1.1 | 0.9
135 | 1 | 0.0061822 | 0.0015494 | 0 | 0 | 1 | 0.97904 | -0.40246 | 0.4 | 1 | 1.1 | 0.9
137 | 1 | 0.0018336 | 0.00045955 | 0 | 0 | 1 | 0.97815 | -0.41979 | 0.4 | 1 | 1.1 | 0.9
191 | 1 | 0 | 0 | 0 | 0 | 1 | 0.97783 | -0.42612 | 0.4 | 1 | 1.1 | 0.9
237 | 1 | 0.01436 | 0.0035991 | 0 | 0 | 1 | 0.97733 | -0.43585 | 0.4 | 1 | 1.1 | 0.9
189 | 1 | 0 | 0 | 0 | 0 | 1 | 0.97587 | -0.4646 | 0.4 | 1 | 1.1 | 0.9
212 | 1 | 0.00081332 | 0.00020384 | 0 | 0 | 1 | 0.99085 | -0.1731 | 0.4 | 1 | 1.1 | 0.9
141 | 1 | 0.012651 | 0.0031705 | 0 | 0 | 1 | 0.97109 | -0.55713 | 0.4 | 1 | 1.1 | 0.9
143 | 1 | 0 | 0 | 0 | 0 | 1 | 0.97127 | -0.55354 | 0.4 | 1 | 1.1 | 0.9
144 | 1 | 0 | 0 | 0 | 0 | 1 | 0.97117 | -0.55556 | 0.4 | 1 | 1.1 | 0.9
145 | 1 | 0 | 0 | 0 | 0 | 1 | 0.9713 | -0.55291 | 0.4 | 1 | 1.1 | 0.9
279 | 1 | 0.0038899 | 0.0009749 | 0 | 0 | 1 | 0.97112 | -0.55657 | 0.4 | 1 | 1.1 | 0.9
159 | 1 | 0.0063504 | 0.0015915 | 0 | 0 | 1 | 0.98848 | -0.22019 | 0.4 | 1 | 1.1 | 0.9
228 | 1 | 0.0035027 | 0.00087785 | 0 | 0 | 1 | 0.98777 | -0.23389 | 0.4 | 1 | 1.1 | 0.9
157 | 1 | 0.0046524 | 0.001166 | 0 | 0 | 1 | 0.98909 | -0.20826 | 0.4 | 1 | 1.1 | 0.9
156 | 1 | 0.0022679 | 0.00056838 | 0 | 0 | 1 | 0.98989 | -0.19274 | 0.4 | 1 | 1.1 | 0.9
158 | 1 | 0.00087476 | 0.00021924 | 0 | 0 | 1 | 0.99026 | -0.18565 | 0.4 | 1 | 1.1 | 0.9
160 | 1 | 0.001861 | 0.00046642 | 0 | 0 | 1 | 0.99124 | -0.16668 | 0.4 | 1 | 1.1 | 0.9
184 | 1 | 0.00067831 | 0.00017 | 0 | 0 | 1 | 0.99172 | -0.15733 | 0.4 | 1 | 1.1 | 0.9
185 | 1 | 0.0031867 | 0.00079865 | 0 | 0 | 1 | 0.99319 | -0.12898 | 0.4 | 1 | 1.1 | 0.9
174 | 1 | 0.00099382 | 0.00024908 | 0 | 0 | 1 | 0.97872 | -0.40735 | 0.4 | 1 | 1.1 | 0.9
175 | 1 | 0.0016047 | 0.00040218 | 0 | 0 | 1 | 0.97891 | -0.40358 | 0.4 | 1 | 1.1 | 0.9
177 | 1 | 0.0010078 | 0.00025258 | 0 | 0 | 1 | 0.97909 | -0.40005 | 0.4 | 1 | 1.1 | 0.9
215 | 1 | 0.00044188 | 0.00011074 | 0 | 0 | 1 | 0.97942 | -0.39359 | 0.4 | 1 | 1.1 | 0.9
213 | 1 | 0.0012716 | 0.00031869 | 0 | 0 | 1 | 0.98143 | -0.35439 | 0.4 | 1 | 1.1 | 0.9
179 | 1 | 0.0021445 | 0.00053747 | 0 | 0 | 1 | 0.99388 | -0.11749 | 0.4 | 1 | 1.1 | 0.9
180 | 1 | 0.0012239 | 0.00030675 | 0 | 0 | 1 | 0.99386 | -0.11804 | 0.4 | 1 | 1.1 | 0.9
182 | 1 | 0.0037788 | 0.00094706 | 0 | 0 | 1 | 0.99389 | -0.11732 | 0.4 | 1 | 1.1 | 0.9
186 | 1 | 0 | 0 | 0 | 0 | 1 | 0.99378 | -0.1176 | 0.4 | 1 | 1.1 | 0.9
230 | 1 | 0 | 0 | 0 | 0 | 1 | 0.99406 | -0.11215 | 0.4 | 1 | 1.1 | 0.9
231 | 1 | 0.0025364 | 0.00063568 | 0 | 0 | 1 | 0.99365 | -0.12008 | 0.4 | 1 | 1.1 | 0.9
270 | 1 | 0.0017084 | 0.00042817 | 0 | 0 | 1 | 0.99335 | -0.12563 | 0.4 | 1 | 1.1 | 0.9
269 | 1 | 0.0018727 | 0.00046935 | 0 | 0 | 1 | 0.99711 | -0.0545 | 0.4 | 1 | 1.1 | 0.9
238 | 1 | 0.00088288 | 0.00022127 | 0 | 0 | 1 | 0.99355 | -0.1221 | 0.4 | 1 | 1.1 | 0.9
187 | 1 | 0.0017014 | 0.00042641 | 0 | 0 | 1 | 0.97557 | -0.47056 | 0.4 | 1 | 1.1 | 0.9
188 | 1 | 0.0047571 | 0.0011922 | 0 | 0 | 1 | 0.97537 | -0.47449 | 0.4 | 1 | 1.1 | 0.9
190 | 1 | 0.0030566 | 0.00076606 | 0 | 0 | 1 | 0.97521 | -0.47752 | 0.4 | 1 | 1.1 | 0.9
192 | 1 | 0.0014473 | 0.00036273 | 0 | 0 | 1 | 0.97523 | -0.47711 | 0.4 | 1 | 1.1 | 0.9
265 | 1 | 0.0065077 | 0.001631 | 0 | 0 | 1 | 0.97521 | -0.47768 | 0.4 | 1 | 1.1 | 0.9
224 | 1 | 0.0013058 | 0.00032727 | 0 | 0 | 1 | 0.97509 | -0.47992 | 0.4 | 1 | 1.1 | 0.9
193 | 1 | 0.00011703 | 2.9331e-05 | 0 | 0 | 1 | 0.98592 | -0.2701 | 0.4 | 1 | 1.1 | 0.9
195 | 1 | 0 | 0 | 0 | 0 | 1 | 0.98593 | -0.27002 | 0.4 | 1 | 1.1 | 0.9
197 | 1 | 0 | 0 | 0 | 0 | 1 | 0.98592 | -0.2701 | 0.4 | 1 | 1.1 | 0.9
198 | 1 | 0.00045235 | 0.00011337 | 0 | 0 | 1 | 0.98598 | -0.26903 | 0.4 | 1 | 1.1 | 0.9
196 | 1 | 0 | 0 | 0 | 0 | 1 | 0.98602 | -0.26809 | 0.4 | 1 | 1.1 | 0.9
274 | 1 | 0 | 0 | 0 | 0 | 1 | 0.98601 | -0.26841 | 0.4 | 1 | 1.1 | 0.9
246 | 1 | 0.0001655 | 4.1477e-05 | 0 | 0 | 1 | 0.98591 | -0.27025 | 0.4 | 1 | 1.1 | 0.9
275 | 1 | 0.00031998 | 8.0194e-05 | 0 | 0 | 1 | 0.98599 | -0.26879 | 0.4 | 1 | 1.1 | 0.9
205 | 1 | 0.00032574 | 8.1637e-05 | 0 | 0 | 1 | 0.986 | -0.26848 | 0.4 | 1 | 1.1 | 0.9
247 | 1 | 0 | 0 | 0 | 0 | 1 | 0.9859 | -0.27047 | 0.4 | 1 | 1.1 | 0.9
242 | 1 | 0.00044693 | 0.00011201 | 0 | 0 | 1 | 0.98588 | -0.27097 | 0.4 | 1 | 1.1 | 0.9
233 | 1 | 0 | 0 | 0 | 0 | 1 | 0.97365 | -0.50698 | 0.4 | 1 | 1.1 | 0.9
234 | 1 | 0.00066607 | 0.00016693 | 0 | 0 | 1 | 0.97362 | -0.50754 | 0.4 | 1 | 1.1 | 0.9
235 | 1 | 0.0014576 | 0.0003653 | 0 | 0 | 1 | 0.97361 | -0.50784 | 0.4 | 1 | 1.1 | 0.9
273 | 1 | 0.0011824 | 0.00029633 | 0 | 0 | 1 | 0.99274 | -0.13714 | 0.4 | 1 | 1.1 | 0.9
221 | 1 | 0.0019468 | 0.00048792 | 0 | 0 | 1 | 0.98562 | -0.27448 | 0.4 | 1 | 1.1 | 0.9
263 | 1 | 0.010144 | 0.0025423 | 0 | 0 | 1 | 0.98559 | -0.27514 | 0.4 | 1 | 1.1 | 0.9
239 | 1 | 0.0018084 | 0.00045324 | 0 | 0 | 1 | 0.99351 | -0.1229 | 0.4 | 1 | 1.1 | 0.9

## generator_data
GEN_BUS | PG | QG | QMAX | QMIN | VG | MBASE | GEN_STATUS | PMAX | PMIN
222 | 0.40251 | 0.10363 | 10 | -10 | 1 | 100 | 1 | 10 | 0

## branch_data
F_BUS | T_BUS | BR_R | BR_X | BR_B | RATE_A | RATE_B | RATE_C | TAP | SHIFT | BR_STATUS | ANGMIN | ANGMAX | P_in | Q_in | P_out | Q_out
1 | 2 | 2.7365 | 1.7514 | 4.5954e-09 | 0 | 0 | 0 | 0 | 0 | 1 | -90 | 90 | 0.0078031 | 0.0019561 | -0.0078012 | -0.0019553
1 | 3 | 2.0795 | 1.3309 | 3.4921e-09 | 0 | 0 | 0 | 0 | 0 | 1 | -90 | 90 | -0.038781 | -0.0097204 | 0.038816 | 0.0097425
3 | 5 | 2.3637 | 1.5128 | 3.9692e-09 | 0 | 0 | 0 | 0 | 0 | 1 | -90 | 90 | 0.041308 | 0.010386 | -0.041262 | -0.010358
3 | 6 | 1.8369 | 1.1756 | 3.0846e-09 | 0 | 0 | 0 | 0 | 0 | 1 | -90 | 90 | -0.080124 | -0.020129 | 0.080256 | 0.020213
5 | 152 | 2.1209 | 1.3574 | 3.5615e-09 | 0 | 0 | 0 | 0 | 0 | 1 | -90 | 90 | 0.030099 | 0.0075591 | -0.030077 | -0.0075456
5 | 153 | 1.6162 | 1.0344 | 2.7141e-09 | 0 | 0 | 0 | 0 | 0 | 1 | -90 | 90 | 0.011163 | 0.0027986 | -0.011161 | -0.0027975
6 | 251 | 0.73182 | 0.46837 | 1.2289e-09 | 0 | 0 | 0 | 0 | 0 | 1 | -90 | 90 | -0.08235 | -0.020737 | 0.082405 | 0.020773
152 | 151 | 1.414 | 0.90494 | 2.3744e-09 | 0 | 0 | 0 | 0 | 0 | 1 | -90 | 90 | 0.030077 | 0.0075456 | -0.030063 | -0.0075366
251 | 252 | 3.5405 | 2.2659 | 5.9455e-09 | 0 | 0 | 0 | 0 | 0 | 1 | -90 | 90 | -0.10229 | -0.025762 | 0.1027 | 0.026026
251 | 126 | 1.6798 | 1.0751 | 2.8209e-09 | 0 | 0 | 0 | 0 | 0 | 1 | -90 | 90 | 0.019883 | 0.00499 | -0.019876 | -0.0049855
151 | 145 | 0.95639 | 0.61209 | 1.606e-09 | 0 | 0 | 0 | 0 | 0 | 1 | -90 | 90 | 0.016546 | 0.0041487 | -0.016543 | -0.0041469
252 | 236 | 0.98837 | 0.63256 | 3.3195e-09 | 0 | 0 | 0 | 0 | 0 | 1 | -90 | 90 | -0.10463 | -0.026508 | 0.10475 | 0.026585
126 | 262 | 3.603 | 2.306 | 6.0505e-09 | 0 | 0 | 0 | 0 | 0 | 1 | -90 | 90 | 0.01758 | 0.0044104 | -0.017568 | -0.004403
126 | 124 | 2.4539 | 1.5705 | 4.1208e-09 | 0 | 0 | 0 | 0 | 0 | 1 | -90 | 90 | 0.0022959 | 0.0005751 | -0.0022957 | -0.0005754
240 | 241 | 8.6154 | 5.5138 | 1.4468e-08 | 0 | 0 | 0 | 0 | 0 | 1 | -90 | 90 | -0.00018337 | -4.5957e-05 | 0.00018337 | 4.4553e-05
241 | 242 | 8.5378 | 5.4642 | 1.4337e-08 | 0 | 0 | 0 | 0 | 0 | 1 | -90 | 90 | -0.00018337 | -4.4553e-05 | 0.00018337 | 4.3161e-05
48 | 49 | 2.0729 | 1.3267 | 3.481e-09 | 0 | 0 | 0 | 0 | 0 | 1 | -90 | 90 | -0.0017975 | -0.00045024 | 0.0017976 | 0.00044996
48 | 50 | 1.8369 | 1.1756 | 3.0846e-09 | 0 | 0 | 0 | 0 | 0 | 1 | -90 | 90 | 0.00071769 | 0.00017959 | -0.00071768 | -0.00017988
49 | 51 | 6.377 | 4.0813 | 1.0709e-08 | 0 | 0 | 0 | 0 | 0 | 1 | -90 | 90 | -0.0023285 | -0.00058301 | 0.0023288 | 0.00058224
51 | 53 | 0.79634 | 0.50966 | 1.3373e-09 | 0 | 0 | 0 | 0 | 0 | 1 | -90 | 90 | -0.0023288 | -0.00058224 | 0.0023289 | 0.00058215
53 | 165 | 0.71056 | 0.45476 | 1.1932e-09 | 0 | 0 | 0 | 0 | 0 | 1 | -90 | 90 | -0.0030794 | -0.00077024 | 0.0030794 | 0.00077018
165 | 166 | 0.55888 | 0.35768 | 9.3851e-10 | 0 | 0 | 0 | 0 | 0 | 1 | -90 | 90 | -0.0035334 | -0.00088395 | 0.0035334 | 0.00088391
166 | 225 | 2.5412 | 1.6264 | 4.2673e-09 | 0 | 0 | 0 | 0 | 0 | 1 | -90 | 90 | -0.0041284 | -0.001033 | 0.0041289 | 0.0010329
65 | 249 | 2.1784 | 1.3941 | 3.658e-09 | 0 | 0 | 0 | 0 | 0 | 1 | -90 | 90 | -0.00025215 | -6.3199e-05 | 0.00025215 | 6.2852e-05
249 | 250 | 1.3702 | 0.87692 | 2.3009e-09 | 0 | 0 | 0 | 0 | 0 | 1 | -90 | 90 | -0.0028394 | -0.00071131 | 0.0028395 | 0.00071117
229 | 217 | 1.3473 | 0.86228 | 2.2625e-09 | 0 | 0 | 0 | 0 | 0 | 1 | -90 | 90 | -0.0021496 | -0.00053877 | 0.0021497 | 0.0005386
217 | 130 | 2.0595 | 1.3181 | 3.4584e-09 | 0 | 0 | 0 | 0 | 0 | 1 | -90 | 90 | -0.0030161 | -0.00075577 | 0.0030164 | 0.00075557
250 | 131 | 4.227 | 2.7053 | 7.0983e-09 | 0 | 0 | 0 | 0 | 0 | 1 | -90 | 90 | -0.0036333 | -0.00091014 | 0.0036339 | 0.00090986
70 | 200 | 3.5331 | 2.2612 | 5.9331e-09 | 0 | 0 | 0 | 0 | 0 | 1 | -90 | 90 | -0.0047423 | -0.0011886 | 0.0047432 | 0.0011886
200 | 201 | 1.1925 | 0.76322 | 2.0026e-09 | 0 | 0 | 0 | 0 | 0 | 1 | -90 | 90 | 0.0050297 | 0.0012595 | -0.0050294 | -0.0012595
200 | 138 | 0.84039 | 0.53785 | 1.4112e-09 | 0 | 0 | 0 | 0 | 0 | 1 | -90 | 90 | -0.009773 | -0.0024481 | 0.0097739 | 0.0024486
201 | 233 | 1.27 | 0.81278 | 2.1326e-09 | 0 | 0 | 0 | 0 | 0 | 1 | -90 | 90 | 0.0021237 | 0.00053118 | -0.0021237 | -0.00053134
138 | 131 | 1.7205 | 1.1011 | 2.8891e-09 | 0 | 0 | 0 | 0 | 0 | 1 | -90 | 90 | -0.024479 | -0.0061357 | 0.024491 | 0.0061429
138 | 125 | 1.0514 | 0.67293 | 1.7657e-09 | 0 | 0 | 0 | 0 | 0 | 1 | -90 | 90 | 0.014705 | 0.0036872 | -0.014703 | -0.0036857
76 | 77 | 1.6859 | 1.079 | 2.8311e-09 | 0 | 0 | 0 | 0 | 0 | 1 | -90 | 90 | -0.0025178 | -0.00063104 | 0.0025179 | 0.00063084
77 | 79 | 0.016132 | 0.010325 | 2.709e-11 | 0 | 0 | 0 | 0 | 0 | 1 | -90 | 90 | -0.0078304 | -0.0019623 | 0.0078304 | 0.0019623
79 | 244 | 1.7352 | 1.1105 | 2.9138e-09 | 0 | 0 | 0 | 0 | 0 | 1 | -90 | 90 | -0.01293 | -0.0032404 | 0.012933 | 0.0032422
244 | 120 | 0.52916 | 0.33866 | 8.8861e-10 | 0 | 0 | 0 | 0 | 0 | 1 | -90 | 90 | -0.01619 | -0.0040584 | 0.016191 | 0.0040592
80 | 225 | 4.7347 | 3.0302 | 7.9508e-09 | 0 | 0 | 0 | 0 | 0 | 1 | -90 | 90 | -0.01912 | -0.0047922 | 0.019139 | 0.0048039
225 | 223 | 1.8662 | 1.1944 | 3.1338e-09 | 0 | 0 | 0 | 0 | 0 | 1 | -90 | 90 | -0.023268 | -0.0058368 | 0.02328 | 0.0058437
120 | 118 | 2.0523 | 1.3135 | 3.4463e-09 | 0 | 0 | 0 | 0 | 0 | 1 | -90 | 90 | -0.020015 | -0.0050176 | 0.020024 | 0.0050231
223 | 224 | 1.4685 | 0.93985 | 2.466e-09 | 0 | 0 | 0 | 0 | 0 | 1 | -90 | 90 | 0.0013058 | 0.00032706 | -0.0013058 | -0.00032728
223 | 192 | 0.40858 | 0.26149 | 6.8611e-10 | 0 | 0 | 0 | 0 | 0 | 1 | -90 | 90 | -0.024585 | -0.0061708 | 0.024588 | 0.0061725
85 | 86 | 2.0836 | 1.3335 | 3.4988e-09 | 0 | 0 | 0 | 0 | 0 | 1 | -90 | 90 | -0.032739 | -0.0082116 | 0.032763 | 0.0082266
85 | 87 | 1.7145 | 1.0973 | 2.8791e-09 | 0 | 0 | 0 | 0 | 0 | 1 | -90 | 90 | 0.028756 | 0.0072133 | -0.028741 | -0.0072039
86 | 88 | 1.6794 | 1.0748 | 2.8201e-09 | 0 | 0 | 0 | 0 | 0 | 1 | -90 | 90 | -0.035184 | -0.0088334 | 0.035207 | 0.0088474
87 | 89 | 0.23334 | 0.14934 | 3.9184e-10 | 0 | 0 | 0 | 0 | 0 | 1 | -90 | 90 | 0.020569 | 0.0051555 | -0.020568 | -0.0051549
87 | 90 | 2.1303 | 1.3634 | 3.5773e-09 | 0 | 0 | 0 | 0 | 0 | 1 | -90 | 90 | 0.008172 | 0.0020483 | -0.0081705 | -0.0020477
88 | 97 | 0.15456 | 0.09892 | 2.5955e-10 | 0 | 0 | 0 | 0 | 0 | 1 | -90 | 90 | -0.036319 | -0.0091261 | 0.036321 | 0.0091274
89 | 183 | 2.3941 | 1.5322 | 4.0203e-09 | 0 | 0 | 0 | 0 | 0 | 1 | -90 | 90 | 0.010493 | 0.00263 | -0.010491 | -0.0026286
97 | 98 | 1.5833 | 1.0133 | 2.6589e-09 | 0 | 0 | 0 | 0 | 0 | 1 | -90 | 90 | -0.041169 | -0.010342 | 0.041198 | 0.010361
183 | 181 | 1.5424 | 0.98717 | 2.5902e-09 | 0 | 0 | 0 | 0 | 0 | 1 | -90 | 90 | 0.0071486 | 0.001791 | -0.0071478 | -0.0017907
98 | 202 | 2.0627 | 1.3201 | 3.4638e-09 | 0 | 0 | 0 | 0 | 0 | 1 | -90 | 90 | -0.042262 | -0.010627 | 0.042301 | 0.010652
181 | 182 | 1.5289 | 0.97851 | 2.5675e-09 | 0 | 0 | 0 | 0 | 0 | 1 | -90 | 90 | 0.003779 | 0.00094696 | -0.0037788 | -0.00094706
181 | 179 | 1.9498 | 1.2479 | 3.2742e-09 | 0 | 0 | 0 | 0 | 0 | 1 | -90 | 90 | 0.0033687 | 0.00084374 | -0.0033685 | -0.00084391
119 | 121 | 1.4233 | 0.9109 | 2.3901e-09 | 0 | 0 | 0 | 0 | 0 | 1 | -90 | 90 | -0.025891 | -0.0064972 | 0.025902 | 0.0065037
119 | 117 | 1.3186 | 0.84392 | 2.2143e-09 | 0 | 0 | 0 | 0 | 0 | 1 | -90 | 90 | 0.025891 | 0.0064972 | -0.025881 | -0.0064912
121 | 136 | 1.2323 | 0.78869 | 2.0694e-09 | 0 | 0 | 0 | 0 | 0 | 1 | -90 | 90 | 0.075224 | 0.019024 | -0.075147 | -0.018975
121 | 96 | 0.24193 | 0.15484 | 4.0627e-10 | 0 | 0 | 0 | 0 | 0 | 1 | -90 | 90 | -0.10113 | -0.025527 | 0.10115 | 0.025545
117 | 118 | 0.041057 | 0.026276 | 6.8945e-11 | 0 | 0 | 0 | 0 | 0 | 1 | -90 | 90 | 0.022597 | 0.0056681 | -0.022597 | -0.0056679
91 | 92 | 2.0258 | 1.2965 | 3.4018e-09 | 0 | 0 | 0 | 0 | 0 | 1 | -90 | 90 | -0.12729 | -0.032329 | 0.12764 | 0.032557
91 | 93 | 1.7893 | 1.1452 | 3.0048e-09 | 0 | 0 | 0 | 0 | 0 | 1 | -90 | 90 | 0.12485 | 0.031718 | -0.12455 | -0.031524
92 | 94 | 2.3112 | 1.4792 | 3.8811e-09 | 0 | 0 | 0 | 0 | 0 | 1 | -90 | 90 | -0.12901 | -0.0329 | 0.12943 | 0.033166
93 | 95 | 0.28994 | 0.18556 | 4.8689e-10 | 0 | 0 | 0 | 0 | 0 | 1 | -90 | 90 | 0.01871 | 0.0046916 | -0.018709 | -0.004691
93 | 96 | 2.3989 | 1.5353 | 4.0284e-09 | 0 | 0 | 0 | 0 | 0 | 1 | -90 | 90 | 0.10584 | 0.026832 | -0.10554 | -0.026644
94 | 218 | 2.659 | 1.7018 | 4.4652e-09 | 0 | 0 | 0 | 0 | 0 | 1 | -90 | 90 | -0.1315 | -0.033685 | 0.132 | 0.034001
95 | 219 | 1.0987 | 0.70314 | 1.8449e-09 | 0 | 0 | 0 | 0 | 0 | 1 | -90 | 90 | 0.015951 | 0.0039997 | -0.015948 | -0.003998
218 | 222 | 0.30074 | 0.19248 | 1.0101e-09 | 0 | 0 | 0 | 0 | 0 | 1 | -90 | 90 | -0.17547 | -0.044962 | 0.17556 | 0.045025
218 | 202 | 2.0728 | 1.3266 | 3.4808e-09 | 0 | 0 | 0 | 0 | 0 | 1 | -90 | 90 | 0.043469 | 0.010961 | -0.043427 | -0.010934
219 | 220 | 1.3271 | 0.84933 | 2.2285e-09 | 0 | 0 | 0 | 0 | 0 | 1 | -90 | 90 | 0.013062 | 0.0032747 | -0.01306 | -0.0032733
222 | 269 | 1.0947 | 0.70063 | 5.5151e-09 | 0 | 0 | 0 | 0 | 0 | 1 | -90 | 90 | 0.22695 | 0.058608 | -0.22635 | -0.058224
220 | 221 | 0.31044 | 0.19868 | 5.2131e-10 | 0 | 0 | 0 | 0 | 0 | 1 | -90 | 90 | 0.012091 | 0.0030307 | -0.012091 | -0.0030304
136 | 134 | 0.60584 | 0.38773 | 1.0174e-09 | 0 | 0 | 0 | 0 | 0 | 1 | -90 | 90 | 0.069983 | 0.017681 | -0.06995 | -0.01766
99 | 100 | 0.71301 | 0.45633 | 3.592e-09 | 0 | 0 | 0 | 0 | 0 | 1 | -90 | 90 | -0.16305 | -0.04154 | 0.16326 | 0.041672
99 | 101 | 0.30783 | 0.19701 | 1.5508e-09 | 0 | 0 | 0 | 0 | 0 | 1 | -90 | 90 | 0.16179 | 0.041224 | -0.1617 | -0.041168
100 | 102 | 0.49621 | 0.31757 | 2.4998e-09 | 0 | 0 | 0 | 0 | 0 | 1 | -90 | 90 | -0.16394 | -0.041843 | 0.16409 | 0.041936
101 | 104 | 0.43723 | 0.27983 | 2.2027e-09 | 0 | 0 | 0 | 0 | 0 | 1 | -90 | 90 | 0.1617 | 0.041168 | -0.16158 | -0.041088
102 | 140 | 0.65519 | 0.41932 | 3.3007e-09 | 0 | 0 | 0 | 0 | 0 | 1 | -90 | 90 | -0.16574 | -0.04235 | 0.16593 | 0.042475
104 | 236 | 1.8768 | 1.2011 | 6.3032e-09 | 0 | 0 | 0 | 0 | 0 | 1 | -90 | 90 | 0.10789 | 0.027464 | -0.10765 | -0.027311
104 | 216 | 1.3438 | 0.86002 | 2.2566e-09 | 0 | 0 | 0 | 0 | 0 | 1 | -90 | 90 | 0.053689 | 0.013624 | -0.053646 | -0.013597
140 | 211 | 0.7231 | 0.46279 | 3.6429e-09 | 0 | 0 | 0 | 0 | 0 | 1 | -90 | 90 | -0.16711 | -0.04277 | 0.16733 | 0.04291
216 | 214 | 1.7959 | 1.1494 | 3.0157e-09 | 0 | 0 | 0 | 0 | 0 | 1 | -90 | 90 | 0.052355 | 0.013273 | -0.052301 | -0.013239
211 | 212 | 0.040413 | 0.025864 | 2.0359e-10 | 0 | 0 | 0 | 0 | 0 | 1 | -90 | 90 | -0.1693 | -0.043403 | 0.16931 | 0.043411
226 | 227 | 1.2944 | 0.82841 | 2.1736e-09 | 0 | 0 | 0 | 0 | 0 | 1 | -90 | 90 | -0.00043214 | -0.00010831 | 0.00043215 | 0.0001081
227 | 228 | 2.1152 | 1.3538 | 3.5521e-09 | 0 | 0 | 0 | 0 | 0 | 1 | -90 | 90 | -0.0030561 | -0.00076573 | 0.0030563 | 0.00076552
214 | 213 | 1.5278 | 0.97782 | 2.5657e-09 | 0 | 0 | 0 | 0 | 0 | 1 | -90 | 90 | 0.051057 | 0.012927 | -0.051013 | -0.012899
109 | 110 | 1.0989 | 0.70332 | 1.8454e-09 | 0 | 0 | 0 | 0 | 0 | 1 | -90 | 90 | -0.013246 | -0.0033113 | 0.013248 | 0.0033124
109 | 111 | 6.2025 | 3.9696 | 1.0416e-08 | 0 | 0 | 0 | 0 | 0 | 1 | -90 | 90 | 0.0068371 | 0.001705 | -0.006834 | -0.001704
110 | 112 | 0.89901 | 0.57537 | 1.5097e-09 | 0 | 0 | 0 | 0 | 0 | 1 | -90 | 90 | -0.014654 | -0.0036646 | 0.014656 | 0.0036658
111 | 113 | 2.2106 | 1.4148 | 3.7121e-09 | 0 | 0 | 0 | 0 | 0 | 1 | -90 | 90 | 0.0039813 | 0.00098901 | -0.0039809 | -0.00098913
112 | 154 | 1.7064 | 1.0921 | 2.8655e-09 | 0 | 0 | 0 | 0 | 0 | 1 | -90 | 90 | -0.018435 | -0.0046131 | 0.018442 | 0.0046168
113 | 203 | 6.799 | 4.3514 | 1.1417e-08 | 0 | 0 | 0 | 0 | 0 | 1 | -90 | 90 | 0.0022284 | 0.0005499 | -0.002228 | -0.00055078
154 | 155 | 1.5102 | 0.96655 | 2.5361e-09 | 0 | 0 | 0 | 0 | 0 | 1 | -90 | 90 | -0.018442 | -0.0046168 | 0.018447 | 0.0046202
203 | 204 | 0.70922 | 0.4539 | 1.191e-09 | 0 | 0 | 0 | 0 | 0 | 1 | -90 | 90 | 0.0020113 | 0.00049645 | -0.0020112 | -0.00049655
155 | 159 | 1.7629 | 1.1282 | 2.9603e-09 | 0 | 0 | 0 | 0 | 0 | 1 | -90 | 90 | -0.025007 | -0.0062639 | 0.025019 | 0.0062713
155 | 228 | 2.4166 | 1.5466 | 4.0581e-09 | 0 | 0 | 0 | 0 | 0 | 1 | -90 | 90 | 0.0065601 | 0.0016437 | -0.006559 | -0.0016434
204 | 196 | 4.8784 | 3.1222 | 8.1922e-09 | 0 | 0 | 0 | 0 | 0 | 1 | -90 | 90 | 0.0020112 | 0.00049655 | -0.002011 | -0.00049721
134 | 133 | 1.2447 | 0.79658 | 2.0901e-09 | 0 | 0 | 0 | 0 | 0 | 1 | -90 | 90 | 0.068105 | 0.017197 | -0.068041 | -0.017157
122 | 123 | 0.48904 | 0.31299 | 8.2123e-10 | 0 | 0 | 0 | 0 | 0 | 1 | -90 | 90 | -0.0058583 | -0.0014683 | 0.0058585 | 0.0014684
123 | 125 | 1.6085 | 1.0295 | 2.7012e-09 | 0 | 0 | 0 | 0 | 0 | 1 | -90 | 90 | -0.010992 | -0.0027551 | 0.010994 | 0.0027562
262 | 261 | 1.4212 | 0.90959 | 2.3866e-09 | 0 | 0 | 0 | 0 | 0 | 1 | -90 | 90 | 0.0047816 | 0.0011984 | -0.0047812 | -0.0011984
131 | 129 | 0.71443 | 0.45724 | 1.1997e-09 | 0 | 0 | 0 | 0 | 0 | 1 | -90 | 90 | -0.028125 | -0.0070527 | 0.028131 | 0.0070566
127 | 128 | 1.0813 | 0.69202 | 1.8158e-09 | 0 | 0 | 0 | 0 | 0 | 1 | -90 | 90 | -0.035702 | -0.0089577 | 0.035718 | 0.0089674
127 | 129 | 0.87082 | 0.55733 | 1.4623e-09 | 0 | 0 | 0 | 0 | 0 | 1 | -90 | 90 | 0.030916 | 0.0077582 | -0.030907 | -0.0077524
128 | 130 | 3.5826 | 2.2929 | 6.0162e-09 | 0 | 0 | 0 | 0 | 0 | 1 | -90 | 90 | -0.040894 | -0.010265 | 0.040961 | 0.010307
130 | 178 | 1.3447 | 0.86059 | 2.2581e-09 | 0 | 0 | 0 | 0 | 0 | 1 | -90 | 90 | -0.043977 | -0.011062 | 0.044006 | 0.011081
178 | 176 | 0.31167 | 0.19947 | 5.2338e-10 | 0 | 0 | 0 | 0 | 0 | 1 | -90 | 90 | -0.044411 | -0.011182 | 0.044418 | 0.011187
176 | 174 | 1.3616 | 0.87141 | 2.2864e-09 | 0 | 0 | 0 | 0 | 0 | 1 | -90 | 90 | -0.045537 | -0.011467 | 0.045569 | 0.011487
133 | 135 | 1.5923 | 1.0191 | 2.6739e-09 | 0 | 0 | 0 | 0 | 0 | 1 | -90 | 90 | 0.064681 | 0.016315 | -0.064608 | -0.016268
135 | 137 | 1.2773 | 0.81746 | 2.1449e-09 | 0 | 0 | 0 | 0 | 0 | 1 | -90 | 90 | 0.058425 | 0.014718 | -0.058377 | -0.014688
137 | 191 | 0.48088 | 0.30776 | 8.0753e-10 | 0 | 0 | 0 | 0 | 0 | 1 | -90 | 90 | 0.056543 | 0.014228 | -0.056526 | -0.014217
191 | 237 | 2.9041 | 1.8586 | 4.8768e-09 | 0 | 0 | 0 | 0 | 0 | 1 | -90 | 90 | 0.014367 | 0.003603 | -0.01436 | -0.0035992
191 | 189 | 3.9155 | 2.5059 | 6.5753e-09 | 0 | 0 | 0 | 0 | 0 | 1 | -90 | 90 | 0.04216 | 0.010614 | -0.042082 | -0.010565
189 | 192 | 2.0526 | 1.3136 | 3.4468e-09 | 0 | 0 | 0 | 0 | 0 | 1 | -90 | 90 | 0.026051 | 0.0065448 | -0.026035 | -0.0065352
189 | 187 | 1.5887 | 1.0168 | 2.6678e-09 | 0 | 0 | 0 | 0 | 0 | 1 | -90 | 90 | 0.016031 | 0.0040207 | -0.016027 | -0.004018
212 | 273 | 0.94619 | 0.60556 | 4.7667e-09 | 0 | 0 | 0 | 0 | 0 | 1 | -90 | 90 | -0.17012 | -0.043615 | 0.17042 | 0.043805
141 | 143 | 1.2004 | 0.76827 | 2.0158e-09 | 0 | 0 | 0 | 0 | 0 | 1 | -90 | 90 | -0.01265 | -0.0031707 | 0.012652 | 0.0031719
143 | 144 | 2.198 | 1.4067 | 3.691e-09 | 0 | 0 | 0 | 0 | 0 | 1 | -90 | 90 | 0.0038903 | 0.00097479 | -0.00389 | -0.0009749
143 | 145 | 0.16094 | 0.103 | 2.7026e-10 | 0 | 0 | 0 | 0 | 0 | 1 | -90 | 90 | -0.016543 | -0.0041467 | 0.016543 | 0.004147
144 | 279 | 1.0913 | 0.69845 | 1.8326e-09 | 0 | 0 | 0 | 0 | 0 | 1 | -90 | 90 | 0.00389 | 0.0009749 | -0.0038898 | -0.00097495
159 | 157 | 1.6662 | 1.0664 | 2.798e-09 | 0 | 0 | 0 | 0 | 0 | 1 | -90 | 90 | -0.03137 | -0.0078628 | 0.031387 | 0.007874
157 | 156 | 1.8908 | 1.2101 | 3.1752e-09 | 0 | 0 | 0 | 0 | 0 | 1 | -90 | 90 | -0.03604 | -0.00904 | 0.036067 | 0.0090567
156 | 158 | 0.81407 | 0.52101 | 1.367e-09 | 0 | 0 | 0 | 0 | 0 | 1 | -90 | 90 | -0.038334 | -0.0096251 | 0.038347 | 0.0096333
158 | 160 | 2.1315 | 1.3642 | 3.5794e-09 | 0 | 0 | 0 | 0 | 0 | 1 | -90 | 90 | -0.039222 | -0.0098525 | 0.039258 | 0.0098749
160 | 184 | 1.0035 | 0.64222 | 1.6851e-09 | 0 | 0 | 0 | 0 | 0 | 1 | -90 | 90 | -0.041119 | -0.010341 | 0.041137 | 0.010353
184 | 185 | 3.0017 | 1.9211 | 5.0407e-09 | 0 | 0 | 0 | 0 | 0 | 1 | -90 | 90 | -0.041815 | -0.010523 | 0.041872 | 0.010559
185 | 186 | 1.1209 | 0.71736 | 1.8822e-09 | 0 | 0 | 0 | 0 | 0 | 1 | -90 | 90 | -0.045059 | -0.011357 | 0.045083 | 0.011373
174 | 175 | 0.34881 | 0.22324 | 5.8575e-10 | 0 | 0 | 0 | 0 | 0 | 1 | -90 | 90 | -0.046562 | -0.011736 | 0.046571 | 0.011741
175 | 177 | 0.31609 | 0.2023 | 5.308e-10 | 0 | 0 | 0 | 0 | 0 | 1 | -90 | 90 | -0.048175 | -0.012143 | 0.048184 | 0.012149
177 | 215 | 0.5665 | 0.36256 | 9.513e-10 | 0 | 0 | 0 | 0 | 0 | 1 | -90 | 90 | -0.049191 | -0.012401 | 0.049207 | 0.012411
215 | 213 | 3.4163 | 2.1864 | 5.7369e-09 | 0 | 0 | 0 | 0 | 0 | 1 | -90 | 90 | -0.049648 | -0.012521 | 0.049742 | 0.012581
179 | 180 | 1.9903 | 1.2738 | 3.3422e-09 | 0 | 0 | 0 | 0 | 0 | 1 | -90 | 90 | 0.001224 | 0.00030644 | -0.0012239 | -0.00030675
186 | 230 | 0.48156 | 0.3082 | 8.0867e-10 | 0 | 0 | 0 | 0 | 0 | 1 | -90 | 90 | -0.050312 | -0.012682 | 0.050325 | 0.012691
186 | 231 | 2.1001 | 1.344 | 3.5266e-09 | 0 | 0 | 0 | 0 | 0 | 1 | -90 | 90 | 0.0052287 | 0.0013096 | -0.005228 | -0.0013095
230 | 270 | 0.34982 | 0.22388 | 1.7623e-09 | 0 | 0 | 0 | 0 | 0 | 1 | -90 | 90 | 0.17352 | 0.044663 | -0.17341 | -0.04459
230 | 269 | 1.1609 | 0.743 | 5.8486e-09 | 0 | 0 | 0 | 0 | 0 | 1 | -90 | 90 | -0.22385 | -0.057354 | 0.22447 | 0.057755
231 | 238 | 3.308 | 2.1171 | 5.555e-09 | 0 | 0 | 0 | 0 | 0 | 1 | -90 | 90 | 0.0026916 | 0.00067385 | -0.0026914 | -0.00067423
270 | 273 | 0.30138 | 0.19288 | 1.5183e-09 | 0 | 0 | 0 | 0 | 0 | 1 | -90 | 90 | 0.1717 | 0.044162 | -0.1716 | -0.044101
238 | 239 | 1.9569 | 1.2524 | 3.2861e-09 | 0 | 0 | 0 | 0 | 0 | 1 | -90 | 90 | 0.0018085 | 0.00045296 | -0.0018084 | -0.00045324
187 | 188 | 1.1692 | 0.74832 | 1.9635e-09 | 0 | 0 | 0 | 0 | 0 | 1 | -90 | 90 | 0.014325 | 0.0035916 | -0.014322 | -0.0035901
188 | 190 | 1.352 | 0.86525 | 2.2703e-09 | 0 | 0 | 0 | 0 | 0 | 1 | -90 | 90 | 0.0095655 | 0.0023978 | -0.0095641 | -0.0023971
190 | 265 | 0.10373 | 0.066388 | 1.7419e-10 | 0 | 0 | 0 | 0 | 0 | 1 | -90 | 90 | 0.0065076 | 0.001631 | -0.0065075 | -0.001631
193 | 195 | 2.9727 | 1.9025 | 4.992e-09 | 0 | 0 | 0 | 0 | 0 | 1 | -90 | 90 | -0.00011703 | -2.9332e-05 | 0.00011703 | 2.8847e-05
195 | 197 | 0.43133 | 0.27605 | 7.2432e-10 | 0 | 0 | 0 | 0 | 0 | 1 | -90 | 90 | 0.00079582 | 0.00019567 | -0.00079582 | -0.00019574
195 | 198 | 4.6819 | 2.9964 | 7.8622e-09 | 0 | 0 | 0 | 0 | 0 | 1 | -90 | 90 | -0.00091286 | -0.00022452 | 0.0009129 | 0.00022378
197 | 246 | 0.82121 | 0.52558 | 1.379e-09 | 0 | 0 | 0 | 0 | 0 | 1 | -90 | 90 | 0.00079582 | 0.00019574 | -0.00079581 | -0.00019587
198 | 196 | 2.9796 | 1.907 | 5.0036e-09 | 0 | 0 | 0 | 0 | 0 | 1 | -90 | 90 | -0.0013652 | -0.00033715 | 0.0013653 | 0.0003367
196 | 274 | 2.1878 | 1.4002 | 3.6739e-09 | 0 | 0 | 0 | 0 | 0 | 1 | -90 | 90 | 0.00064573 | 0.00016051 | -0.00064572 | -0.00016086
274 | 275 | 5.1203 | 3.277 | 8.5984e-09 | 0 | 0 | 0 | 0 | 0 | 1 | -90 | 90 | 0.00031998 | 7.9362e-05 | -0.00031998 | -8.0194e-05
274 | 205 | 0.88348 | 0.56543 | 1.4836e-09 | 0 | 0 | 0 | 0 | 0 | 1 | -90 | 90 | 0.00032574 | 8.1495e-05 | -0.00032574 | -8.1638e-05
246 | 247 | 1.441 | 0.92226 | 2.4199e-09 | 0 | 0 | 0 | 0 | 0 | 1 | -90 | 90 | 0.00063032 | 0.00015439 | -0.00063031 | -0.00015462
247 | 242 | 3.4338 | 2.1976 | 5.7663e-09 | 0 | 0 | 0 | 0 | 0 | 1 | -90 | 90 | 0.00063031 | 0.00015462 | -0.0006303 | -0.00015517
233 | 234 | 3.559 | 2.2778 | 5.9765e-09 | 0 | 0 | 0 | 0 | 0 | 1 | -90 | 90 | 0.00066607 | 0.00016638 | -0.00066605 | -0.00016694
233 | 235 | 2.506 | 1.6039 | 4.2083e-09 | 0 | 0 | 0 | 0 | 0 | 1 | -90 | 90 | 0.0014576 | 0.00036496 | -0.0014575 | -0.00036532
221 | 263 | 0.28432 | 0.18196 | 4.7745e-10 | 0 | 0 | 0 | 0 | 0 | 1 | -90 | 90 | 0.010144 | 0.0025425 | -0.010144 | -0.0025423