## bus_data
BUS_I | BUS_TYPE | Pd | Qd | Gs | Bs | area | Vm | Va | baseKV | zone | Vmax | Vmin
7 | 1 | 0.00027947 | 7.0041e-05 | 0 | 0 | 1 | 0.98419 | -0.30469 | 0.4 | 1 | 1.1 | 0.9
8 | 1 | 0.00052013 | 0.00013036 | 0 | 0 | 1 | 0.9842 | -0.3044 | 0.4 | 1 | 1.1 | 0.9
9 | 1 | 0 | 0 | 0 | 0 | 1 | 0.98421 | -0.30424 | 0.4 | 1 | 1.1 | 0.9
10 | 1 | 0.00021221 | 5.3185e-05 | 0 | 0 | 1 | 0.9842 | -0.30441 | 0.4 | 1 | 1.1 | 0.9
18 | 1 | 0 | 0 | 0 | 0 | 1 | 0.98475 | -0.29363 | 0.4 | 1 | 1.1 | 0.9
13 | 1 | 0.00020771 | 5.2056e-05 | 0 | 0 | 1 | 0.98418 | -0.30483 | 0.4 | 1 | 1.1 | 0.9
11 | 1 | 0.00020954 | 5.2515e-05 | 0 | 0 | 1 | 0.98417 | -0.30494 | 0.4 | 1 | 1.1 | 0.9
12 | 1 | 0.00083889 | 0.00021025 | 0 | 0 | 1 | 0.98413 | -0.30571 | 0.4 | 1 | 1.1 | 0.9
14 | 1 | 0.00025499 | 6.3907e-05 | 0 | 0 | 1 | 0.98561 | -0.27676 | 0.4 | 1 | 1.1 | 0.9
15 | 1 | 0.0002328 | 5.8344e-05 | 0 | 0 | 1 | 0.98548 | -0.27936 | 0.4 | 1 | 1.1 | 0.9
16 | 1 | 0.00017053 | 4.2738e-05 | 0 | 0 | 1 | 0.98556 | -0.27777 | 0.4 | 1 | 1.1 | 0.9
83 | 1 | 0.00017282 | 4.3314e-05 | 0 | 0 | 1 | 0.98643 | -0.26074 | 0.4 | 1 | 1.1 | 0.9
23 | 1 | 0.00054977 | 0.00013779 | 0 | 0 | 1 | 0.98496 | -0.28942 | 0.4 | 1 | 1.1 | 0.9
17 | 1 | 0.0013891 | 0.00034815 | 0 | 0 | 1 | 0.98553 | -0.27829 | 0.4 | 1 | 1.1 | 0.9
20 | 1 | 0 | 0 | 0 | 0 | 1 | 0.98491 | -0.29054 | 0.4 | 1 | 1.1 | 0.9
24 | 1 | 0.00027836 | 6.9764e-05 | 0 | 0 | 1 | 0.98493 | -0.29009 | 0.4 | 1 | 1.1 | 0.9
259 | 1 | 0.00025095 | 6.2893e-05 | 0 | 0 | 1 | 0.9849 | -0.29068 | 0.4 | 1 | 1.1 | 0.9
21 | 1 | 0.0017684 | 0.00044319 | 0 | 0 | 1 | 0.98359 | -0.31606 | 0.4 | 1 | 1.1 | 0.9
22 | 1 | 0 | 0 | 0 | 0 | 1 | 0.98364 | -0.31505 | 0.4 | 1 | 1.1 | 0.9
25 | 1 | 0.0032907 | 0.00082473 | 0 | 0 | 1 | 0.98371 | -0.31368 | 0.4 | 1 | 1.1 | 0.9
26 | 1 | 0.00059506 | 0.00014913 | 0 | 0 | 1 | 0.98382 | -0.31148 | 0.4 | 1 | 1.1 | 0.9
27 | 1 | 0 | 0 | 0 | 0 | 1 | 0.9845 | -0.29825 | 0.4 | 1 | 1.1 | 0.9
28 | 1 | 0 | 0 | 0 | 0 | 1 | 0.98499 | -0.28867 | 0.4 | 1 | 1.1 | 0.9
35 | 1 | 0 | 0 | 0 | 0 | 1 | 0.98536 | -0.28145 | 0.4 | 1 | 1.1 | 0.9
34 | 1 | 0.0035153 | 0.00088103 | 0 | 0 | 1 | 0.98487 | -0.29106 | 0.4 | 1 | 1.1 | 0.9
29 | 1 | 0.00081656 | 0.00020465 | 0 | 0 | 1 | 0.98262 | -0.33476 | 0.4 | 1 | 1.1 | 0.9
30 | 1 | 0.00068192 | 0.0001709 | 0 | 0 | 1 | 0.98263 | -0.33459 | 0.4 | 1 | 1.1 | 0.9
31 | 1 | 0 | 0 | 0 | 0 | 1 | 0.98271 | -0.333 | 0.4 | 1 | 1.1 | 0.9
32 | 1 | 0 | 0 | 0 | 0 | 1 | 0.98273 | -0.33265 | 0.4 | 1 | 1.1 | 0.9
33 | 1 | 0.0019107 | 0.00047886 | 0 | 0 | 1 | 0.98269 | -0.33355 | 0.4 | 1 | 1.1 | 0.9
171 | 1 | 0 | 0 | 0 | 0 | 1 | 0.98275 | -0.3323 | 0.4 | 1 | 1.1 | 0.9
257 | 1 | 0.0009773 | 0.00024493 | 0 | 0 | 1 | 0.98272 | -0.33287 | 0.4 | 1 | 1.1 | 0.9
106 | 1 | 0 | 0 | 0 | 0 | 1 | 0.98633 | -0.2626 | 0.4 | 1 | 1.1 | 0.9
36 | 1 | 0.0086684 | 0.0021725 | 0 | 0 | 1 | 0.97225 | -0.53583 | 0.4 | 1 | 1.1 | 0.9
37 | 1 | 0.0017939 | 0.0004496 | 0 | 0 | 1 | 0.97222 | -0.53651 | 0.4 | 1 | 1.1 | 0.9
38 | 1 | 0.00078924 | 0.0001978 | 0 | 0 | 1 | 0.97223 | -0.53619 | 0.4 | 1 | 1.1 | 0.9
276 | 1 | 0.00040586 | 0.00010172 | 0 | 0 | 1 | 0.97379 | -0.50542 | 0.4 | 1 | 1.1 | 0.9
39 | 1 | 0.001511 | 0.00037869 | 0 | 0 | 1 | 0.97219 | -0.53711 | 0.4 | 1 | 1.1 | 0.9
41 | 1 | 0.0035801 | 0.00089725 | 0 | 0 | 1 | 0.97395 | -0.50232 | 0.4 | 1 | 1.1 | 0.9
42 | 1 | 0.00079547 | 0.00019936 | 0 | 0 | 1 | 0.97406 | -0.50005 | 0.4 | 1 | 1.1 | 0.9
43 | 1 | 0.0002412 | 6.0451e-05 | 0 | 0 | 1 | 0.97406 | -0.50005 | 0.4 | 1 | 1.1 | 0.9
44 | 1 | 0.00092516 | 0.00023187 | 0 | 0 | 1 | 0.97442 | -0.49299 | 0.4 | 1 | 1.1 | 0.9
45 | 1 | 0.0012852 | 0.0003221 | 0 | 0 | 1 | 0.97459 | -0.4897 | 0.4 | 1 | 1.1 | 0.9
46 | 1 | 0 | 0 | 0 | 0 | 1 | 0.97477 | -0.4861 | 0.4 | 1 | 1.1 | 0.9
47 | 1 | 0.0010265 | 0.00025725 | 0 | 0 | 1 | 0.97406 | -0.5001 | 0.4 | 1 | 1.1 | 0.9
210 | 1 | 0.00175 | 0.0004386 | 0 | 0 | 1 | 0.9757 | -0.46791 | 0.4 | 1 | 1.1 | 0.9
277 | 1 | 0.00071431 | 0.00017902 | 0 | 0 | 1 | 0.97403 | -0.50061 | 0.4 | 1 | 1.1 | 0.9
54 | 1 | 0.012332 | 0.0030906 | 0 | 0 | 1 | 0.99508 | -0.093204 | 0.4 | 1 | 1.1 | 0.9
55 | 1 | 0 | 0 | 0 | 0 | 1 | 0.99479 | -0.098644 | 0.4 | 1 | 1.1 | 0.9
58 | 3 | 0.0027768 | 0.00069592 | 0 | 0 | 1 | 1 | 0 | 0.4 | 1 | 1.1 | 0.9
278 | 1 | 0.0039135 | 0.00098083 | 0 | 0 | 1 | 0.99203 | -0.1514 | 0.4 | 1 | 1.1 | 0.9
56 | 1 | 0 | 0 | 0 | 0 | 1 | 0.99316 | -0.13044 | 0.4 | 1 | 1.1 | 0.9
57 | 1 | 0 | 0 | 0 | 0 | 1 | 0.99209 | -0.15095 | 0.4 | 1 | 1.1 | 0.9
254 | 1 | 0 | 0 | 0 | 0 | 1 | 0.99047 | -0.18226 | 0.4 | 1 | 1.1 | 0.9
59 | 1 | 0 | 0 | 0 | 0 | 1 | 0.98793 | -0.23144 | 0.4 | 1 | 1.1 | 0.9
255 | 1 | 0 | 0 | 0 | 0 | 1 | 0.98752 | -0.23946 | 0.4 | 1 | 1.1 | 0.9
60 | 1 | 0 | 0 | 0 | 0 | 1 | 0.98672 | -0.25486 | 0.4 | 1 | 1.1 | 0.9
260 | 1 | 0.0042303 | 0.0010602 | 0 | 0 | 1 | 0.98913 | -0.20821 | 0.4 | 1 | 1.1 | 0.9
74 | 1 | 0 | 0 | 0 | 0 | 1 | 0.98566 | -0.27549 | 0.4 | 1 | 1.1 | 0.9
61 | 1 | 0 | 0 | 0 | 0 | 1 | 0.98526 | -0.28334 | 0.4 | 1 | 1.1 | 0.9
114 | 1 | 0.0059343 | 0.0014873 | 0 | 0 | 1 | 0.985 | -0.28843 | 0.4 | 1 | 1.1 | 0.9
62 | 1 | 0.0051878 | 0.0013002 | 0 | 0 | 1 | 0.98748 | -0.2385 | 0.4 | 1 | 1.1 | 0.9
63 | 1 | 0 | 0 | 0 | 0 | 1 | 0.98908 | -0.20776 | 0.4 | 1 | 1.1 | 0.9
67 | 1 | 0.0012385 | 0.0003104 | 0 | 0 | 1 | 0.9838 | -0.30961 | 0.4 | 1 | 1.1 | 0.9
64 | 1 | 0 | 0 | 0 | 0 | 1 | 0.98945 | -0.20064 | 0.4 | 1 | 1.1 | 0.9
66 | 1 | 0.00050724 | 0.00012713 | 0 | 0 | 1 | 0.98379 | -0.30995 | 0.4 | 1 | 1.1 | 0.9
68 | 1 | 0 | 0 | 0 | 0 | 1 | 0.98377 | -0.31032 | 0.4 | 1 | 1.1 | 0.9
69 | 1 | 0.0015595 | 0.00039084 | 0 | 0 | 1 | 0.98268 | -0.3314 | 0.4 | 1 | 1.1 | 0.9
71 | 1 | 0.00080604 | 0.00020201 | 0 | 0 | 1 | 0.98375 | -0.31072 | 0.4 | 1 | 1.1 | 0.9
132 | 1 | 0.0016883 | 0.00042312 | 0 | 0 | 1 | 0.98184 | -0.34785 | 0.4 | 1 | 1.1 | 0.9
72 | 1 | 0.0010455 | 0.00026202 | 0 | 0 | 1 | 0.98545 | -0.27957 | 0.4 | 1 | 1.1 | 0.9
73 | 1 | 0.0026779 | 0.00067115 | 0 | 0 | 1 | 0.98424 | -0.30326 | 0.4 | 1 | 1.1 | 0.9
75 | 1 | 0 | 0 | 0 | 0 | 1 | 0.98386 | -0.31062 | 0.4 | 1 | 1.1 | 0.9
164 | 1 | 0.0021376 | 0.00053574 | 0 | 0 | 1 | 0.98363 | -0.31509 | 0.4 | 1 | 1.1 | 0.9
161 | 1 | 0.0015362 | 0.00038501 | 0 | 0 | 1 | 0.9838 | -0.31172 | 0.4 | 1 | 1.1 | 0.9
81 | 1 | 0.00013866 | 3.4752e-05 | 0 | 0 | 1 | 0.98653 | -0.25881 | 0.4 | 1 | 1.1 | 0.9
82 | 1 | 0.00024174 | 6.0586e-05 | 0 | 0 | 1 | 0.98661 | -0.25725 | 0.4 | 1 | 1.1 | 0.9
84 | 1 | 0.00027897 | 6.9915e-05 | 0 | 0 | 1 | 0.98675 | -0.25436 | 0.4 | 1 | 1.1 | 0.9
139 | 1 | 0.00016768 | 4.2025e-05 | 0 | 0 | 1 | 0.98679 | -0.25356 | 0.4 | 1 | 1.1 | 0.9
105 | 1 | 0.0017882 | 0.00044816 | 0 | 0 | 1 | 0.9863 | -0.26319 | 0.4 | 1 | 1.1 | 0.9
107 | 1 | 0.0070908 | 0.0017771 | 0 | 0 | 1 | 0.98667 | -0.25599 | 0.4 | 1 | 1.1 | 0.9
108 | 1 | 0.01836 | 0.0046015 | 0 | 0 | 1 | 0.98604 | -0.26809 | 0.4 | 1 | 1.1 | 0.9
115 | 1 | 0.002171 | 0.0005441 | 0 | 0 | 1 | 0.98488 | -0.29073 | 0.4 | 1 | 1.1 | 0.9
116 | 1 | 0.002242 | 0.00056191 | 0 | 0 | 1 | 0.98484 | -0.29146 | 0.4 | 1 | 1.1 | 0.9
199 | 1 | 0.001596 | 0.00039998 | 0 | 0 | 1 | 0.98102 | -0.36372 | 0.4 | 1 | 1.1 | 0.9
167 | 1 | 0.0014213 | 0.00035622 | 0 | 0 | 1 | 0.98705 | -0.24859 | 0.4 | 1 | 1.1 | 0.9
146 | 1 | 0.0015521 | 0.00038898 | 0 | 0 | 1 | 0.98023 | -0.37917 | 0.4 | 1 | 1.1 | 0.9
147 | 1 | 0.002293 | 0.00057469 | 0 | 0 | 1 | 0.98017 | -0.38037 | 0.4 | 1 | 1.1 | 0.9
148 | 1 | 0.0015883 | 0.00039808 | 0 | 0 | 1 | 0.98034 | -0.37702 | 0.4 | 1 | 1.1 | 0.9
149 | 1 | 0.0010583 | 0.00026524 | 0 | 0 | 1 | 0.98011 | -0.38156 | 0.4 | 1 | 1.1 | 0.9
150 | 1 | 0 | 0 | 0 | 0 | 1 | 0.98044 | -0.37508 | 0.4 | 1 | 1.1 | 0.9
172 | 1 | 0.0010012 | 0.00025093 | 0 | 0 | 1 | 0.9801 | -0.38176 | 0.4 | 1 | 1.1 | 0.9
245 | 1 | 0.0013595 | 0.00034072 | 0 | 0 | 1 | 0.97847 | -0.41342 | 0.4 | 1 | 1.1 | 0.9
162 | 1 | 0.0025748 | 0.00064531 | 0 | 0 | 1 | 0.98374 | -0.31284 | 0.4 | 1 | 1.1 | 0.9
163 | 1 | 0.0034591 | 0.00086694 | 0 | 0 | 1 | 0.98363 | -0.31507 | 0.4 | 1 | 1.1 | 0.9
169 | 1 | 0.0013675 | 0.00034274 | 0 | 0 | 1 | 0.9832 | -0.32358 | 0.4 | 1 | 1.1 | 0.9
168 | 1 | 0 | 0 | 0 | 0 | 1 | 0.98741 | -0.24156 | 0.4 | 1 | 1.1 | 0.9
253 | 1 | 0.0069923 | 0.0017524 | 0 | 0 | 1 | 0.9873 | -0.24365 | 0.4 | 1 | 1.1 | 0.9
170 | 1 | 0.00044758 | 0.00011217 | 0 | 0 | 1 | 0.98306 | -0.32616 | 0.4 | 1 | 1.1 | 0.9
232 | 1 | 0.0011097 | 0.00027813 | 0 | 0 | 1 | 0.98243 | -0.33857 | 0.4 | 1 | 1.1 | 0.9
173 | 1 | 0.00080981 | 0.00020296 | 0 | 0 | 1 | 0.98008 | -0.38214 | 0.4 | 1 | 1.1 | 0.9
206 | 1 | 0.00097373 | 0.00024404 | 0 | 0 | 1 | 0.97603 | -0.46135 | 0.4 | 1 | 1.1 | 0.9
207 | 1 | 0.00082393 | 0.0002065 | 0 | 0 | 1 | 0.97724 | -0.43758 | 0.4 | 1 | 1.1 | 0.9
208 | 1 | 0.00078591 | 0.00019697 | 0 | 0 | 1 | 0.97602 | -0.46162 | 0.4 | 1 | 1.1 | 0.9
209 | 1 | 0.0018553 | 0.00046499 | 0 | 0 | 1 | 0.97776 | -0.42731 | 0.4 | 1 | 1.1 | 0.9
266 | 1 | 0.0013545 | 0.00033946 | 0 | 0 | 1 | 0.98229 | -0.3413 | 0.4 | 1 | 1.1 | 0.9
243 | 1 | 7.0365e-05 | 1.7635e-05 | 0 | 0 | 1 | 0.9849 | -0.29079 | 0.4 | 1 | 1.1 | 0.9
258 | 1 | 0.00026654 | 6.6802e-05 | 0 | 0 | 1 | 0.9849 | -0.29073 | 0.4 | 1 | 1.1 | 0.9
256 | 1 | 0.00033612 | 8.4239e-05 | 0 | 0 | 1 | 0.98272 | -0.33293 | 0.4 | 1 | 1.1 | 0.9
267 | 1 | 0.0028076 | 0.00070366 | 0 | 0 | 1 | 0.98216 | -0.34386 | 0.4 | 1 | 1.1 | 0.9
268 | 1 | 0.00057564 | 0.00014427 | 0 | 0 | 1 | 0.98208 | -0.34531 | 0.4 | 1 | 1.1 | 0.9
272 | 1 | 0.0019065 | 0.0004778 | 0 | 0 | 1 | 0.98204 | -0.34612 | 0.4 | 1 | 1.1 | 0.9
271 | 1 | 0.00071708 | 0.00017972 | 0 | 0 | 1 | 0.98203 | -0.34645 | 0.4 | 1 | 1.1 | 0.9

## generator_data
GEN_BUS | PG | QG | QMAX | QMIN | VG | MBASE | GEN_STATUS | PMAX | PMIN
58 | 0.16621 | 0.042556 | 10 | -10 | 1 | 100 | 1 | 10 | 0

## branch_data
F_BUS | T_BUS | BR_R | BR_X | BR_B | RATE_A | RATE_B | RATE_C | TAP | SHIFT | BR_STATUS | ANGMIN | ANGMAX | P_in | Q_in | P_out | Q_out
7 | 8 | 4.5752 | 2.9282 | 7.6831e-09 | 0 | 0 | 0 | 0 | 0 | 1 | -90 | 90 | -0.00027947 | -7.0042e-05 | 0.00027947 | 6.93e-05
8 | 9 | 0.84067 | 0.53803 | 1.4117e-09 | 0 | 0 | 0 | 0 | 0 | 1 | -90 | 90 | -0.00079959 | -0.00019966 | 0.0007996 | 0.00019952
9 | 10 | 0.48771 | 0.31214 | 8.19e-10 | 0 | 0 | 0 | 0 | 0 | 1 | -90 | 90 | 0.0014684 | 0.00036701 | -0.0014684 | -0.00036708
9 | 18 | 20.2468 | 12.9579 | 3.4e-08 | 0 | 0 | 0 | 0 | 0 | 1 | -90 | 90 | -0.002268 | -0.00056654 | 0.0022692 | 0.00056397
10 | 13 | 1.4626 | 0.93604 | 2.456e-09 | 0 | 0 | 0 | 0 | 0 | 1 | -90 | 90 | 0.0012562 | 0.0003139 | -0.0012562 | -0.00031412
18 | 20 | 5.8848 | 3.7663 | 9.8822e-09 | 0 | 0 | 0 | 0 | 0 | 1 | -90 | 90 | -0.0022692 | -0.00056397 | 0.0022695 | 0.00056323
13 | 11 | 0.43475 | 0.27824 | 7.3006e-10 | 0 | 0 | 0 | 0 | 0 | 1 | -90 | 90 | 0.0010485 | 0.00026206 | -0.0010485 | -0.00026213
11 | 12 | 4.0126 | 2.5681 | 6.7382e-09 | 0 | 0 | 0 | 0 | 0 | 1 | -90 | 90 | 0.00083892 | 0.00020962 | -0.00083889 | -0.00021025
14 | 15 | 2.8784 | 1.8422 | 4.8336e-09 | 0 | 0 | 0 | 0 | 0 | 1 | -90 | 90 | 0.0039207 | 0.00097452 | -0.0039202 | -0.00097468
14 | 16 | 2.8149 | 1.8015 | 4.7269e-09 | 0 | 0 | 0 | 0 | 0 | 1 | -90 | 90 | 0.0015598 | 0.00039024 | -0.0015597 | -0.00039065
14 | 83 | 12.1181 | 7.7556 | 2.035e-08 | 0 | 0 | 0 | 0 | 0 | 1 | -90 | 90 | -0.0057354 | -0.0014287 | 0.0057398 | 0.0014295
15 | 23 | 11.8022 | 7.5534 | 1.9819e-08 | 0 | 0 | 0 | 0 | 0 | 1 | -90 | 90 | 0.0036874 | 0.00091634 | -0.0036856 | -0.00091714
16 | 17 | 1.6224 | 1.0383 | 2.7244e-09 | 0 | 0 | 0 | 0 | 0 | 1 | -90 | 90 | 0.0013892 | 0.00034791 | -0.0013891 | -0.00034815
83 | 81 | 1.4186 | 0.90789 | 2.3822e-09 | 0 | 0 | 0 | 0 | 0 | 1 | -90 | 90 | -0.0059126 | -0.0014728 | 0.0059131 | 0.0014729
23 | 24 | 0.9335 | 0.59744 | 1.5676e-09 | 0 | 0 | 0 | 0 | 0 | 1 | -90 | 90 | 0.0031359 | 0.00077935 | -0.0031358 | -0.00077944
20 | 24 | 0.67701 | 0.43329 | 1.1369e-09 | 0 | 0 | 0 | 0 | 0 | 1 | -90 | 90 | -0.0028573 | -0.00070975 | 0.0028574 | 0.00070968
20 | 259 | 1.0609 | 0.679 | 1.7816e-09 | 0 | 0 | 0 | 0 | 0 | 1 | -90 | 90 | 0.00058786 | 0.00014652 | -0.00058785 | -0.00014669
259 | 258 | 0.66441 | 0.42522 | 1.1157e-09 | 0 | 0 | 0 | 0 | 0 | 1 | -90 | 90 | 0.00033691 | 8.3798e-05 | -0.00033691 | -8.3906e-05
21 | 22 | 2.4877 | 1.5921 | 4.1775e-09 | 0 | 0 | 0 | 0 | 0 | 1 | -90 | 90 | -0.0017683 | -0.0004432 | 0.0017684 | 0.00044285
22 | 25 | 3.3601 | 2.1504 | 5.6425e-09 | 0 | 0 | 0 | 0 | 0 | 1 | -90 | 90 | -0.0017684 | -0.00044285 | 0.0017685 | 0.00044237
25 | 26 | 1.8838 | 1.2056 | 3.1634e-09 | 0 | 0 | 0 | 0 | 0 | 1 | -90 | 90 | -0.0050593 | -0.0012671 | 0.0050598 | 0.0012671
26 | 27 | 10.1488 | 6.4952 | 1.7043e-08 | 0 | 0 | 0 | 0 | 0 | 1 | -90 | 90 | -0.0056548 | -0.0014163 | 0.0056584 | 0.0014169
27 | 28 | 7.3512 | 4.7048 | 1.2345e-08 | 0 | 0 | 0 | 0 | 0 | 1 | -90 | 90 | -0.0056584 | -0.0014169 | 0.005661 | 0.0014174
28 | 35 | 3.4241 | 2.1915 | 5.7501e-09 | 0 | 0 | 0 | 0 | 0 | 1 | -90 | 90 | -0.0091767 | -0.0022982 | 0.0091799 | 0.0022996
28 | 34 | 2.949 | 1.8874 | 4.9522e-09 | 0 | 0 | 0 | 0 | 0 | 1 | -90 | 90 | 0.0035157 | 0.00088081 | -0.0035153 | -0.00088103
35 | 106 | 8.938 | 5.7203 | 1.5009e-08 | 0 | 0 | 0 | 0 | 0 | 1 | -90 | 90 | -0.0091799 | -0.0022996 | 0.0091881 | 0.0023035
29 | 30 | 0.88078 | 0.5637 | 1.4791e-09 | 0 | 0 | 0 | 0 | 0 | 1 | -90 | 90 | -0.00081655 | -0.00020465 | 0.00081656 | 0.00020451
30 | 31 | 4.5949 | 2.9408 | 7.7161e-09 | 0 | 0 | 0 | 0 | 0 | 1 | -90 | 90 | -0.0014985 | -0.00037542 | 0.0014986 | 0.00037475
31 | 32 | 0.44133 | 0.28245 | 7.4111e-10 | 0 | 0 | 0 | 0 | 0 | 1 | -90 | 90 | -0.0034093 | -0.00085344 | 0.0034093 | 0.0008534
31 | 33 | 1.2523 | 0.80146 | 2.1029e-09 | 0 | 0 | 0 | 0 | 0 | 1 | -90 | 90 | 0.0019107 | 0.00047869 | -0.0019107 | -0.00047886
32 | 171 | 0.32312 | 0.2068 | 5.4261e-10 | 0 | 0 | 0 | 0 | 0 | 1 | -90 | 90 | -0.0047228 | -0.0011823 | 0.0047228 | 0.0011823
32 | 257 | 0.73816 | 0.47242 | 1.2396e-09 | 0 | 0 | 0 | 0 | 0 | 1 | -90 | 90 | 0.0013134 | 0.00032894 | -0.0013134 | -0.00032905
171 | 232 | 3.2048 | 2.051 | 5.3817e-09 | 0 | 0 | 0 | 0 | 0 | 1 | -90 | 90 | 0.0084755 | 0.002124 | -0.008473 | -0.0021229
171 | 170 | 2.0137 | 1.2888 | 3.3815e-09 | 0 | 0 | 0 | 0 | 0 | 1 | -90 | 90 | -0.013198 | -0.0033064 | 0.013202 | 0.0033085
257 | 256 | 0.78487 | 0.50232 | 1.318e-09 | 0 | 0 | 0 | 0 | 0 | 1 | -90 | 90 | 0.00033612 | 8.4113e-05 | -0.00033611 | -8.424e-05
106 | 107 | 0.98297 | 0.6291 | 1.6507e-09 | 0 | 0 | 0 | 0 | 0 | 1 | -90 | 90 | -0.029341 | -0.0073558 | 0.02935 | 0.0073615
106 | 108 | 1.3031 | 0.83397 | 2.1882e-09 | 0 | 0 | 0 | 0 | 0 | 1 | -90 | 90 | 0.018365 | 0.0046044 | -0.01836 | -0.0046015
106 | 105 | 1.4318 | 0.91633 | 2.4043e-09 | 0 | 0 | 0 | 0 | 0 | 1 | -90 | 90 | 0.0017882 | 0.00044796 | -0.0017882 | -0.00044816
36 | 37 | 0.87311 | 0.55879 | 1.4662e-09 | 0 | 0 | 0 | 0 | 0 | 1 | -90 | 90 | 0.003305 | 0.00082801 | -0.0033049 | -0.00082808
36 | 38 | 1.9181 | 1.2276 | 3.221e-09 | 0 | 0 | 0 | 0 | 0 | 1 | -90 | 90 | 0.00078923 | 0.00019752 | -0.00078922 | -0.00019781
36 | 276 | 10.1077 | 6.4689 | 1.6974e-08 | 0 | 0 | 0 | 0 | 0 | 1 | -90 | 90 | -0.012762 | -0.0031981 | 0.012781 | 0.0032084
37 | 39 | 1.6842 | 1.0779 | 2.8283e-09 | 0 | 0 | 0 | 0 | 0 | 1 | -90 | 90 | 0.001511 | 0.00037847 | -0.0015109 | -0.00037871
276 | 277 | 1.5537 | 0.99434 | 2.609e-09 | 0 | 0 | 0 | 0 | 0 | 1 | -90 | 90 | -0.013187 | -0.0033101 | 0.01319 | 0.0033117
41 | 42 | 2.6981 | 1.7268 | 4.5309e-09 | 0 | 0 | 0 | 0 | 0 | 1 | -90 | 90 | -0.00358 | -0.00089729 | 0.0035804 | 0.0008971
42 | 43 | 0.00057056 | 0.00036516 | 9.5813e-13 | 0 | 0 | 0 | 0 | 0 | 1 | -90 | 90 | -0.0043758 | -0.0010965 | 0.0043758 | 0.0010965
43 | 44 | 6.4981 | 4.1588 | 1.0912e-08 | 0 | 0 | 0 | 0 | 0 | 1 | -90 | 90 | -0.004617 | -0.0011569 | 0.0046186 | 0.0011569
44 | 45 | 2.5255 | 1.6163 | 4.241e-09 | 0 | 0 | 0 | 0 | 0 | 1 | -90 | 90 | -0.0055437 | -0.0013888 | 0.0055446 | 0.0013889
45 | 46 | 2.2442 | 1.4363 | 3.7686e-09 | 0 | 0 | 0 | 0 | 0 | 1 | -90 | 90 | -0.0068298 | -0.001711 | 0.0068309 | 0.0017114
46 | 47 | 3.9949 | 2.5568 | 6.7086e-09 | 0 | 0 | 0 | 0 | 0 | 1 | -90 | 90 | 0.014941 | 0.003754 | -0.014931 | -0.0037482
46 | 210 | 3.566 | 2.2822 | 5.9883e-09 | 0 | 0 | 0 | 0 | 0 | 1 | -90 | 90 | -0.021772 | -0.0054654 | 0.021791 | 0.0054769
47 | 277 | 0.15599 | 0.099834 | 2.6195e-10 | 0 | 0 | 0 | 0 | 0 | 1 | -90 | 90 | 0.013904 | 0.003491 | -0.013904 | -0.0034908
210 | 208 | 1.1422 | 0.73098 | 1.918e-09 | 0 | 0 | 0 | 0 | 0 | 1 | -90 | 90 | -0.023541 | -0.0059155 | 0.023548 | 0.0059198
54 | 55 | 0.44602 | 0.28545 | 1.498e-09 | 0 | 0 | 0 | 0 | 0 | 1 | -90 | 90 | 0.054913 | 0.014069 | -0.054898 | -0.01406
54 | 58 | 6.2553 | 4.0034 | 2.1009e-08 | 0 | 0 | 0 | 0 | 0 | 1 | -90 | 90 | -0.067244 | -0.01716 | 0.067549 | 0.017353
55 | 278 | 4.312 | 2.7597 | 1.4482e-08 | 0 | 0 | 0 | 0 | 0 | 1 | -90 | 90 | 0.054898 | 0.01406 | -0.054758 | -0.013972
58 | 56 | 6.1347 | 3.9262 | 1.0302e-08 | 0 | 0 | 0 | 0 | 0 | 1 | -90 | 90 | 0.09588 | 0.024507 | -0.095279 | -0.024124
278 | 64 | 4.3153 | 2.7618 | 7.2466e-09 | 0 | 0 | 0 | 0 | 0 | 1 | -90 | 90 | 0.050845 | 0.012991 | -0.050724 | -0.012915
56 | 57 | 0.95711 | 0.61255 | 1.6072e-09 | 0 | 0 | 0 | 0 | 0 | 1 | -90 | 90 | 0.095279 | 0.024124 | -0.095185 | -0.024064
57 | 254 | 1.457 | 0.9325 | 2.4467e-09 | 0 | 0 | 0 | 0 | 0 | 1 | -90 | 90 | 0.095185 | 0.024064 | -0.095043 | -0.023973
254 | 260 | 1.2038 | 0.77042 | 2.0215e-09 | 0 | 0 | 0 | 0 | 0 | 1 | -90 | 90 | 0.095043 | 0.023973 | -0.094925 | -0.023898
59 | 255 | 0.68 | 0.4352 | 1.1419e-09 | 0 | 0 | 0 | 0 | 0 | 1 | -90 | 90 | 0.051651 | 0.012961 | -0.051632 | -0.012949
59 | 60 | 2.637 | 1.6877 | 4.4283e-09 | 0 | 0 | 0 | 0 | 0 | 1 | -90 | 90 | 0.038942 | 0.009812 | -0.038899 | -0.0097846
59 | 260 | 1.1253 | 0.72019 | 1.8897e-09 | 0 | 0 | 0 | 0 | 0 | 1 | -90 | 90 | -0.090594 | -0.022773 | 0.090694 | 0.022837
255 | 107 | 1.982 | 1.2685 | 3.3283e-09 | 0 | 0 | 0 | 0 | 0 | 1 | -90 | 90 | 0.03647 | 0.0091567 | -0.036441 | -0.0091386
255 | 168 | 0.60492 | 0.38715 | 1.0158e-09 | 0 | 0 | 0 | 0 | 0 | 1 | -90 | 90 | 0.015162 | 0.003792 | -0.01516 | -0.0037911
60 | 74 | 2.3175 | 1.4832 | 3.8917e-09 | 0 | 0 | 0 | 0 | 0 | 1 | -90 | 90 | 0.038899 | 0.0097846 | -0.03886 | -0.0097605
74 | 61 | 3.3025 | 2.1136 | 5.5458e-09 | 0 | 0 | 0 | 0 | 0 | 1 | -90 | 90 | 0.010354 | 0.0025963 | -0.01035 | -0.0025943
74 | 72 | 0.62463 | 0.39976 | 1.0489e-09 | 0 | 0 | 0 | 0 | 0 | 1 | -90 | 90 | 0.028506 | 0.0071642 | -0.028501 | -0.0071608
61 | 114 | 2.1404 | 1.3698 | 3.5943e-09 | 0 | 0 | 0 | 0 | 0 | 1 | -90 | 90 | 0.01035 | 0.0025943 | -0.010348 | -0.0025931
114 | 115 | 2.2674 | 1.4512 | 3.8076e-09 | 0 | 0 | 0 | 0 | 0 | 1 | -90 | 90 | 0.0044136 | 0.0011058 | -0.0044131 | -0.0011058
62 | 63 | 2.681 | 1.7158 | 4.5021e-09 | 0 | 0 | 0 | 0 | 0 | 1 | -90 | 90 | -0.050631 | -0.012856 | 0.050706 | 0.012904
62 | 67 | 6.8791 | 4.4027 | 1.1552e-08 | 0 | 0 | 0 | 0 | 0 | 1 | -90 | 90 | 0.045443 | 0.011556 | -0.045288 | -0.011458
63 | 64 | 0.6218 | 0.39795 | 1.0442e-09 | 0 | 0 | 0 | 0 | 0 | 1 | -90 | 90 | -0.050706 | -0.012904 | 0.050724 | 0.012915
67 | 69 | 2.2239 | 1.4233 | 3.7345e-09 | 0 | 0 | 0 | 0 | 0 | 1 | -90 | 90 | 0.042737 | 0.010819 | -0.042692 | -0.010791
67 | 66 | 1.1243 | 0.71952 | 1.8879e-09 | 0 | 0 | 0 | 0 | 0 | 1 | -90 | 90 | 0.0013133 | 0.00032832 | -0.0013133 | -0.00032849
66 | 68 | 1.938 | 1.2403 | 3.2545e-09 | 0 | 0 | 0 | 0 | 0 | 1 | -90 | 90 | 0.00080607 | 0.00020136 | -0.00080605 | -0.00020167
68 | 71 | 2.2039 | 1.4105 | 3.701e-09 | 0 | 0 | 0 | 0 | 0 | 1 | -90 | 90 | 0.00080605 | 0.00020167 | -0.00080604 | -0.00020202
69 | 132 | 1.7392 | 1.1131 | 2.9205e-09 | 0 | 0 | 0 | 0 | 0 | 1 | -90 | 90 | 0.041132 | 0.0104 | -0.0411 | -0.01038
132 | 199 | 1.748 | 1.1187 | 2.9353e-09 | 0 | 0 | 0 | 0 | 0 | 1 | -90 | 90 | 0.039412 | 0.0099568 | -0.039382 | -0.0099379
72 | 73 | 3.7586 | 2.4055 | 6.3118e-09 | 0 | 0 | 0 | 0 | 0 | 1 | -90 | 90 | 0.027455 | 0.0068987 | -0.027424 | -0.0068795
73 | 75 | 1.2903 | 0.82577 | 2.1667e-09 | 0 | 0 | 0 | 0 | 0 | 1 | -90 | 90 | 0.024746 | 0.0062084 | -0.024738 | -0.006203
75 | 164 | 1.1324 | 0.72474 | 1.9016e-09 | 0 | 0 | 0 | 0 | 0 | 1 | -90 | 90 | 0.017166 | 0.0043058 | -0.017163 | -0.0043036
75 | 161 | 0.63011 | 0.40327 | 1.0581e-09 | 0 | 0 | 0 | 0 | 0 | 1 | -90 | 90 | 0.0075712 | 0.0018973 | -0.0075708 | -0.0018971
164 | 169 | 2.4504 | 1.5682 | 4.1148e-09 | 0 | 0 | 0 | 0 | 0 | 1 | -90 | 90 | 0.015025 | 0.0037679 | -0.015019 | -0.0037644
161 | 162 | 0.80729 | 0.51666 | 1.3557e-09 | 0 | 0 | 0 | 0 | 0 | 1 | -90 | 90 | 0.0060346 | 0.0015121 | -0.0060343 | -0.001512
81 | 82 | 1.1194 | 0.71641 | 1.8798e-09 | 0 | 0 | 0 | 0 | 0 | 1 | -90 | 90 | -0.0060518 | -0.0015077 | 0.0060522 | 0.0015078
82 | 84 | 1.9952 | 1.2769 | 3.3505e-09 | 0 | 0 | 0 | 0 | 0 | 1 | -90 | 90 | -0.006294 | -0.0015683 | 0.0062949 | 0.0015686
84 | 139 | 0.5331 | 0.34118 | 8.9521e-10 | 0 | 0 | 0 | 0 | 0 | 1 | -90 | 90 | -0.0065738 | -0.0016385 | 0.0065741 | 0.0016386
139 | 167 | 3.2085 | 2.0534 | 5.3879e-09 | 0 | 0 | 0 | 0 | 0 | 1 | -90 | 90 | -0.0067418 | -0.0016806 | 0.0067433 | 0.0016811
115 | 116 | 1.4173 | 0.90706 | 2.38e-09 | 0 | 0 | 0 | 0 | 0 | 1 | -90 | 90 | 0.0022421 | 0.00056173 | -0.002242 | -0.00056191
199 | 150 | 1.3022 | 0.8334 | 2.1867e-09 | 0 | 0 | 0 | 0 | 0 | 1 | -90 | 90 | 0.037786 | 0.0095379 | -0.037765 | -0.009525
167 | 168 | 3.7468 | 2.398 | 6.2919e-09 | 0 | 0 | 0 | 0 | 0 | 1 | -90 | 90 | -0.0081647 | -0.0020373 | 0.0081674 | 0.0020384
146 | 147 | 1.0008 | 0.64054 | 1.6807e-09 | 0 | 0 | 0 | 0 | 0 | 1 | -90 | 90 | 0.0051628 | 0.0012933 | -0.0051625 | -0.0012933
146 | 148 | 1.3797 | 0.88304 | 2.317e-09 | 0 | 0 | 0 | 0 | 0 | 1 | -90 | 90 | -0.0067148 | -0.0016823 | 0.0067155 | 0.0016825
147 | 149 | 1.7822 | 1.1406 | 2.9928e-09 | 0 | 0 | 0 | 0 | 0 | 1 | -90 | 90 | 0.0028695 | 0.00071857 | -0.0028693 | -0.00071875
148 | 150 | 1.0052 | 0.64335 | 1.6881e-09 | 0 | 0 | 0 | 0 | 0 | 1 | -90 | 90 | -0.0083038 | -0.0020806 | 0.0083046 | 0.0020809
149 | 172 | 0.46593 | 0.2982 | 7.8243e-10 | 0 | 0 | 0 | 0 | 0 | 1 | -90 | 90 | 0.001811 | 0.00045351 | -0.001811 | -0.00045357
150 | 245 | 5.6248 | 3.5999 | 9.4456e-09 | 0 | 0 | 0 | 0 | 0 | 1 | -90 | 90 | 0.029461 | 0.0074441 | -0.029407 | -0.0074104
172 | 173 | 2.0489 | 1.3113 | 3.4407e-09 | 0 | 0 | 0 | 0 | 0 | 1 | -90 | 90 | 0.00080981 | 0.00020264 | -0.00080979 | -0.00020296
245 | 209 | 2.1323 | 1.3647 | 3.5807e-09 | 0 | 0 | 0 | 0 | 0 | 1 | -90 | 90 | 0.028047 | 0.0070697 | -0.028028 | -0.0070582
162 | 163 | 2.7959 | 1.7894 | 4.6951e-09 | 0 | 0 | 0 | 0 | 0 | 1 | -90 | 90 | 0.0034595 | 0.00086672 | -0.0034591 | -0.00086694
169 | 170 | 0.81667 | 0.52267 | 1.3714e-09 | 0 | 0 | 0 | 0 | 0 | 1 | -90 | 90 | 0.013651 | 0.0034216 | -0.01365 | -0.0034207
168 | 253 | 1.3016 | 0.83304 | 2.1858e-09 | 0 | 0 | 0 | 0 | 0 | 1 | -90 | 90 | 0.0069929 | 0.0017527 | -0.0069922 | -0.0017524
232 | 266 | 1.6013 | 1.0249 | 2.6891e-09 | 0 | 0 | 0 | 0 | 0 | 1 | -90 | 90 | 0.0073632 | 0.0018448 | -0.0073623 | -0.0018444
206 | 207 | 4.0232 | 2.5748 | 6.756e-09 | 0 | 0 | 0 | 0 | 0 | 1 | -90 | 90 | -0.025308 | -0.006361 | 0.025336 | 0.0063788
206 | 208 | 0.047412 | 0.030344 | 7.9618e-11 | 0 | 0 | 0 | 0 | 0 | 1 | -90 | 90 | 0.024334 | 0.006117 | -0.024334 | -0.0061168
207 | 209 | 1.6859 | 1.079 | 2.8311e-09 | 0 | 0 | 0 | 0 | 0 | 1 | -90 | 90 | -0.02616 | -0.0065852 | 0.026173 | 0.0065932
266 | 267 | 1.841 | 1.1782 | 3.0915e-09 | 0 | 0 | 0 | 0 | 0 | 1 | -90 | 90 | 0.0060078 | 0.001505 | -0.0060071 | -0.0015048
243 | 258 | 3.2671 | 2.091 | 5.4864e-09 | 0 | 0 | 0 | 0 | 0 | 1 | -90 | 90 | -7.0364e-05 | -1.7635e-05 | 7.0364e-05 | 1.7103e-05
267 | 268 | 1.9622 | 1.2558 | 3.2951e-09 | 0 | 0 | 0 | 0 | 0 | 1 | -90 | 90 | 0.0031995 | 0.00080115 | -0.0031993 | -0.00080133
268 | 272 | 1.3267 | 0.84908 | 2.2279e-09 | 0 | 0 | 0 | 0 | 0 | 1 | -90 | 90 | 0.0026236 | 0.00065705 | -0.0026235 | -0.00065721
272 | 271 | 2.0418 | 1.3068 | 3.4287e-09 | 0 | 0 | 0 | 0 | 0 | 1 | -90 | 90 | 0.00071709 | 0.0001794 | -0.00071708 | -0.00017972