## bus_data
BUS_I | BUS_TYPE | Pd | Qd | Gs | Bs | area | Vm | Va | baseKV | zone | Vmax | Vmin
1 | 1 | 0.0026086 | 0.00065378 | 0 | 0 | 1 | 0.97782 | -0.42716 | 0.4 | 1 | 1.1 | 0.9
2 | 1 | 0.0040503 | 0.0010151 | 0 | 0 | 1 | 0.97785 | -0.42668 | 0.4 | 1 | 1.1 | 0.9
4 | 1 | 0 | 0 | 0 | 0 | 1 | 0.97793 | -0.42507 | 0.4 | 1 | 1.1 | 0.9
6 | 1 | 0 | 0 | 0 | 0 | 1 | 0.97785 | -0.42668 | 0.4 | 1 | 1.1 | 0.9
7 | 1 | 0.0057041 | 0.0014296 | 0 | 0 | 1 | 0.97842 | -0.41544 | 0.4 | 1 | 1.1 | 0.9
5 | 1 | 0 | 0 | 0 | 0 | 1 | 0.97787 | -0.42626 | 0.4 | 1 | 1.1 | 0.9
97 | 1 | 0.00084179 | 0.00021097 | 0 | 0 | 1 | 0.97769 | -0.42989 | 0.4 | 1 | 1.1 | 0.9
8 | 1 | 0.0047381 | 0.0011875 | 0 | 0 | 1 | 0.97782 | -0.42712 | 0.4 | 1 | 1.1 | 0.9
96 | 1 | 0.039196 | 0.0098235 | 0 | 0 | 1 | 0.9786 | -0.41181 | 0.4 | 1 | 1.1 | 0.9
126 | 1 | 0.00019049 | 4.774e-05 | 0 | 0 | 1 | 0.97763 | -0.43095 | 0.4 | 1 | 1.1 | 0.9
10 | 1 | 0.0062384 | 0.0015635 | 0 | 0 | 1 | 0.97647 | -0.45372 | 0.4 | 1 | 1.1 | 0.9
88 | 1 | 0.0038812 | 0.00097272 | 0 | 0 | 1 | 0.97652 | -0.45273 | 0.4 | 1 | 1.1 | 0.9
9 | 1 | 0.0014171 | 0.00035515 | 0 | 0 | 1 | 0.9778 | -0.42764 | 0.4 | 1 | 1.1 | 0.9
94 | 1 | 0 | 0 | 0 | 0 | 1 | 0.9792 | -0.40014 | 0.4 | 1 | 1.1 | 0.9
89 | 1 | 0.00841 | 0.0021077 | 0 | 0 | 1 | 0.97665 | -0.45011 | 0.4 | 1 | 1.1 | 0.9
11 | 1 | 0.0075027 | 0.0018804 | 0 | 0 | 1 | 0.99221 | -0.14871 | 0.4 | 1 | 1.1 | 0.9
12 | 1 | 0.0021786 | 0.00054601 | 0 | 0 | 1 | 0.99229 | -0.14723 | 0.4 | 1 | 1.1 | 0.9
14 | 1 | 0 | 0 | 0 | 0 | 1 | 0.99259 | -0.14136 | 0.4 | 1 | 1.1 | 0.9
20 | 1 | 0 | 0 | 0 | 0 | 1 | 0.9919 | -0.15473 | 0.4 | 1 | 1.1 | 0.9
21 | 1 | 0.0020408 | 0.00051147 | 0 | 0 | 1 | 0.99287 | -0.13601 | 0.4 | 1 | 1.1 | 0.9
16 | 1 | 0.0046677 | 0.0011698 | 0 | 0 | 1 | 0.99255 | -0.14211 | 0.4 | 1 | 1.1 | 0.9
22 | 1 | 0.0031855 | 0.00079836 | 0 | 0 | 1 | 0.99174 | -0.1577 | 0.4 | 1 | 1.1 | 0.9
18 | 1 | 0.0013705 | 0.00034349 | 0 | 0 | 1 | 0.99168 | -0.15897 | 0.4 | 1 | 1.1 | 0.9
23 | 1 | 0 | 0 | 0 | 0 | 1 | 0.99408 | -0.11266 | 0.4 | 1 | 1.1 | 0.9
43 | 1 | 0.00075054 | 0.0001881 | 0 | 0 | 1 | 0.98737 | -0.24114 | 0.4 | 1 | 1.1 | 0.9
39 | 1 | 0 | 0 | 0 | 0 | 1 | 0.98738 | -0.24101 | 0.4 | 1 | 1.1 | 0.9
17 | 1 | 0 | 0 | 0 | 0 | 1 | 0.9914 | -0.16435 | 0.4 | 1 | 1.1 | 0.9
19 | 1 | 0.0022922 | 0.00057447 | 0 | 0 | 1 | 0.991 | -0.17213 | 0.4 | 1 | 1.1 | 0.9
83 | 1 | 0.0026422 | 0.00066219 | 0 | 0 | 1 | 0.99071 | -0.17763 | 0.4 | 1 | 1.1 | 0.9
82 | 1 | 0.0020249 | 0.00050748 | 0 | 0 | 1 | 0.99028 | -0.186 | 0.4 | 1 | 1.1 | 0.9
24 | 1 | 0 | 0 | 0 | 0 | 1 | 0.99484 | -0.098017 | 0.4 | 1 | 1.1 | 0.9
25 | 1 | 0.0072115 | 0.0018074 | 0 | 0 | 1 | 0.99379 | -0.11819 | 0.4 | 1 | 1.1 | 0.9
28 | 3 | 0 | 0 | 0 | 0 | 1 | 1 | 0 | 0.4 | 1 | 1.1 | 0.9
31 | 1 | 0.036968 | 0.0092649 | 0 | 0 | 1 | 0.99085 | -0.17432 | 0.4 | 1 | 1.1 | 0.9
34 | 1 | 0.011912 | 0.0029853 | 0 | 0 | 1 | 0.99345 | -0.12484 | 0.4 | 1 | 1.1 | 0.9
29 | 1 | 0 | 0 | 0 | 0 | 1 | 0.99958 | -0.0081215 | 0.4 | 1 | 1.1 | 0.9
120 | 1 | 0.0011323 | 0.00028378 | 0 | 0 | 1 | 0.99956 | -0.0083852 | 0.4 | 1 | 1.1 | 0.9
27 | 1 | 0.0020845 | 0.00052242 | 0 | 0 | 1 | 0.9996 | -0.0077192 | 0.4 | 1 | 1.1 | 0.9
30 | 1 | 0 | 0 | 0 | 0 | 1 | 0.99444 | -0.10563 | 0.4 | 1 | 1.1 | 0.9
26 | 1 | 0.0086037 | 0.0021563 | 0 | 0 | 1 | 0.99963 | -0.0070823 | 0.4 | 1 | 1.1 | 0.9
32 | 1 | 0.0013432 | 0.00033665 | 0 | 0 | 1 | 0.98798 | -0.22932 | 0.4 | 1 | 1.1 | 0.9
37 | 1 | 0.0023929 | 0.00059971 | 0 | 0 | 1 | 0.99256 | -0.14165 | 0.4 | 1 | 1.1 | 0.9
121 | 1 | 0.0019797 | 0.00049617 | 0 | 0 | 1 | 0.99955 | -0.008688 | 0.4 | 1 | 1.1 | 0.9
44 | 1 | 0 | 0 | 0 | 0 | 1 | 0.97896 | -0.40397 | 0.4 | 1 | 1.1 | 0.9
99 | 1 | 0 | 0 | 0 | 0 | 1 | 0.97846 | -0.41375 | 0.4 | 1 | 1.1 | 0.9
111 | 1 | 0.0040625 | 0.0010182 | 0 | 0 | 1 | 0.98127 | -0.35916 | 0.4 | 1 | 1.1 | 0.9
35 | 1 | 0.069898 | 0.017518 | 0 | 0 | 1 | 0.99128 | -0.16616 | 0.4 | 1 | 1.1 | 0.9
33 | 1 | 0.0064392 | 0.0016138 | 0 | 0 | 1 | 0.98678 | -0.25245 | 0.4 | 1 | 1.1 | 0.9
86 | 1 | 0 | 0 | 0 | 0 | 1 | 0.98452 | -0.29621 | 0.4 | 1 | 1.1 | 0.9
87 | 1 | 0.010128 | 0.0025384 | 0 | 0 | 1 | 0.98353 | -0.31556 | 0.4 | 1 | 1.1 | 0.9
36 | 1 | 0.040781 | 0.010221 | 0 | 0 | 1 | 0.99047 | -0.18175 | 0.4 | 1 | 1.1 | 0.9
38 | 1 | 0.0021017 | 0.00052673 | 0 | 0 | 1 | 0.98864 | -0.21666 | 0.4 | 1 | 1.1 | 0.9
40 | 1 | 0.0048586 | 0.0012177 | 0 | 0 | 1 | 0.9858 | -0.27127 | 0.4 | 1 | 1.1 | 0.9
41 | 1 | 0 | 0 | 0 | 0 | 1 | 0.98509 | -0.28514 | 0.4 | 1 | 1.1 | 0.9
42 | 1 | 0.0042007 | 0.0010528 | 0 | 0 | 1 | 0.98341 | -0.31757 | 0.4 | 1 | 1.1 | 0.9
118 | 1 | 0.0036343 | 0.00091085 | 0 | 0 | 1 | 0.98282 | -0.32892 | 0.4 | 1 | 1.1 | 0.9
116 | 1 | 0.0034956 | 0.00087609 | 0 | 0 | 1 | 0.98277 | -0.32993 | 0.4 | 1 | 1.1 | 0.9
49 | 1 | 0 | 0 | 0 | 0 | 1 | 0.97519 | -0.47789 | 0.4 | 1 | 1.1 | 0.9
98 | 1 | 0.0035231 | 0.00088296 | 0 | 0 | 1 | 0.97841 | -0.41479 | 0.4 | 1 | 1.1 | 0.9
112 | 1 | 0.0038095 | 0.00095476 | 0 | 0 | 1 | 0.98147 | -0.35516 | 0.4 | 1 | 1.1 | 0.9
45 | 1 | 0.0024037 | 0.00060243 | 0 | 0 | 1 | 0.975 | -0.48156 | 0.4 | 1 | 1.1 | 0.9
47 | 1 | 0 | 0 | 0 | 0 | 1 | 0.9751 | -0.47967 | 0.4 | 1 | 1.1 | 0.9
46 | 1 | 0.0006594 | 0.00016526 | 0 | 0 | 1 | 0.97346 | -0.51189 | 0.4 | 1 | 1.1 | 0.9
48 | 1 | 0 | 0 | 0 | 0 | 1 | 0.97347 | -0.51171 | 0.4 | 1 | 1.1 | 0.9
52 | 1 | 0.0085886 | 0.0021525 | 0 | 0 | 1 | 0.97348 | -0.51141 | 0.4 | 1 | 1.1 | 0.9
108 | 1 | 0.0036799 | 0.00092228 | 0 | 0 | 1 | 0.97491 | -0.48336 | 0.4 | 1 | 1.1 | 0.9
50 | 1 | 0 | 0 | 0 | 0 | 1 | 0.97371 | -0.50686 | 0.4 | 1 | 1.1 | 0.9
53 | 1 | 0 | 0 | 0 | 0 | 1 | 0.97321 | -0.5167 | 0.4 | 1 | 1.1 | 0.9
51 | 1 | 0 | 0 | 0 | 0 | 1 | 0.97462 | -0.48892 | 0.4 | 1 | 1.1 | 0.9
76 | 1 | 0.0016577 | 0.00041546 | 0 | 0 | 1 | 0.97377 | -0.50567 | 0.4 | 1 | 1.1 | 0.9
110 | 1 | 0.001743 | 0.00043684 | 0 | 0 | 1 | 0.97257 | -0.52935 | 0.4 | 1 | 1.1 | 0.9
74 | 1 | 0.0011996 | 0.00030066 | 0 | 0 | 1 | 0.97333 | -0.51434 | 0.4 | 1 | 1.1 | 0.9
109 | 1 | 0.001169 | 0.00029298 | 0 | 0 | 1 | 0.97196 | -0.54141 | 0.4 | 1 | 1.1 | 0.9
54 | 1 | 0.0023439 | 0.00058745 | 0 | 0 | 1 | 0.97022 | -0.57589 | 0.4 | 1 | 1.1 | 0.9
56 | 1 | 0 | 0 | 0 | 0 | 1 | 0.97027 | -0.57488 | 0.4 | 1 | 1.1 | 0.9
55 | 1 | 0.0011688 | 0.00029293 | 0 | 0 | 1 | 0.97043 | -0.57163 | 0.4 | 1 | 1.1 | 0.9
57 | 1 | 0.00095999 | 0.0002406 | 0 | 0 | 1 | 0.97045 | -0.57134 | 0.4 | 1 | 1.1 | 0.9
58 | 1 | 0.0014791 | 0.00037071 | 0 | 0 | 1 | 0.97031 | -0.57419 | 0.4 | 1 | 1.1 | 0.9
59 | 1 | 0.00077517 | 0.00019427 | 0 | 0 | 1 | 0.97048 | -0.57074 | 0.4 | 1 | 1.1 | 0.9
63 | 1 | 0 | 0 | 0 | 0 | 1 | 0.97033 | -0.57376 | 0.4 | 1 | 1.1 | 0.9
60 | 1 | 0.00146 | 0.00036591 | 0 | 0 | 1 | 0.97052 | -0.56991 | 0.4 | 1 | 1.1 | 0.9
64 | 1 | 0.0018115 | 0.00045402 | 0 | 0 | 1 | 0.97029 | -0.57453 | 0.4 | 1 | 1.1 | 0.9
65 | 1 | 0.0016468 | 0.00041272 | 0 | 0 | 1 | 0.97057 | -0.56888 | 0.4 | 1 | 1.1 | 0.9
61 | 1 | 0.0012294 | 0.00030812 | 0 | 0 | 1 | 0.97062 | -0.56805 | 0.4 | 1 | 1.1 | 0.9
62 | 1 | 0.00071361 | 0.00017885 | 0 | 0 | 1 | 0.97069 | -0.56656 | 0.4 | 1 | 1.1 | 0.9
72 | 1 | 0.00081522 | 0.00020431 | 0 | 0 | 1 | 0.97075 | -0.56532 | 0.4 | 1 | 1.1 | 0.9
73 | 1 | 0.00072603 | 0.00018196 | 0 | 0 | 1 | 0.97083 | -0.56388 | 0.4 | 1 | 1.1 | 0.9
66 | 1 | 0.0018285 | 0.00045826 | 0 | 0 | 1 | 0.97028 | -0.57472 | 0.4 | 1 | 1.1 | 0.9
67 | 1 | 0.0015703 | 0.00039356 | 0 | 0 | 1 | 0.97085 | -0.56348 | 0.4 | 1 | 1.1 | 0.9
68 | 1 | 0 | 0 | 0 | 0 | 1 | 0.97104 | -0.55955 | 0.4 | 1 | 1.1 | 0.9
69 | 1 | 0.0020504 | 0.00051388 | 0 | 0 | 1 | 0.97098 | -0.56073 | 0.4 | 1 | 1.1 | 0.9
70 | 1 | 0.0019114 | 0.00047905 | 0 | 0 | 1 | 0.97168 | -0.5469 | 0.4 | 1 | 1.1 | 0.9
71 | 1 | 0.0017185 | 0.00043069 | 0 | 0 | 1 | 0.97099 | -0.56068 | 0.4 | 1 | 1.1 | 0.9
119 | 1 | 0.0021827 | 0.00054704 | 0 | 0 | 1 | 0.97095 | -0.56145 | 0.4 | 1 | 1.1 | 0.9
75 | 1 | 0.0026539 | 0.00066513 | 0 | 0 | 1 | 0.97311 | -0.51877 | 0.4 | 1 | 1.1 | 0.9
77 | 1 | 0.0011738 | 0.00029417 | 0 | 0 | 1 | 0.97289 | -0.5232 | 0.4 | 1 | 1.1 | 0.9
78 | 1 | 0.0014771 | 0.0003702 | 0 | 0 | 1 | 0.97248 | -0.53119 | 0.4 | 1 | 1.1 | 0.9
79 | 1 | 0.0015903 | 0.00039858 | 0 | 0 | 1 | 0.9722 | -0.53666 | 0.4 | 1 | 1.1 | 0.9
80 | 1 | 0.0016507 | 0.0004137 | 0 | 0 | 1 | 0.97184 | -0.54376 | 0.4 | 1 | 1.1 | 0.9
81 | 1 | 0 | 0 | 0 | 0 | 1 | 0.97166 | -0.54737 | 0.4 | 1 | 1.1 | 0.9
100 | 1 | 0.0010476 | 0.00026256 | 0 | 0 | 1 | 0.97157 | -0.54928 | 0.4 | 1 | 1.1 | 0.9
101 | 1 | 0.00048299 | 0.00012105 | 0 | 0 | 1 | 0.9714 | -0.55246 | 0.4 | 1 | 1.1 | 0.9
84 | 1 | 0 | 0 | 0 | 0 | 1 | 0.99015 | -0.18853 | 0.4 | 1 | 1.1 | 0.9
85 | 1 | 0 | 0 | 0 | 0 | 1 | 0.98853 | -0.22003 | 0.4 | 1 | 1.1 | 0.9
123 | 1 | 0.0089394 | 0.0022404 | 0 | 0 | 1 | 0.9882 | -0.22633 | 0.4 | 1 | 1.1 | 0.9
124 | 1 | 0 | 0 | 0 | 0 | 1 | 0.98802 | -0.22987 | 0.4 | 1 | 1.1 | 0.9
125 | 1 | 0 | 0 | 0 | 0 | 1 | 0.98791 | -0.23207 | 0.4 | 1 | 1.1 | 0.9
93 | 1 | 0.034797 | 0.0087209 | 0 | 0 | 1 | 0.98118 | -0.36131 | 0.4 | 1 | 1.1 | 0.9
91 | 1 | 0.018851 | 0.0047245 | 0 | 0 | 1 | 0.97688 | -0.44563 | 0.4 | 1 | 1.1 | 0.9
92 | 1 | 0.0055941 | 0.001402 | 0 | 0 | 1 | 0.97707 | -0.44177 | 0.4 | 1 | 1.1 | 0.9
95 | 1 | 0.01247 | 0.0031254 | 0 | 0 | 1 | 0.97739 | -0.43549 | 0.4 | 1 | 1.1 | 0.9
102 | 1 | 0.0015505 | 0.00038859 | 0 | 0 | 1 | 0.97099 | -0.5607 | 0.4 | 1 | 1.1 | 0.9
103 | 1 | 0 | 0 | 0 | 0 | 1 | 0.97082 | -0.56404 | 0.4 | 1 | 1.1 | 0.9
104 | 1 | 0 | 0 | 0 | 0 | 1 | 0.97076 | -0.56519 | 0.4 | 1 | 1.1 | 0.9
105 | 1 | 0 | 0 | 0 | 0 | 1 | 0.97063 | -0.56788 | 0.4 | 1 | 1.1 | 0.9
127 | 1 | 0.0017155 | 0.00042994 | 0 | 0 | 1 | 0.97071 | -0.56624 | 0.4 | 1 | 1.1 | 0.9
106 | 1 | 0.0035757 | 0.00089616 | 0 | 0 | 1 | 0.97033 | -0.57372 | 0.4 | 1 | 1.1 | 0.9
107 | 1 | 0.003106 | 0.00077844 | 0 | 0 | 1 | 0.97024 | -0.57556 | 0.4 | 1 | 1.1 | 0.9
113 | 1 | 0.0043884 | 0.0010998 | 0 | 0 | 1 | 0.98193 | -0.34626 | 0.4 | 1 | 1.1 | 0.9
117 | 1 | 0.0038249 | 0.00095862 | 0 | 0 | 1 | 0.98212 | -0.3426 | 0.4 | 1 | 1.1 | 0.9
115 | 1 | 0.0017424 | 0.00043669 | 0 | 0 | 1 | 0.98212 | -0.34249 | 0.4 | 1 | 1.1 | 0.9
114 | 1 | 0.0041562 | 0.0010417 | 0 | 0 | 1 | 0.98264 | -0.33251 | 0.4 | 1 | 1.1 | 0.9
128 | 1 | 0.0087855 | 0.0022018 | 0 | 0 | 1 | 0.98781 | -0.23403 | 0.4 | 1 | 1.1 | 0.9

## generator_data
GEN_BUS | PG | QG | QMAX | QMIN | VG | MBASE | GEN_STATUS | PMAX | PMIN
28 | 0.51508 | 0.13198 | 10 | -10 | 1 | 100 | 1 | 10 | 0

## branch_data
F_BUS | T_BUS | BR_R | BR_X | BR_B | RATE_A | RATE_B | RATE_C | TAP | SHIFT | BR_STATUS | ANGMIN | ANGMAX | P_in | Q_in | P_out | Q_out
1 | 2 | 0.78092 | 0.49979 | 1.3114e-09 | 0 | 0 | 0 | 0 | 0 | 1 | -90 | 90 | -0.0026086 | -0.0006538 | 0.0026086 | 0.00065371
2 | 4 | 1.0368 | 0.66355 | 1.7411e-09 | 0 | 0 | 0 | 0 | 0 | 1 | -90 | 90 | -0.0066589 | -0.0016688 | 0.0066594 | 0.001669
4 | 6 | 1.1162 | 0.71435 | 1.8744e-09 | 0 | 0 | 0 | 0 | 0 | 1 | -90 | 90 | 0.0061557 | 0.0015426 | -0.0061553 | -0.0015425
4 | 7 | 2.9797 | 1.907 | 5.0037e-09 | 0 | 0 | 0 | 0 | 0 | 1 | -90 | 90 | -0.013848 | -0.0034636 | 0.013854 | 0.0034671
4 | 5 | 4.8576 | 3.1089 | 8.1573e-09 | 0 | 0 | 0 | 0 | 0 | 1 | -90 | 90 | 0.0010325 | 0.00025197 | -0.0010324 | -0.00025271
6 | 8 | 0.31086 | 0.19895 | 5.2202e-10 | 0 | 0 | 0 | 0 | 0 | 1 | -90 | 90 | 0.0061553 | 0.0015425 | -0.0061551 | -0.0015424
7 | 96 | 0.79582 | 0.50932 | 1.3364e-09 | 0 | 0 | 0 | 0 | 0 | 1 | -90 | 90 | -0.019558 | -0.0048967 | 0.019561 | 0.0048988
5 | 97 | 14.8924 | 9.5311 | 2.5008e-08 | 0 | 0 | 0 | 0 | 0 | 1 | -90 | 90 | 0.0010324 | 0.00025271 | -0.0010323 | -0.00025499
97 | 126 | 23.2877 | 14.9041 | 3.9106e-08 | 0 | 0 | 0 | 0 | 0 | 1 | -90 | 90 | 0.00019049 | 4.4009e-05 | -0.00019048 | -4.7741e-05
8 | 9 | 1.5733 | 1.0069 | 2.642e-09 | 0 | 0 | 0 | 0 | 0 | 1 | -90 | 90 | 0.0014171 | 0.00035493 | -0.001417 | -0.00035516
96 | 94 | 0.85327 | 0.5461 | 1.4329e-09 | 0 | 0 | 0 | 0 | 0 | 1 | -90 | 90 | -0.058757 | -0.014722 | 0.05879 | 0.014743
10 | 88 | 0.68071 | 0.43565 | 1.1431e-09 | 0 | 0 | 0 | 0 | 0 | 1 | -90 | 90 | -0.0062383 | -0.0015635 | 0.0062386 | 0.0015636
88 | 89 | 1.1074 | 0.70871 | 1.8596e-09 | 0 | 0 | 0 | 0 | 0 | 1 | -90 | 90 | -0.01012 | -0.0025364 | 0.010121 | 0.002537
94 | 93 | 1.464 | 0.93693 | 2.4584e-09 | 0 | 0 | 0 | 0 | 0 | 1 | -90 | 90 | -0.11435 | -0.028714 | 0.11456 | 0.02885
94 | 95 | 2.7351 | 1.7505 | 4.593e-09 | 0 | 0 | 0 | 0 | 0 | 1 | -90 | 90 | 0.055563 | 0.013971 | -0.055469 | -0.013912
89 | 91 | 1.0335 | 0.66143 | 1.7355e-09 | 0 | 0 | 0 | 0 | 0 | 1 | -90 | 90 | -0.018531 | -0.0046448 | 0.018535 | 0.0046472
11 | 12 | 0.87014 | 0.55689 | 1.4612e-09 | 0 | 0 | 0 | 0 | 0 | 1 | -90 | 90 | -0.0075027 | -0.0018804 | 0.0075033 | 0.0018806
12 | 14 | 2.679 | 1.7146 | 4.4987e-09 | 0 | 0 | 0 | 0 | 0 | 1 | -90 | 90 | -0.0096819 | -0.0024266 | 0.0096846 | 0.0024279
14 | 20 | 2.0175 | 1.2912 | 3.3879e-09 | 0 | 0 | 0 | 0 | 0 | 1 | -90 | 90 | 0.029331 | 0.0073823 | -0.029312 | -0.0073707
14 | 21 | 0.54129 | 0.34642 | 9.0897e-10 | 0 | 0 | 0 | 0 | 0 | 1 | -90 | 90 | -0.043684 | -0.01098 | 0.043695 | 0.010987
14 | 16 | 0.71785 | 0.45942 | 1.2055e-09 | 0 | 0 | 0 | 0 | 0 | 1 | -90 | 90 | 0.0046678 | 0.0011698 | -0.0046676 | -0.0011698
20 | 22 | 4.1141 | 2.633 | 6.9087e-09 | 0 | 0 | 0 | 0 | 0 | 1 | -90 | 90 | 0.003186 | 0.00079797 | -0.0031855 | -0.00079837
20 | 18 | 0.71757 | 0.45925 | 1.205e-09 | 0 | 0 | 0 | 0 | 0 | 1 | -90 | 90 | 0.026127 | 0.0065727 | -0.026121 | -0.0065695
21 | 23 | 2.2632 | 1.4485 | 3.8006e-09 | 0 | 0 | 0 | 0 | 0 | 1 | -90 | 90 | -0.045736 | -0.011499 | 0.045787 | 0.011531
18 | 17 | 0.95964 | 0.61417 | 1.6115e-09 | 0 | 0 | 0 | 0 | 0 | 1 | -90 | 90 | 0.024751 | 0.006226 | -0.024744 | -0.0062221
23 | 24 | 1.0023 | 0.6415 | 1.6832e-09 | 0 | 0 | 0 | 0 | 0 | 1 | -90 | 90 | -0.064919 | -0.016329 | 0.064964 | 0.016357
23 | 25 | 1.2807 | 0.81963 | 2.1506e-09 | 0 | 0 | 0 | 0 | 0 | 1 | -90 | 90 | 0.019132 | 0.0047977 | -0.019127 | -0.0047947
43 | 39 | 0.75488 | 0.48313 | 1.2677e-09 | 0 | 0 | 0 | 0 | 0 | 1 | -90 | 90 | -0.00075054 | -0.0001881 | 0.00075054 | 0.00018798
39 | 40 | 1.2087 | 0.77356 | 4.0594e-09 | 0 | 0 | 0 | 0 | 0 | 1 | -90 | 90 | 0.11039 | 0.028109 | -0.11023 | -0.028006
39 | 38 | 0.96831 | 0.61972 | 3.2521e-09 | 0 | 0 | 0 | 0 | 0 | 1 | -90 | 90 | -0.11114 | -0.028297 | 0.11127 | 0.02838
17 | 19 | 1.3877 | 0.88812 | 2.3303e-09 | 0 | 0 | 0 | 0 | 0 | 1 | -90 | 90 | 0.024744 | 0.0062221 | -0.024735 | -0.0062164
19 | 83 | 1.0805 | 0.69151 | 1.8144e-09 | 0 | 0 | 0 | 0 | 0 | 1 | -90 | 90 | 0.022443 | 0.0056419 | -0.022437 | -0.0056383
83 | 82 | 1.8639 | 1.1929 | 3.13e-09 | 0 | 0 | 0 | 0 | 0 | 1 | -90 | 90 | 0.019795 | 0.0049762 | -0.019787 | -0.0049714
82 | 84 | 0.62721 | 0.40141 | 1.0533e-09 | 0 | 0 | 0 | 0 | 0 | 1 | -90 | 90 | 0.017762 | 0.0044639 | -0.01776 | -0.0044626
24 | 28 | 1.6269 | 1.0412 | 5.4639e-09 | 0 | 0 | 0 | 0 | 0 | 1 | -90 | 90 | -0.27141 | -0.069088 | 0.2727 | 0.069912
24 | 31 | 1.6535 | 1.0582 | 5.5533e-09 | 0 | 0 | 0 | 0 | 0 | 1 | -90 | 90 | 0.20644 | 0.05273 | -0.20568 | -0.052246
25 | 34 | 2.4699 | 1.5808 | 4.1477e-09 | 0 | 0 | 0 | 0 | 0 | 1 | -90 | 90 | 0.011915 | 0.0029873 | -0.011912 | -0.0029853
28 | 30 | 2.091 | 1.3382 | 7.0226e-09 | 0 | 0 | 0 | 0 | 0 | 1 | -90 | 90 | 0.22858 | 0.058607 | -0.22741 | -0.057862
28 | 26 | 2.2993 | 1.4715 | 3.8611e-09 | 0 | 0 | 0 | 0 | 0 | 1 | -90 | 90 | 0.013805 | 0.0034611 | -0.013801 | -0.0034585
31 | 32 | 1.4459 | 0.92535 | 4.856e-09 | 0 | 0 | 0 | 0 | 0 | 1 | -90 | 90 | 0.16872 | 0.042981 | -0.16827 | -0.042696
29 | 120 | 0.37942 | 0.24283 | 6.3715e-10 | 0 | 0 | 0 | 0 | 0 | 1 | -90 | 90 | 0.0031121 | 0.00077982 | -0.0031121 | -0.00077986
29 | 27 | 0.57892 | 0.37051 | 9.7216e-10 | 0 | 0 | 0 | 0 | 0 | 1 | -90 | 90 | -0.0031121 | -0.00077982 | 0.0031122 | 0.00077976
120 | 121 | 0.68488 | 0.43832 | 1.1501e-09 | 0 | 0 | 0 | 0 | 0 | 1 | -90 | 90 | 0.0019798 | 0.00049607 | -0.0019797 | -0.00049617
27 | 26 | 0.54882 | 0.35124 | 9.2162e-10 | 0 | 0 | 0 | 0 | 0 | 1 | -90 | 90 | -0.0051967 | -0.0013022 | 0.0051968 | 0.0013022
30 | 37 | 0.70769 | 0.45292 | 2.3768e-09 | 0 | 0 | 0 | 0 | 0 | 1 | -90 | 90 | 0.22741 | 0.057862 | -0.22702 | -0.05761
32 | 33 | 0.61047 | 0.3907 | 2.0503e-09 | 0 | 0 | 0 | 0 | 0 | 1 | -90 | 90 | 0.16693 | 0.042359 | -0.16674 | -0.042241
37 | 35 | 0.48514 | 0.31049 | 1.6294e-09 | 0 | 0 | 0 | 0 | 0 | 1 | -90 | 90 | 0.22463 | 0.057011 | -0.22436 | -0.056842
44 | 99 | 0.59098 | 0.37822 | 1.9848e-09 | 0 | 0 | 0 | 0 | 0 | 1 | -90 | 90 | 0.071491 | 0.018079 | -0.071458 | -0.018058
44 | 111 | 2.7143 | 1.7371 | 9.116e-09 | 0 | 0 | 0 | 0 | 0 | 1 | -90 | 90 | -0.071491 | -0.018079 | 0.071645 | 0.018177
99 | 49 | 4.0611 | 2.5991 | 1.3639e-08 | 0 | 0 | 0 | 0 | 0 | 1 | -90 | 90 | 0.067934 | 0.017175 | -0.067726 | -0.017043
99 | 98 | 1.2698 | 0.81268 | 2.1324e-09 | 0 | 0 | 0 | 0 | 0 | 1 | -90 | 90 | 0.0035232 | 0.00088289 | -0.003523 | -0.00088298
111 | 112 | 0.22974 | 0.14703 | 7.716e-10 | 0 | 0 | 0 | 0 | 0 | 1 | -90 | 90 | -0.075708 | -0.019195 | 0.075722 | 0.019204
35 | 36 | 0.44871 | 0.28717 | 1.507e-09 | 0 | 0 | 0 | 0 | 0 | 1 | -90 | 90 | 0.15446 | 0.039324 | -0.15435 | -0.03925
33 | 86 | 1.1974 | 0.76632 | 4.0214e-09 | 0 | 0 | 0 | 0 | 0 | 1 | -90 | 90 | 0.1603 | 0.040627 | -0.15997 | -0.040412
86 | 87 | 0.52777 | 0.33778 | 1.7726e-09 | 0 | 0 | 0 | 0 | 0 | 1 | -90 | 90 | 0.15997 | 0.040412 | -0.15982 | -0.040318
87 | 93 | 1.328 | 0.84989 | 4.46e-09 | 0 | 0 | 0 | 0 | 0 | 1 | -90 | 90 | 0.14969 | 0.037779 | -0.14936 | -0.03757
36 | 38 | 1.3667 | 0.87471 | 4.5902e-09 | 0 | 0 | 0 | 0 | 0 | 1 | -90 | 90 | 0.11357 | 0.029029 | -0.11337 | -0.028907
40 | 41 | 0.57834 | 0.37014 | 1.9424e-09 | 0 | 0 | 0 | 0 | 0 | 1 | -90 | 90 | 0.10537 | 0.026789 | -0.1053 | -0.026744
41 | 42 | 1.3487 | 0.8632 | 4.5298e-09 | 0 | 0 | 0 | 0 | 0 | 1 | -90 | 90 | 0.1053 | 0.026744 | -0.10514 | -0.02664
42 | 118 | 0.49075 | 0.31408 | 1.6482e-09 | 0 | 0 | 0 | 0 | 0 | 1 | -90 | 90 | 0.10094 | 0.025587 | -0.10088 | -0.025552
118 | 116 | 0.045262 | 0.028967 | 1.5201e-10 | 0 | 0 | 0 | 0 | 0 | 1 | -90 | 90 | 0.097248 | 0.024641 | -0.097243 | -0.024638
116 | 114 | 0.11999 | 0.076797 | 4.0301e-10 | 0 | 0 | 0 | 0 | 0 | 1 | -90 | 90 | 0.093748 | 0.023762 | -0.093736 | -0.023754
49 | 108 | 0.35787 | 0.22903 | 1.2019e-09 | 0 | 0 | 0 | 0 | 0 | 1 | -90 | 90 | 0.065322 | 0.016442 | -0.065305 | -0.016431
49 | 47 | 3.158 | 2.0211 | 5.3032e-09 | 0 | 0 | 0 | 0 | 0 | 1 | -90 | 90 | 0.0024041 | 0.00060168 | -0.0024039 | -0.00060205
112 | 113 | 0.48745 | 0.31197 | 1.6371e-09 | 0 | 0 | 0 | 0 | 0 | 1 | -90 | 90 | -0.079532 | -0.020159 | 0.079566 | 0.020181
45 | 47 | 3.3444 | 2.1404 | 5.6161e-09 | 0 | 0 | 0 | 0 | 0 | 1 | -90 | 90 | -0.0024037 | -0.00060245 | 0.0024039 | 0.00060205
46 | 48 | 1.1431 | 0.73158 | 1.9196e-09 | 0 | 0 | 0 | 0 | 0 | 1 | -90 | 90 | -0.00065938 | -0.00016527 | 0.00065939 | 0.00016509
48 | 52 | 1.9316 | 1.2363 | 3.2438e-09 | 0 | 0 | 0 | 0 | 0 | 1 | -90 | 90 | -0.00065939 | -0.00016509 | 0.0006594 | 0.00016479
52 | 50 | 2.0884 | 1.3365 | 3.5069e-09 | 0 | 0 | 0 | 0 | 0 | 1 | -90 | 90 | -0.0092478 | -0.0023174 | 0.0092498 | 0.0023183
108 | 51 | 0.38546 | 0.2467 | 1.2946e-09 | 0 | 0 | 0 | 0 | 0 | 1 | -90 | 90 | 0.061625 | 0.015509 | -0.061609 | -0.015499
50 | 53 | 1.4255 | 0.91235 | 2.3939e-09 | 0 | 0 | 0 | 0 | 0 | 1 | -90 | 90 | 0.029382 | 0.00739 | -0.029368 | -0.0073814
50 | 51 | 1.9789 | 1.2665 | 3.3231e-09 | 0 | 0 | 0 | 0 | 0 | 1 | -90 | 90 | -0.038632 | -0.0097083 | 0.038665 | 0.0097292
53 | 110 | 1.8308 | 1.1717 | 3.0744e-09 | 0 | 0 | 0 | 0 | 0 | 1 | -90 | 90 | 0.029368 | 0.0073814 | -0.02935 | -0.0073704
51 | 76 | 3.1126 | 1.9921 | 5.2269e-09 | 0 | 0 | 0 | 0 | 0 | 1 | -90 | 90 | 0.022944 | 0.0057694 | -0.022925 | -0.0057582
76 | 74 | 1.7345 | 1.1101 | 2.9127e-09 | 0 | 0 | 0 | 0 | 0 | 1 | -90 | 90 | 0.021268 | 0.0053427 | -0.021259 | -0.0053374
110 | 109 | 1.8541 | 1.1866 | 3.1135e-09 | 0 | 0 | 0 | 0 | 0 | 1 | -90 | 90 | 0.027607 | 0.0069335 | -0.027592 | -0.0069237
74 | 75 | 0.93868 | 0.60075 | 1.5763e-09 | 0 | 0 | 0 | 0 | 0 | 1 | -90 | 90 | 0.020059 | 0.0050367 | -0.020055 | -0.0050342
109 | 70 | 0.87949 | 0.56287 | 1.4769e-09 | 0 | 0 | 0 | 0 | 0 | 1 | -90 | 90 | 0.026423 | 0.0066307 | -0.026416 | -0.0066264
54 | 56 | 1.8283 | 1.1701 | 3.0702e-09 | 0 | 0 | 0 | 0 | 0 | 1 | -90 | 90 | -0.0023439 | -0.00058748 | 0.002344 | 0.00058726
56 | 58 | 1.2436 | 0.7959 | 2.0883e-09 | 0 | 0 | 0 | 0 | 0 | 1 | -90 | 90 | -0.002344 | -0.00058726 | 0.0023441 | 0.00058711
55 | 57 | 1.0298 | 0.65909 | 1.7294e-09 | 0 | 0 | 0 | 0 | 0 | 1 | -90 | 90 | -0.0011688 | -0.00029294 | 0.0011688 | 0.00029279
57 | 59 | 1.1834 | 0.7574 | 1.9873e-09 | 0 | 0 | 0 | 0 | 0 | 1 | -90 | 90 | -0.0021287 | -0.0005334 | 0.0021288 | 0.00053325
58 | 63 | 0.46782 | 0.2994 | 7.8559e-10 | 0 | 0 | 0 | 0 | 0 | 1 | -90 | 90 | -0.0038231 | -0.00095784 | 0.0038232 | 0.00095781
59 | 60 | 1.2178 | 0.77938 | 2.045e-09 | 0 | 0 | 0 | 0 | 0 | 1 | -90 | 90 | -0.0029039 | -0.00072753 | 0.002904 | 0.00072741
63 | 64 | 0.89192 | 0.57083 | 1.4978e-09 | 0 | 0 | 0 | 0 | 0 | 1 | -90 | 90 | 0.0036401 | 0.00091221 | -0.0036399 | -0.00091227
63 | 65 | 2.7594 | 1.766 | 4.6338e-09 | 0 | 0 | 0 | 0 | 0 | 1 | -90 | 90 | -0.0074633 | -0.00187 | 0.007465 | 0.0018707
60 | 61 | 1.7991 | 1.1514 | 3.0211e-09 | 0 | 0 | 0 | 0 | 0 | 1 | -90 | 90 | -0.004364 | -0.0010933 | 0.0043644 | 0.0010933
64 | 66 | 0.43703 | 0.2797 | 7.3389e-10 | 0 | 0 | 0 | 0 | 0 | 1 | -90 | 90 | 0.0018285 | 0.00045823 | -0.0018284 | -0.00045829
65 | 67 | 2.5047 | 1.603 | 4.206e-09 | 0 | 0 | 0 | 0 | 0 | 1 | -90 | 90 | -0.0091117 | -0.0022834 | 0.0091141 | 0.0022845
61 | 62 | 1.1182 | 0.71564 | 1.8777e-09 | 0 | 0 | 0 | 0 | 0 | 1 | -90 | 90 | -0.0055937 | -0.0014014 | 0.0055941 | 0.0014015
62 | 72 | 0.83032 | 0.5314 | 1.3943e-09 | 0 | 0 | 0 | 0 | 0 | 1 | -90 | 90 | -0.0063077 | -0.0015804 | 0.0063081 | 0.0015805
72 | 73 | 0.85781 | 0.549 | 1.4405e-09 | 0 | 0 | 0 | 0 | 0 | 1 | -90 | 90 | -0.0071233 | -0.0017848 | 0.0071238 | 0.001785
73 | 69 | 1.691 | 1.0823 | 2.8397e-09 | 0 | 0 | 0 | 0 | 0 | 1 | -90 | 90 | -0.0078498 | -0.0019669 | 0.007851 | 0.0019674
67 | 68 | 1.5552 | 0.99533 | 2.6116e-09 | 0 | 0 | 0 | 0 | 0 | 1 | -90 | 90 | -0.010684 | -0.0026781 | 0.010686 | 0.0026791
68 | 69 | 0.50715 | 0.32458 | 8.5164e-10 | 0 | 0 | 0 | 0 | 0 | 1 | -90 | 90 | 0.0099019 | 0.0024816 | -0.0099013 | -0.0024813
68 | 70 | 2.1842 | 1.3979 | 3.6679e-09 | 0 | 0 | 0 | 0 | 0 | 1 | -90 | 90 | -0.02449 | -0.0061383 | 0.024504 | 0.0061474
68 | 71 | 1.2274 | 0.7855 | 2.0611e-09 | 0 | 0 | 0 | 0 | 0 | 1 | -90 | 90 | 0.0039013 | 0.00097752 | -0.0039011 | -0.00097758
71 | 119 | 1.494 | 0.95615 | 2.5088e-09 | 0 | 0 | 0 | 0 | 0 | 1 | -90 | 90 | 0.0021827 | 0.00054688 | -0.0021826 | -0.00054706
75 | 77 | 1.08 | 0.69122 | 1.8137e-09 | 0 | 0 | 0 | 0 | 0 | 1 | -90 | 90 | 0.017401 | 0.004369 | -0.017398 | -0.0043668
77 | 78 | 2.0908 | 1.3381 | 3.5111e-09 | 0 | 0 | 0 | 0 | 0 | 1 | -90 | 90 | 0.016224 | 0.0040727 | -0.016218 | -0.004069
78 | 79 | 1.5736 | 1.0071 | 2.6424e-09 | 0 | 0 | 0 | 0 | 0 | 1 | -90 | 90 | 0.014741 | 0.0036988 | -0.014737 | -0.0036966
79 | 80 | 2.2906 | 1.466 | 3.8465e-09 | 0 | 0 | 0 | 0 | 0 | 1 | -90 | 90 | 0.013146 | 0.003298 | -0.013142 | -0.0032956
80 | 81 | 1.3304 | 0.85144 | 2.234e-09 | 0 | 0 | 0 | 0 | 0 | 1 | -90 | 90 | 0.011491 | 0.0028818 | -0.011489 | -0.0028808
81 | 100 | 0.7027 | 0.44973 | 1.18e-09 | 0 | 0 | 0 | 0 | 0 | 1 | -90 | 90 | 0.011489 | 0.0028808 | -0.011488 | -0.0028802
100 | 101 | 1.2878 | 0.82422 | 2.1626e-09 | 0 | 0 | 0 | 0 | 0 | 1 | -90 | 90 | 0.010441 | 0.0026177 | -0.010439 | -0.0026169
101 | 102 | 3.5009 | 2.2406 | 5.879e-09 | 0 | 0 | 0 | 0 | 0 | 1 | -90 | 90 | 0.0099562 | 0.0024958 | -0.0099523 | -0.0024939
84 | 85 | 7.7948 | 4.9887 | 1.309e-08 | 0 | 0 | 0 | 0 | 0 | 1 | -90 | 90 | 0.01776 | 0.0044627 | -0.017733 | -0.0044469
85 | 123 | 1.557 | 0.9965 | 2.6147e-09 | 0 | 0 | 0 | 0 | 0 | 1 | -90 | 90 | 0.017733 | 0.0044469 | -0.017728 | -0.0044437
123 | 124 | 1.7637 | 1.1287 | 2.9617e-09 | 0 | 0 | 0 | 0 | 0 | 1 | -90 | 90 | 0.0087887 | 0.0022033 | -0.0087872 | -0.0022026
124 | 125 | 1.0948 | 0.7007 | 1.8385e-09 | 0 | 0 | 0 | 0 | 0 | 1 | -90 | 90 | 0.0087872 | 0.0022026 | -0.0087863 | -0.0022022
125 | 128 | 0.97609 | 0.6247 | 1.6391e-09 | 0 | 0 | 0 | 0 | 0 | 1 | -90 | 90 | 0.0087863 | 0.0022022 | -0.0087854 | -0.0022019
91 | 92 | 0.44125 | 0.2824 | 7.4097e-10 | 0 | 0 | 0 | 0 | 0 | 1 | -90 | 90 | -0.037386 | -0.0093718 | 0.037392 | 0.0093761
92 | 95 | 0.62628 | 0.40082 | 1.0517e-09 | 0 | 0 | 0 | 0 | 0 | 1 | -90 | 90 | -0.042986 | -0.010778 | 0.042999 | 0.010786
102 | 103 | 1.6815 | 1.0761 | 2.8236e-09 | 0 | 0 | 0 | 0 | 0 | 1 | -90 | 90 | 0.0084018 | 0.0021053 | -0.0084005 | -0.0021047
103 | 104 | 2.8227 | 1.8066 | 4.7401e-09 | 0 | 0 | 0 | 0 | 0 | 1 | -90 | 90 | 0.0017156 | 0.00042922 | -0.0017155 | -0.0004296
103 | 105 | 2.4253 | 1.5522 | 4.0728e-09 | 0 | 0 | 0 | 0 | 0 | 1 | -90 | 90 | 0.0066849 | 0.0016755 | -0.0066837 | -0.0016751
104 | 127 | 2.5942 | 1.6603 | 4.3564e-09 | 0 | 0 | 0 | 0 | 0 | 1 | -90 | 90 | 0.0017155 | 0.00042961 | -0.0017154 | -0.00042996
105 | 106 | 3.687 | 2.3597 | 6.1915e-09 | 0 | 0 | 0 | 0 | 0 | 1 | -90 | 90 | 0.0066837 | 0.0016751 | -0.0066818 | -0.0016745
106 | 107 | 2.5037 | 1.6024 | 4.2044e-09 | 0 | 0 | 0 | 0 | 0 | 1 | -90 | 90 | 0.0031062 | 0.00077826 | -0.0031059 | -0.00077848
113 | 117 | 0.18983 | 0.12149 | 6.3755e-10 | 0 | 0 | 0 | 0 | 0 | 1 | -90 | 90 | -0.083954 | -0.021281 | 0.083969 | 0.02129
117 | 115 | 0.0052191 | 0.0033402 | 1.7529e-11 | 0 | 0 | 0 | 0 | 0 | 1 | -90 | 90 | -0.087794 | -0.022249 | 0.087794 | 0.022249
115 | 114 | 0.48568 | 0.31083 | 1.6312e-09 | 0 | 0 | 0 | 0 | 0 | 1 | -90 | 90 | -0.089537 | -0.022686 | 0.08958 | 0.022713