## bus_data
BUS_I | BUS_TYPE | Pd | Qd | Gs | Bs | area | Vm | Va | baseKV | zone | Vmax | Vmin
1 | 1 | 0.00080792 | 0.00020248 | 0 | 0 | 1 | 0.9909 | -0.17474 | 0.4 | 1 | 1.1 | 0.9
2 | 1 | 0 | 0 | 0 | 0 | 1 | 0.99091 | -0.17472 | 0.4 | 1 | 1.1 | 0.9
4 | 1 | 0 | 0 | 0 | 0 | 1 | 0.99104 | -0.17206 | 0.4 | 1 | 1.1 | 0.9
5 | 1 | 0.00075286 | 0.00018868 | 0 | 0 | 1 | 0.99086 | -0.17554 | 0.4 | 1 | 1.1 | 0.9
3 | 1 | 0 | 0 | 0 | 0 | 1 | 0.99817 | -0.035166 | 0.4 | 1 | 1.1 | 0.9
6 | 1 | 0.0013662 | 0.0003424 | 0 | 0 | 1 | 0.99794 | -0.039513 | 0.4 | 1 | 1.1 | 0.9
7 | 1 | 0.013526 | 0.0033899 | 0 | 0 | 1 | 0.99838 | -0.03114 | 0.4 | 1 | 1.1 | 0.9
21 | 1 | 0.0027215 | 0.00068206 | 0 | 0 | 1 | 0.99183 | -0.15676 | 0.4 | 1 | 1.1 | 0.9
19 | 1 | 0.0027212 | 0.00068199 | 0 | 0 | 1 | 0.99049 | -0.18269 | 0.4 | 1 | 1.1 | 0.9
16 | 1 | 0.0027471 | 0.00068848 | 0 | 0 | 1 | 0.9908 | -0.17678 | 0.4 | 1 | 1.1 | 0.9
292 | 1 | 0.001685 | 0.0004223 | 0 | 0 | 1 | 0.99773 | -0.043603 | 0.4 | 1 | 1.1 | 0.9
293 | 1 | 0.0034845 | 0.00087329 | 0 | 0 | 1 | 0.99854 | -0.02796 | 0.4 | 1 | 1.1 | 0.9
8 | 1 | 0.0026206 | 0.00065678 | 0 | 0 | 1 | 0.99173 | -0.15877 | 0.4 | 1 | 1.1 | 0.9
9 | 1 | 0.00272 | 0.0006817 | 0 | 0 | 1 | 0.99223 | -0.14918 | 0.4 | 1 | 1.1 | 0.9
10 | 1 | 0.0031461 | 0.00078849 | 0 | 0 | 1 | 0.99157 | -0.16188 | 0.4 | 1 | 1.1 | 0.9
11 | 1 | 0 | 0 | 0 | 0 | 1 | 0.99244 | -0.14513 | 0.4 | 1 | 1.1 | 0.9
12 | 1 | 0.0068029 | 0.001705 | 0 | 0 | 1 | 0.99127 | -0.16771 | 0.4 | 1 | 1.1 | 0.9
25 | 1 | 0.0027195 | 0.00068156 | 0 | 0 | 1 | 0.99349 | -0.12475 | 0.4 | 1 | 1.1 | 0.9
24 | 1 | 0.0022105 | 0.000554 | 0 | 0 | 1 | 0.992 | -0.15347 | 0.4 | 1 | 1.1 | 0.9
329 | 1 | 0.0042765 | 0.0010718 | 0 | 0 | 1 | 0.99117 | -0.16972 | 0.4 | 1 | 1.1 | 0.9
13 | 1 | 0.0011531 | 0.000289 | 0 | 0 | 1 | 0.997 | -0.057703 | 0.4 | 1 | 1.1 | 0.9
15 | 1 | 0 | 0 | 0 | 0 | 1 | 0.99702 | -0.057281 | 0.4 | 1 | 1.1 | 0.9
14 | 1 | 0.0006659 | 0.00016689 | 0 | 0 | 1 | 0.9908 | -0.17682 | 0.4 | 1 | 1.1 | 0.9
18 | 1 | 0.0050176 | 0.0012575 | 0 | 0 | 1 | 0.99705 | -0.05675 | 0.4 | 1 | 1.1 | 0.9
17 | 1 | 0 | 0 | 0 | 0 | 1 | 0.9851 | -0.28697 | 0.4 | 1 | 1.1 | 0.9
234 | 1 | 0 | 0 | 0 | 0 | 1 | 0.98394 | -0.3098 | 0.4 | 1 | 1.1 | 0.9
254 | 1 | 0.0052004 | 0.0013033 | 0 | 0 | 1 | 0.98516 | -0.28592 | 0.4 | 1 | 1.1 | 0.9
270 | 1 | 0.0020646 | 0.00051744 | 0 | 0 | 1 | 0.99713 | -0.055269 | 0.4 | 1 | 1.1 | 0.9
20 | 1 | 0 | 0 | 0 | 0 | 1 | 0.98986 | -0.19498 | 0.4 | 1 | 1.1 | 0.9
22 | 1 | 0 | 0 | 0 | 0 | 1 | 0.98929 | -0.20602 | 0.4 | 1 | 1.1 | 0.9
23 | 1 | 0.0025641 | 0.00064262 | 0 | 0 | 1 | 0.98963 | -0.19953 | 0.4 | 1 | 1.1 | 0.9
114 | 1 | 0 | 0 | 0 | 0 | 1 | 0.98915 | -0.20874 | 0.4 | 1 | 1.1 | 0.9
363 | 1 | 0.0041652 | 0.0010439 | 0 | 0 | 1 | 0.98901 | -0.2116 | 0.4 | 1 | 1.1 | 0.9
26 | 1 | 0.0068499 | 0.0017167 | 0 | 0 | 1 | 0.98907 | -0.21033 | 0.4 | 1 | 1.1 | 0.9
346 | 1 | 0 | 0 | 0 | 0 | 1 | 0.99516 | -0.092641 | 0.4 | 1 | 1.1 | 0.9
27 | 1 | 0.0060523 | 0.0015169 | 0 | 0 | 1 | 0.98857 | -0.22012 | 0.4 | 1 | 1.1 | 0.9
28 | 1 | 0.0045045 | 0.0011289 | 0 | 0 | 1 | 0.98832 | -0.22491 | 0.4 | 1 | 1.1 | 0.9
320 | 1 | 0.0025936 | 0.00065001 | 0 | 0 | 1 | 0.98816 | -0.22799 | 0.4 | 1 | 1.1 | 0.9
112 | 1 | 0.001268 | 0.0003178 | 0 | 0 | 1 | 0.98914 | -0.20904 | 0.4 | 1 | 1.1 | 0.9
113 | 1 | 0.0021426 | 0.00053699 | 0 | 0 | 1 | 0.98911 | -0.20965 | 0.4 | 1 | 1.1 | 0.9
229 | 1 | 0.00024835 | 6.2241e-05 | 0 | 0 | 1 | 0.98278 | -0.33253 | 0.4 | 1 | 1.1 | 0.9
230 | 1 | 0.000912 | 0.00022857 | 0 | 0 | 1 | 0.98283 | -0.33164 | 0.4 | 1 | 1.1 | 0.9
231 | 1 | 0 | 0 | 0 | 0 | 1 | 0.98299 | -0.32848 | 0.4 | 1 | 1.1 | 0.9
232 | 1 | 0.0023775 | 0.00059587 | 0 | 0 | 1 | 0.98301 | -0.328 | 0.4 | 1 | 1.1 | 0.9
233 | 1 | 0.0025194 | 0.00063142 | 0 | 0 | 1 | 0.98324 | -0.32338 | 0.4 | 1 | 1.1 | 0.9
255 | 1 | 0.0043529 | 0.0010909 | 0 | 0 | 1 | 0.98518 | -0.28539 | 0.4 | 1 | 1.1 | 0.9
256 | 1 | 0.012629 | 0.0031652 | 0 | 0 | 1 | 0.98551 | -0.27898 | 0.4 | 1 | 1.1 | 0.9
257 | 1 | 0.0063094 | 0.0015813 | 0 | 0 | 1 | 0.98576 | -0.27414 | 0.4 | 1 | 1.1 | 0.9
268 | 1 | 0 | 0 | 0 | 0 | 1 | 0.98663 | -0.25726 | 0.4 | 1 | 1.1 | 0.9
258 | 1 | 0.0074323 | 0.0018627 | 0 | 0 | 1 | 0.99009 | -0.19024 | 0.4 | 1 | 1.1 | 0.9
259 | 1 | 0.0013026 | 0.00032645 | 0 | 0 | 1 | 0.99002 | -0.19168 | 0.4 | 1 | 1.1 | 0.9
260 | 1 | 0 | 0 | 0 | 0 | 1 | 0.99108 | -0.17109 | 0.4 | 1 | 1.1 | 0.9
261 | 1 | 0.001057 | 0.00026492 | 0 | 0 | 1 | 0.99001 | -0.1919 | 0.4 | 1 | 1.1 | 0.9
262 | 1 | 0 | 0 | 0 | 0 | 1 | 0.99052 | -0.18199 | 0.4 | 1 | 1.1 | 0.9
264 | 1 | 0.0016191 | 0.00040578 | 0 | 0 | 1 | 0.99139 | -0.16517 | 0.4 | 1 | 1.1 | 0.9
265 | 1 | 0.001609 | 0.00040326 | 0 | 0 | 1 | 0.98996 | -0.19293 | 0.4 | 1 | 1.1 | 0.9
286 | 1 | 0.00069572 | 0.00017436 | 0 | 0 | 1 | 0.99012 | -0.18969 | 0.4 | 1 | 1.1 | 0.9
263 | 1 | 0.00071019 | 0.00017799 | 0 | 0 | 1 | 0.98646 | -0.26046 | 0.4 | 1 | 1.1 | 0.9
266 | 1 | 0.0015131 | 0.00037922 | 0 | 0 | 1 | 0.98647 | -0.26027 | 0.4 | 1 | 1.1 | 0.9
274 | 1 | 0.0031327 | 0.00078514 | 0 | 0 | 1 | 0.99151 | -0.16286 | 0.4 | 1 | 1.1 | 0.9
267 | 1 | 0.0066514 | 0.001667 | 0 | 0 | 1 | 0.98651 | -0.25957 | 0.4 | 1 | 1.1 | 0.9
269 | 1 | 0.0013247 | 0.00033199 | 0 | 0 | 1 | 0.98774 | -0.2356 | 0.4 | 1 | 1.1 | 0.9
272 | 1 | 0.001422 | 0.00035638 | 0 | 0 | 1 | 0.98883 | -0.21454 | 0.4 | 1 | 1.1 | 0.9
271 | 1 | 0.0016441 | 0.00041205 | 0 | 0 | 1 | 0.99718 | -0.054134 | 0.4 | 1 | 1.1 | 0.9
289 | 1 | 0.0020066 | 0.00050291 | 0 | 0 | 1 | 0.9974 | -0.049986 | 0.4 | 1 | 1.1 | 0.9
273 | 1 | 0.0018618 | 0.00046661 | 0 | 0 | 1 | 0.98932 | -0.20503 | 0.4 | 1 | 1.1 | 0.9
276 | 1 | 0.0020566 | 0.00051544 | 0 | 0 | 1 | 0.98994 | -0.19296 | 0.4 | 1 | 1.1 | 0.9
275 | 1 | 0.00038213 | 9.5771e-05 | 0 | 0 | 1 | 0.99215 | -0.15047 | 0.4 | 1 | 1.1 | 0.9
283 | 1 | 0.00070825 | 0.00017751 | 0 | 0 | 1 | 0.99263 | -0.14103 | 0.4 | 1 | 1.1 | 0.9
277 | 1 | 0.0020001 | 0.00050127 | 0 | 0 | 1 | 0.99013 | -0.1892 | 0.4 | 1 | 1.1 | 0.9
281 | 1 | 0.0023506 | 0.00058912 | 0 | 0 | 1 | 0.99101 | -0.17219 | 0.4 | 1 | 1.1 | 0.9
278 | 1 | 0.0004617 | 0.00011571 | 0 | 0 | 1 | 0.99123 | -0.16804 | 0.4 | 1 | 1.1 | 0.9
279 | 1 | 0.002052 | 0.00051427 | 0 | 0 | 1 | 0.99111 | -0.17041 | 0.4 | 1 | 1.1 | 0.9
280 | 1 | 0.0012361 | 0.00030979 | 0 | 0 | 1 | 0.99217 | -0.14983 | 0.4 | 1 | 1.1 | 0.9
282 | 1 | 0.00037644 | 9.4344e-05 | 0 | 0 | 1 | 0.993 | -0.13388 | 0.4 | 1 | 1.1 | 0.9
284 | 1 | 0 | 0 | 0 | 0 | 1 | 0.99362 | -0.12208 | 0.4 | 1 | 1.1 | 0.9
285 | 1 | 0.00035424 | 8.8782e-05 | 0 | 0 | 1 | 0.99506 | -0.094396 | 0.4 | 1 | 1.1 | 0.9
298 | 1 | 0.0015267 | 0.00038262 | 0 | 0 | 1 | 0.99681 | -0.060859 | 0.4 | 1 | 1.1 | 0.9
287 | 1 | 0.0013081 | 0.00032784 | 0 | 0 | 1 | 0.98999 | -0.19233 | 0.4 | 1 | 1.1 | 0.9
288 | 1 | 0.0081962 | 0.0020542 | 0 | 0 | 1 | 0.98906 | -0.2103 | 0.4 | 1 | 1.1 | 0.9
290 | 1 | 0.0014101 | 0.0003534 | 0 | 0 | 1 | 0.99751 | -0.047826 | 0.4 | 1 | 1.1 | 0.9
291 | 1 | 0.003258 | 0.00081654 | 0 | 0 | 1 | 0.99763 | -0.045605 | 0.4 | 1 | 1.1 | 0.9
294 | 1 | 0 | 0 | 0 | 0 | 1 | 0.99971 | -0.005483 | 0.4 | 1 | 1.1 | 0.9
295 | 3 | 0.0019496 | 0.00048862 | 0 | 0 | 1 | 1 | 0 | 0.4 | 1 | 1.1 | 0.9
296 | 1 | 0.0019139 | 0.00047967 | 0 | 0 | 1 | 0.99937 | -0.011947 | 0.4 | 1 | 1.1 | 0.9
318 | 1 | 0.0015717 | 0.0003939 | 0 | 0 | 1 | 0.99885 | -0.021956 | 0.4 | 1 | 1.1 | 0.9
299 | 1 | 0 | 0 | 0 | 0 | 1 | 0.99775 | -0.042822 | 0.4 | 1 | 1.1 | 0.9
297 | 1 | 0.001734 | 0.00043459 | 0 | 0 | 1 | 0.99749 | -0.047932 | 0.4 | 1 | 1.1 | 0.9
300 | 1 | 0.0008824 | 0.00022115 | 0 | 0 | 1 | 0.99675 | -0.062146 | 0.4 | 1 | 1.1 | 0.9
323 | 1 | 0.001988 | 0.00049824 | 0 | 0 | 1 | 0.99632 | -0.070311 | 0.4 | 1 | 1.1 | 0.9
314 | 1 | 0.0026181 | 0.00065616 | 0 | 0 | 1 | 0.99433 | -0.10884 | 0.4 | 1 | 1.1 | 0.9
315 | 1 | 0.0042923 | 0.0010758 | 0 | 0 | 1 | 0.99437 | -0.10809 | 0.4 | 1 | 1.1 | 0.9
316 | 1 | 0.004137 | 0.0010368 | 0 | 0 | 1 | 0.99425 | -0.11047 | 0.4 | 1 | 1.1 | 0.9
317 | 1 | 0.0015554 | 0.00038981 | 0 | 0 | 1 | 0.99465 | -0.10273 | 0.4 | 1 | 1.1 | 0.9
355 | 1 | 0.0016081 | 0.00040303 | 0 | 0 | 1 | 0.99455 | -0.10461 | 0.4 | 1 | 1.1 | 0.9
356 | 1 | 0.0012906 | 0.00032346 | 0 | 0 | 1 | 0.99476 | -0.10059 | 0.4 | 1 | 1.1 | 0.9
319 | 1 | 0 | 0 | 0 | 0 | 1 | 0.99708 | -0.055824 | 0.4 | 1 | 1.1 | 0.9
343 | 1 | 0.0022582 | 0.00056596 | 0 | 0 | 1 | 0.9964 | -0.068985 | 0.4 | 1 | 1.1 | 0.9
321 | 1 | 0.0030414 | 0.00076225 | 0 | 0 | 1 | 0.98806 | -0.23 | 0.4 | 1 | 1.1 | 0.9
348 | 1 | 0.0028628 | 0.00071749 | 0 | 0 | 1 | 0.98805 | -0.23013 | 0.4 | 1 | 1.1 | 0.9
322 | 1 | 0.00085542 | 0.00021439 | 0 | 0 | 1 | 0.99564 | -0.083434 | 0.4 | 1 | 1.1 | 0.9
324 | 1 | 0.0017995 | 0.000451 | 0 | 0 | 1 | 0.99562 | -0.083831 | 0.4 | 1 | 1.1 | 0.9
325 | 1 | 0.0043383 | 0.0010873 | 0 | 0 | 1 | 0.99464 | -0.10278 | 0.4 | 1 | 1.1 | 0.9
354 | 1 | 0.0023181 | 0.00058097 | 0 | 0 | 1 | 0.99457 | -0.1041 | 0.4 | 1 | 1.1 | 0.9
326 | 1 | 0.0037123 | 0.00093038 | 0 | 0 | 1 | 0.98905 | -0.21072 | 0.4 | 1 | 1.1 | 0.9
327 | 1 | 0.0072855 | 0.0018259 | 0 | 0 | 1 | 0.98899 | -0.21182 | 0.4 | 1 | 1.1 | 0.9
328 | 1 | 0 | 0 | 0 | 0 | 1 | 0.98919 | -0.20801 | 0.4 | 1 | 1.1 | 0.9
330 | 1 | 0.0054638 | 0.0013694 | 0 | 0 | 1 | 0.98996 | -0.19309 | 0.4 | 1 | 1.1 | 0.9
331 | 1 | 0.0023945 | 0.00060013 | 0 | 0 | 1 | 0.98915 | -0.20876 | 0.4 | 1 | 1.1 | 0.9
337 | 1 | 0.0045369 | 0.0011371 | 0 | 0 | 1 | 0.99081 | -0.17653 | 0.4 | 1 | 1.1 | 0.9
335 | 1 | 0.0016652 | 0.00041734 | 0 | 0 | 1 | 0.98898 | -0.21201 | 0.4 | 1 | 1.1 | 0.9
332 | 1 | 0.0017289 | 0.00043331 | 0 | 0 | 1 | 0.98892 | -0.21334 | 0.4 | 1 | 1.1 | 0.9
333 | 1 | 0.0063525 | 0.0015921 | 0 | 0 | 1 | 0.98893 | -0.21297 | 0.4 | 1 | 1.1 | 0.9
338 | 1 | 0.0047108 | 0.0011806 | 0 | 0 | 1 | 0.99186 | -0.15624 | 0.4 | 1 | 1.1 | 0.9
339 | 1 | 0.0036185 | 0.00090688 | 0 | 0 | 1 | 0.9925 | -0.14397 | 0.4 | 1 | 1.1 | 0.9
340 | 1 | 0.0037015 | 0.00092769 | 0 | 0 | 1 | 0.99296 | -0.13495 | 0.4 | 1 | 1.1 | 0.9
341 | 1 | 0.0036768 | 0.00092149 | 0 | 0 | 1 | 0.9945 | -0.10526 | 0.4 | 1 | 1.1 | 0.9
342 | 1 | 0.002405 | 0.00060276 | 0 | 0 | 1 | 0.99453 | -0.10478 | 0.4 | 1 | 1.1 | 0.9
344 | 1 | 0.0084392 | 0.0021151 | 0 | 0 | 1 | 0.99625 | -0.071702 | 0.4 | 1 | 1.1 | 0.9
345 | 1 | 0.0014056 | 0.00035229 | 0 | 0 | 1 | 0.99523 | -0.091534 | 0.4 | 1 | 1.1 | 0.9
347 | 1 | 0.0068066 | 0.0017059 | 0 | 0 | 1 | 0.99513 | -0.093471 | 0.4 | 1 | 1.1 | 0.9
349 | 1 | 0.0038476 | 0.00096431 | 0 | 0 | 1 | 0.9934 | -0.12662 | 0.4 | 1 | 1.1 | 0.9
350 | 1 | 0.0035597 | 0.00089215 | 0 | 0 | 1 | 0.99287 | -0.1368 | 0.4 | 1 | 1.1 | 0.9
351 | 1 | 0.0037425 | 0.00093795 | 0 | 0 | 1 | 0.99354 | -0.1239 | 0.4 | 1 | 1.1 | 0.9
352 | 1 | 0.0035681 | 0.00089426 | 0 | 0 | 1 | 0.99236 | -0.14664 | 0.4 | 1 | 1.1 | 0.9
353 | 1 | 0.0037196 | 0.00093223 | 0 | 0 | 1 | 0.99449 | -0.10558 | 0.4 | 1 | 1.1 | 0.9
357 | 1 | 0.018761 | 0.004702 | 0 | 0 | 1 | 0.99137 | -0.16592 | 0.4 | 1 | 1.1 | 0.9
360 | 1 | 0.0029489 | 0.00073907 | 0 | 0 | 1 | 0.99448 | -0.10604 | 0.4 | 1 | 1.1 | 0.9
358 | 1 | 0.006024 | 0.0015097 | 0 | 0 | 1 | 0.99122 | -0.16888 | 0.4 | 1 | 1.1 | 0.9
359 | 1 | 0 | 0 | 0 | 0 | 1 | 0.99119 | -0.16938 | 0.4 | 1 | 1.1 | 0.9
361 | 1 | 0.0039661 | 0.00099399 | 0 | 0 | 1 | 0.991 | -0.17302 | 0.4 | 1 | 1.1 | 0.9
362 | 1 | 0.0015899 | 0.00039847 | 0 | 0 | 1 | 0.99095 | -0.17406 | 0.4 | 1 | 1.1 | 0.9

## generator_data
GEN_BUS | PG | QG | QMAX | QMIN | VG | MBASE | GEN_STATUS | PMAX | PMIN
295 | 0.35494 | 0.089979 | 10 | -10 | 1 | 100 | 1 | 10 | 0

## branch_data
F_BUS | T_BUS | BR_R | BR_X | BR_B | RATE_A | RATE_B | RATE_C | TAP | SHIFT | BR_STATUS | ANGMIN | ANGMAX | P_in | Q_in | P_out | Q_out
1 | 2 | 0.13634 | 0.087258 | 2.2895e-10 | 0 | 0 | 0 | 0 | 0 | 1 | -90 | 90 | -0.00080792 | -0.00020248 | 0.00080792 | 0.00020246
2 | 4 | 2.3526 | 1.5056 | 3.9506e-09 | 0 | 0 | 0 | 0 | 0 | 1 | -90 | 90 | -0.0049741 | -0.0012463 | 0.0049747 | 0.0012463
2 | 5 | 0.87044 | 0.55708 | 1.4617e-09 | 0 | 0 | 0 | 0 | 0 | 1 | -90 | 90 | 0.0041662 | 0.0010438 | -0.004166 | -0.0010439
4 | 21 | 1.5405 | 0.98593 | 2.587e-09 | 0 | 0 | 0 | 0 | 0 | 1 | -90 | 90 | -0.04382 | -0.011008 | 0.043852 | 0.011028
4 | 19 | 1.2065 | 0.77216 | 2.026e-09 | 0 | 0 | 0 | 0 | 0 | 1 | -90 | 90 | 0.038845 | 0.0097617 | -0.038826 | -0.0097493
5 | 16 | 1.5918 | 1.0188 | 2.6731e-09 | 0 | 0 | 0 | 0 | 0 | 1 | -90 | 90 | 0.0034131 | 0.00085518 | -0.0034129 | -0.00085532
3 | 6 | 0.98973 | 0.63343 | 1.662e-09 | 0 | 0 | 0 | 0 | 0 | 1 | -90 | 90 | 0.01962 | 0.0049211 | -0.019616 | -0.0049187
3 | 7 | 0.91708 | 0.58693 | 1.54e-09 | 0 | 0 | 0 | 0 | 0 | 1 | -90 | 90 | -0.01962 | -0.0049211 | 0.019624 | 0.0049234
6 | 292 | 1.0006 | 0.64036 | 1.6802e-09 | 0 | 0 | 0 | 0 | 0 | 1 | -90 | 90 | 0.01825 | 0.0045763 | -0.018246 | -0.0045742
7 | 293 | 0.42882 | 0.27445 | 7.2011e-10 | 0 | 0 | 0 | 0 | 0 | 1 | -90 | 90 | -0.03315 | -0.0083132 | 0.033155 | 0.0083164
21 | 24 | 0.31193 | 0.19964 | 5.2382e-10 | 0 | 0 | 0 | 0 | 0 | 1 | -90 | 90 | -0.046574 | -0.01171 | 0.046581 | 0.011715
19 | 20 | 1.498 | 0.95874 | 2.5156e-09 | 0 | 0 | 0 | 0 | 0 | 1 | -90 | 90 | 0.036104 | 0.0090673 | -0.036083 | -0.009054
16 | 14 | 0.31112 | 0.19912 | 5.2246e-10 | 0 | 0 | 0 | 0 | 0 | 1 | -90 | 90 | 0.0006659 | 0.00016684 | -0.0006659 | -0.00016689
292 | 291 | 0.53959 | 0.34534 | 9.0612e-10 | 0 | 0 | 0 | 0 | 0 | 1 | -90 | 90 | 0.016561 | 0.0041519 | -0.01656 | -0.0041509
293 | 294 | 2.7463 | 1.7576 | 4.6118e-09 | 0 | 0 | 0 | 0 | 0 | 1 | -90 | 90 | -0.036639 | -0.0091897 | 0.036678 | 0.0092144
8 | 9 | 2.5096 | 1.6061 | 4.2143e-09 | 0 | 0 | 0 | 0 | 0 | 1 | -90 | 90 | -0.016852 | -0.0042247 | 0.016859 | 0.0042292
8 | 10 | 0.96455 | 0.61731 | 1.6197e-09 | 0 | 0 | 0 | 0 | 0 | 1 | -90 | 90 | 0.014231 | 0.0035679 | -0.014229 | -0.0035668
9 | 11 | 0.9133 | 0.58451 | 1.5337e-09 | 0 | 0 | 0 | 0 | 0 | 1 | -90 | 90 | -0.019579 | -0.0049109 | 0.019583 | 0.0049132
10 | 12 | 2.3192 | 1.4843 | 3.8946e-09 | 0 | 0 | 0 | 0 | 0 | 1 | -90 | 90 | 0.011083 | 0.0027783 | -0.01108 | -0.0027767
11 | 25 | 1.3195 | 0.84449 | 2.2158e-09 | 0 | 0 | 0 | 0 | 0 | 1 | -90 | 90 | -0.068394 | -0.017194 | 0.068461 | 0.017237
11 | 24 | 0.75608 | 0.48389 | 1.2697e-09 | 0 | 0 | 0 | 0 | 0 | 1 | -90 | 90 | 0.048811 | 0.012281 | -0.048791 | -0.012269
12 | 329 | 2.0636 | 1.3207 | 3.4653e-09 | 0 | 0 | 0 | 0 | 0 | 1 | -90 | 90 | 0.0042769 | 0.0010717 | -0.0042765 | -0.0010718
25 | 346 | 2.0048 | 1.2831 | 3.3667e-09 | 0 | 0 | 0 | 0 | 0 | 1 | -90 | 90 | -0.07118 | -0.017918 | 0.071289 | 0.017988
13 | 15 | 1.6266 | 1.041 | 2.7315e-09 | 0 | 0 | 0 | 0 | 0 | 1 | -90 | 90 | -0.0011531 | -0.000289 | 0.0011532 | 0.00028874
15 | 18 | 2.0506 | 1.3124 | 3.4435e-09 | 0 | 0 | 0 | 0 | 0 | 1 | -90 | 90 | -0.0011532 | -0.00028874 | 0.0011532 | 0.00028842
18 | 270 | 1.0693 | 0.68436 | 1.7957e-09 | 0 | 0 | 0 | 0 | 0 | 1 | -90 | 90 | -0.0061708 | -0.0015459 | 0.0061712 | 0.001546
17 | 234 | 16.317 | 10.4429 | 2.7401e-08 | 0 | 0 | 0 | 0 | 0 | 1 | -90 | 90 | 0.0060687 | 0.0015156 | -0.0060621 | -0.0015141
17 | 254 | 0.75229 | 0.48146 | 1.2633e-09 | 0 | 0 | 0 | 0 | 0 | 1 | -90 | 90 | -0.0060687 | -0.0015156 | 0.006069 | 0.0015157
234 | 233 | 9.6938 | 6.204 | 1.6278e-08 | 0 | 0 | 0 | 0 | 0 | 1 | -90 | 90 | 0.0060621 | 0.0015141 | -0.0060582 | -0.0015132
254 | 255 | 0.20512 | 0.13128 | 3.4446e-10 | 0 | 0 | 0 | 0 | 0 | 1 | -90 | 90 | -0.011269 | -0.0028191 | 0.01127 | 0.0028192
270 | 271 | 0.61392 | 0.39291 | 1.0309e-09 | 0 | 0 | 0 | 0 | 0 | 1 | -90 | 90 | -0.0082358 | -0.0020635 | 0.0082362 | 0.0020637
20 | 22 | 6.3887 | 4.0888 | 1.0728e-08 | 0 | 0 | 0 | 0 | 0 | 1 | -90 | 90 | 0.0075815 | 0.0018994 | -0.0075775 | -0.0018979
20 | 23 | 0.70148 | 0.44895 | 1.178e-09 | 0 | 0 | 0 | 0 | 0 | 1 | -90 | 90 | 0.028502 | 0.0071546 | -0.028496 | -0.0071508
22 | 114 | 3.4963 | 2.2376 | 5.8713e-09 | 0 | 0 | 0 | 0 | 0 | 1 | -90 | 90 | 0.0034112 | 0.0008543 | -0.0034108 | -0.00085459
22 | 363 | 5.8808 | 3.7637 | 9.8755e-09 | 0 | 0 | 0 | 0 | 0 | 1 | -90 | 90 | 0.0041663 | 0.0010436 | -0.0041652 | -0.0010439
23 | 26 | 1.8288 | 1.1704 | 3.071e-09 | 0 | 0 | 0 | 0 | 0 | 1 | -90 | 90 | 0.025932 | 0.0065081 | -0.025918 | -0.0064999
114 | 112 | 0.39631 | 0.25364 | 6.6551e-10 | 0 | 0 | 0 | 0 | 0 | 1 | -90 | 90 | 0.0034108 | 0.00085459 | -0.0034107 | -0.00085463
26 | 27 | 2.2514 | 1.4409 | 3.7808e-09 | 0 | 0 | 0 | 0 | 0 | 1 | -90 | 90 | 0.019068 | 0.0047832 | -0.019059 | -0.0047778
346 | 319 | 1.3396 | 0.85735 | 2.2496e-09 | 0 | 0 | 0 | 0 | 0 | 1 | -90 | 90 | -0.12275 | -0.030965 | 0.12297 | 0.031103
346 | 342 | 1.0502 | 0.67212 | 1.7636e-09 | 0 | 0 | 0 | 0 | 0 | 1 | -90 | 90 | 0.051463 | 0.012977 | -0.051433 | -0.012958
27 | 28 | 1.6129 | 1.0323 | 2.7085e-09 | 0 | 0 | 0 | 0 | 0 | 1 | -90 | 90 | 0.013007 | 0.003261 | -0.013004 | -0.0032593
28 | 320 | 1.5885 | 1.0166 | 2.6675e-09 | 0 | 0 | 0 | 0 | 0 | 1 | -90 | 90 | 0.0084996 | 0.0021304 | -0.0084984 | -0.0021299
320 | 321 | 1.4849 | 0.9503 | 2.4935e-09 | 0 | 0 | 0 | 0 | 0 | 1 | -90 | 90 | 0.0059048 | 0.0014798 | -0.0059043 | -0.0014797
112 | 113 | 1.2475 | 0.79843 | 2.095e-09 | 0 | 0 | 0 | 0 | 0 | 1 | -90 | 90 | 0.0021427 | 0.00053682 | -0.0021426 | -0.00053699
229 | 230 | 15.294 | 9.7881 | 2.5683e-08 | 0 | 0 | 0 | 0 | 0 | 1 | -90 | 90 | -0.00024834 | -6.2242e-05 | 0.00024835 | 5.9768e-05
230 | 231 | 11.6921 | 7.4829 | 1.9634e-08 | 0 | 0 | 0 | 0 | 0 | 1 | -90 | 90 | -0.0011603 | -0.00028834 | 0.0011605 | 0.00028655
231 | 232 | 1.7896 | 1.1454 | 3.0052e-09 | 0 | 0 | 0 | 0 | 0 | 1 | -90 | 90 | -0.0011605 | -0.00028655 | 0.0011605 | 0.00028628
232 | 233 | 5.6349 | 3.6063 | 9.4625e-09 | 0 | 0 | 0 | 0 | 0 | 1 | -90 | 90 | -0.0035381 | -0.00088215 | 0.0035388 | 0.00088173
255 | 256 | 1.7833 | 1.1413 | 2.9946e-09 | 0 | 0 | 0 | 0 | 0 | 1 | -90 | 90 | -0.015623 | -0.0039101 | 0.015627 | 0.0039129
256 | 257 | 0.74566 | 0.47722 | 1.2522e-09 | 0 | 0 | 0 | 0 | 0 | 1 | -90 | 90 | -0.028256 | -0.0070781 | 0.028263 | 0.0070821
257 | 268 | 2.1284 | 1.3622 | 3.5741e-09 | 0 | 0 | 0 | 0 | 0 | 1 | -90 | 90 | -0.034572 | -0.0086634 | 0.0346 | 0.0086809
268 | 269 | 2.1776 | 1.3936 | 3.6567e-09 | 0 | 0 | 0 | 0 | 0 | 1 | -90 | 90 | -0.043476 | -0.010905 | 0.043521 | 0.010934
268 | 267 | 1.1343 | 0.72597 | 1.9048e-09 | 0 | 0 | 0 | 0 | 0 | 1 | -90 | 90 | 0.0088757 | 0.0022243 | -0.0088748 | -0.0022239
258 | 259 | 1.592 | 1.0189 | 2.6734e-09 | 0 | 0 | 0 | 0 | 0 | 1 | -90 | 90 | 0.003969 | 0.0009941 | -0.0039687 | -0.00099419
258 | 260 | 7.3849 | 4.7263 | 1.2401e-08 | 0 | 0 | 0 | 0 | 0 | 1 | -90 | 90 | -0.011401 | -0.0028568 | 0.011412 | 0.0028623
259 | 261 | 0.35982 | 0.23029 | 6.0424e-10 | 0 | 0 | 0 | 0 | 0 | 1 | -90 | 90 | 0.0026662 | 0.00066773 | -0.0026662 | -0.00066777
260 | 262 | 4.7002 | 3.0081 | 7.8928e-09 | 0 | 0 | 0 | 0 | 0 | 1 | -90 | 90 | 0.010217 | 0.0025643 | -0.010212 | -0.0025617
260 | 264 | 1.2069 | 0.77242 | 2.0267e-09 | 0 | 0 | 0 | 0 | 0 | 1 | -90 | 90 | -0.021629 | -0.0054266 | 0.021635 | 0.0054303
261 | 265 | 2.8151 | 1.8016 | 4.7273e-09 | 0 | 0 | 0 | 0 | 0 | 1 | -90 | 90 | 0.0016091 | 0.00040285 | -0.001609 | -0.00040326
262 | 286 | 3.316 | 2.1222 | 5.5684e-09 | 0 | 0 | 0 | 0 | 0 | 1 | -90 | 90 | 0.010212 | 0.0025617 | -0.010208 | -0.0025598
264 | 274 | 0.43792 | 0.28027 | 7.3538e-10 | 0 | 0 | 0 | 0 | 0 | 1 | -90 | 90 | -0.023254 | -0.0058361 | 0.023257 | 0.0058376
286 | 287 | 1.217 | 0.77887 | 2.0436e-09 | 0 | 0 | 0 | 0 | 0 | 1 | -90 | 90 | 0.0095125 | 0.0023855 | -0.0095113 | -0.0023849
263 | 266 | 1.1958 | 0.76531 | 2.0081e-09 | 0 | 0 | 0 | 0 | 0 | 1 | -90 | 90 | -0.00071018 | -0.00017799 | 0.00071019 | 0.0001778
266 | 267 | 1.3692 | 0.87629 | 2.2993e-09 | 0 | 0 | 0 | 0 | 0 | 1 | -90 | 90 | -0.0022233 | -0.00055702 | 0.0022234 | 0.00055684
274 | 275 | 2.072 | 1.3261 | 3.4794e-09 | 0 | 0 | 0 | 0 | 0 | 1 | -90 | 90 | -0.026389 | -0.0066228 | 0.026405 | 0.0066324
269 | 272 | 2.0589 | 1.3177 | 3.4575e-09 | 0 | 0 | 0 | 0 | 0 | 1 | -90 | 90 | -0.044845 | -0.011266 | 0.044891 | 0.011294
272 | 273 | 0.90244 | 0.57756 | 1.5154e-09 | 0 | 0 | 0 | 0 | 0 | 1 | -90 | 90 | -0.046313 | -0.01165 | 0.046334 | 0.011664
271 | 289 | 1.8717 | 1.1979 | 3.143e-09 | 0 | 0 | 0 | 0 | 0 | 1 | -90 | 90 | -0.0098803 | -0.0024757 | 0.0098823 | 0.0024767
289 | 290 | 0.81011 | 0.51847 | 1.3604e-09 | 0 | 0 | 0 | 0 | 0 | 1 | -90 | 90 | -0.011889 | -0.0029796 | 0.01189 | 0.0029802
273 | 276 | 1.1028 | 0.70579 | 1.8519e-09 | 0 | 0 | 0 | 0 | 0 | 1 | -90 | 90 | -0.048195 | -0.01213 | 0.048223 | 0.012148
276 | 277 | 0.32934 | 0.21078 | 5.5304e-10 | 0 | 0 | 0 | 0 | 0 | 1 | -90 | 90 | -0.05028 | -0.012663 | 0.050289 | 0.012669
275 | 283 | 1.5586 | 0.99751 | 2.6173e-09 | 0 | 0 | 0 | 0 | 0 | 1 | -90 | 90 | -0.026787 | -0.0067282 | 0.026799 | 0.0067357
283 | 284 | 3.0506 | 1.9524 | 5.1228e-09 | 0 | 0 | 0 | 0 | 0 | 1 | -90 | 90 | -0.027508 | -0.0069132 | 0.027532 | 0.0069286
277 | 281 | 1.4355 | 0.9187 | 2.4105e-09 | 0 | 0 | 0 | 0 | 0 | 1 | -90 | 90 | -0.052289 | -0.01317 | 0.052332 | 0.013197
281 | 279 | 0.14374 | 0.091996 | 2.4139e-10 | 0 | 0 | 0 | 0 | 0 | 1 | -90 | 90 | -0.054682 | -0.013787 | 0.054687 | 0.013789
278 | 279 | 0.18506 | 0.11844 | 3.1076e-10 | 0 | 0 | 0 | 0 | 0 | 1 | -90 | 90 | 0.056745 | 0.014308 | -0.056739 | -0.014304
278 | 280 | 1.4085 | 0.90145 | 2.3653e-09 | 0 | 0 | 0 | 0 | 0 | 1 | -90 | 90 | -0.057207 | -0.014424 | 0.057257 | 0.014455
280 | 282 | 1.2096 | 0.77415 | 2.0313e-09 | 0 | 0 | 0 | 0 | 0 | 1 | -90 | 90 | -0.058493 | -0.014765 | 0.058538 | 0.014793
282 | 284 | 0.89084 | 0.57014 | 1.496e-09 | 0 | 0 | 0 | 0 | 0 | 1 | -90 | 90 | -0.058914 | -0.014888 | 0.058947 | 0.014909
284 | 285 | 1.4255 | 0.91231 | 2.3938e-09 | 0 | 0 | 0 | 0 | 0 | 1 | -90 | 90 | -0.08648 | -0.021838 | 0.086595 | 0.021911
285 | 298 | 1.7255 | 1.1043 | 2.8975e-09 | 0 | 0 | 0 | 0 | 0 | 1 | -90 | 90 | -0.086949 | -0.022 | 0.087089 | 0.022089
298 | 297 | 0.65514 | 0.41929 | 1.1002e-09 | 0 | 0 | 0 | 0 | 0 | 1 | -90 | 90 | -0.088616 | -0.022472 | 0.088671 | 0.022507
287 | 288 | 9.6197 | 6.1566 | 1.6154e-08 | 0 | 0 | 0 | 0 | 0 | 1 | -90 | 90 | 0.0082032 | 0.0020571 | -0.0081961 | -0.0020542
290 | 291 | 0.74474 | 0.47663 | 1.2506e-09 | 0 | 0 | 0 | 0 | 0 | 1 | -90 | 90 | -0.0133 | -0.0033336 | 0.013302 | 0.0033344
294 | 295 | 0.12987 | 0.08312 | 4.3619e-10 | 0 | 0 | 0 | 0 | 0 | 1 | -90 | 90 | -0.19054 | -0.048281 | 0.19059 | 0.048313
294 | 296 | 0.18974 | 0.12143 | 6.3724e-10 | 0 | 0 | 0 | 0 | 0 | 1 | -90 | 90 | 0.15386 | 0.039067 | -0.15381 | -0.039036
295 | 318 | 0.60988 | 0.39032 | 2.0483e-09 | 0 | 0 | 0 | 0 | 0 | 1 | -90 | 90 | 0.1624 | 0.041177 | -0.16223 | -0.041068
296 | 299 | 0.91603 | 0.58626 | 3.0765e-09 | 0 | 0 | 0 | 0 | 0 | 1 | -90 | 90 | 0.1519 | 0.038556 | -0.15167 | -0.038413
318 | 319 | 0.94728 | 0.60626 | 3.1815e-09 | 0 | 0 | 0 | 0 | 0 | 1 | -90 | 90 | 0.16066 | 0.040674 | -0.1604 | -0.040507
299 | 300 | 1.4129 | 0.90423 | 2.3726e-09 | 0 | 0 | 0 | 0 | 0 | 1 | -90 | 90 | 0.061245 | 0.015457 | -0.061189 | -0.015421
299 | 297 | 0.25419 | 0.16268 | 4.2686e-10 | 0 | 0 | 0 | 0 | 0 | 1 | -90 | 90 | 0.090427 | 0.022956 | -0.090405 | -0.022941
300 | 323 | 0.60489 | 0.38713 | 1.0158e-09 | 0 | 0 | 0 | 0 | 0 | 1 | -90 | 90 | 0.060306 | 0.0152 | -0.060283 | -0.015185
323 | 322 | 1.0044 | 0.64282 | 1.6867e-09 | 0 | 0 | 0 | 0 | 0 | 1 | -90 | 90 | 0.058295 | 0.014687 | -0.058258 | -0.014663
314 | 315 | 0.4963 | 0.31763 | 8.3341e-10 | 0 | 0 | 0 | 0 | 0 | 1 | -90 | 90 | -0.0067554 | -0.0016929 | 0.0067557 | 0.001693
314 | 316 | 1.74 | 1.1136 | 2.9219e-09 | 0 | 0 | 0 | 0 | 0 | 1 | -90 | 90 | 0.0041373 | 0.0010367 | -0.004137 | -0.0010368
315 | 317 | 2.1487 | 1.3751 | 3.6082e-09 | 0 | 0 | 0 | 0 | 0 | 1 | -90 | 90 | -0.011048 | -0.0027687 | 0.011051 | 0.0027702
317 | 355 | 1.8253 | 1.1682 | 3.0651e-09 | 0 | 0 | 0 | 0 | 0 | 1 | -90 | 90 | 0.0045576 | 0.0011418 | -0.0045572 | -0.0011419
317 | 356 | 0.55207 | 0.35332 | 9.2707e-10 | 0 | 0 | 0 | 0 | 0 | 1 | -90 | 90 | -0.017164 | -0.0043018 | 0.017166 | 0.0043029
355 | 360 | 2.1569 | 1.3804 | 3.622e-09 | 0 | 0 | 0 | 0 | 0 | 1 | -90 | 90 | 0.0029491 | 0.00073884 | -0.0029489 | -0.00073907
356 | 347 | 1.7127 | 1.0961 | 2.8761e-09 | 0 | 0 | 0 | 0 | 0 | 1 | -90 | 90 | -0.018456 | -0.0046263 | 0.018462 | 0.00463
319 | 343 | 1.5685 | 1.0038 | 2.634e-09 | 0 | 0 | 0 | 0 | 0 | 1 | -90 | 90 | 0.037428 | 0.0094039 | -0.037404 | -0.0093891
343 | 344 | 0.34432 | 0.22036 | 5.782e-10 | 0 | 0 | 0 | 0 | 0 | 1 | -90 | 90 | 0.035146 | 0.0088232 | -0.035141 | -0.0088203
321 | 348 | 0.21062 | 0.1348 | 3.5368e-10 | 0 | 0 | 0 | 0 | 0 | 1 | -90 | 90 | 0.0028628 | 0.00071747 | -0.0028628 | -0.00071749
322 | 324 | 0.030797 | 0.01971 | 5.1717e-11 | 0 | 0 | 0 | 0 | 0 | 1 | -90 | 90 | 0.057403 | 0.014449 | -0.057401 | -0.014448
324 | 325 | 1.5172 | 0.97104 | 2.5479e-09 | 0 | 0 | 0 | 0 | 0 | 1 | -90 | 90 | 0.055602 | 0.013997 | -0.055552 | -0.013965
325 | 354 | 0.1144 | 0.073216 | 1.9211e-10 | 0 | 0 | 0 | 0 | 0 | 1 | -90 | 90 | 0.051213 | 0.012878 | -0.05121 | -0.012876
354 | 353 | 0.13435 | 0.085986 | 2.2561e-10 | 0 | 0 | 0 | 0 | 0 | 1 | -90 | 90 | 0.048892 | 0.012295 | -0.048889 | -0.012293
326 | 327 | 0.65893 | 0.42171 | 1.1065e-09 | 0 | 0 | 0 | 0 | 0 | 1 | -90 | 90 | 0.0072858 | 0.001826 | -0.0072855 | -0.0018259
326 | 328 | 1.0809 | 0.69175 | 1.815e-09 | 0 | 0 | 0 | 0 | 0 | 1 | -90 | 90 | -0.010998 | -0.0027564 | 0.011 | 0.0027572
328 | 330 | 2.831 | 1.8119 | 4.7541e-09 | 0 | 0 | 0 | 0 | 0 | 1 | -90 | 90 | -0.023143 | -0.005801 | 0.023159 | 0.0058111
328 | 331 | 0.27093 | 0.1734 | 4.5497e-10 | 0 | 0 | 0 | 0 | 0 | 1 | -90 | 90 | 0.012143 | 0.0030438 | -0.012143 | -0.0030436
330 | 337 | 2.5445 | 1.6285 | 4.2729e-09 | 0 | 0 | 0 | 0 | 0 | 1 | -90 | 90 | -0.028623 | -0.0071804 | 0.028646 | 0.0071945
331 | 335 | 1.4618 | 0.93555 | 2.4547e-09 | 0 | 0 | 0 | 0 | 0 | 1 | -90 | 90 | 0.0097485 | 0.0024435 | -0.009747 | -0.0024428
337 | 338 | 2.697 | 1.7261 | 4.5289e-09 | 0 | 0 | 0 | 0 | 0 | 1 | -90 | 90 | -0.033183 | -0.0083315 | 0.033215 | 0.0083517
335 | 333 | 0.52225 | 0.33424 | 8.77e-10 | 0 | 0 | 0 | 0 | 0 | 1 | -90 | 90 | 0.0080818 | 0.0020254 | -0.0080814 | -0.0020253
332 | 333 | 0.91668 | 0.58668 | 1.5394e-09 | 0 | 0 | 0 | 0 | 0 | 1 | -90 | 90 | -0.0017289 | -0.00043331 | 0.0017289 | 0.00043317
338 | 339 | 1.4301 | 0.91524 | 2.4015e-09 | 0 | 0 | 0 | 0 | 0 | 1 | -90 | 90 | -0.037926 | -0.0095323 | 0.037948 | 0.0095463
339 | 340 | 0.96087 | 0.61495 | 1.6136e-09 | 0 | 0 | 0 | 0 | 0 | 1 | -90 | 90 | -0.041566 | -0.010453 | 0.041584 | 0.010464
340 | 341 | 2.9085 | 1.8614 | 4.8841e-09 | 0 | 0 | 0 | 0 | 0 | 1 | -90 | 90 | -0.045286 | -0.011392 | 0.04535 | 0.011433
341 | 342 | 0.044137 | 0.028247 | 7.4117e-11 | 0 | 0 | 0 | 0 | 0 | 1 | -90 | 90 | -0.049027 | -0.012354 | 0.049028 | 0.012355
344 | 345 | 3.3051 | 2.1153 | 5.5502e-09 | 0 | 0 | 0 | 0 | 0 | 1 | -90 | 90 | 0.026702 | 0.0067053 | -0.026677 | -0.0066897
345 | 347 | 0.34034 | 0.21782 | 5.7152e-10 | 0 | 0 | 0 | 0 | 0 | 1 | -90 | 90 | 0.025271 | 0.0063374 | -0.025269 | -0.0063359
349 | 350 | 1.2001 | 0.76805 | 2.0153e-09 | 0 | 0 | 0 | 0 | 0 | 1 | -90 | 90 | 0.037534 | 0.0094301 | -0.037516 | -0.0094186
349 | 351 | 0.29214 | 0.18697 | 4.9058e-10 | 0 | 0 | 0 | 0 | 0 | 1 | -90 | 90 | -0.041382 | -0.010394 | 0.041387 | 0.010398
350 | 352 | 1.2815 | 0.82017 | 2.152e-09 | 0 | 0 | 0 | 0 | 0 | 1 | -90 | 90 | 0.033956 | 0.0085265 | -0.03394 | -0.0085165
351 | 353 | 1.8001 | 1.152 | 3.0228e-09 | 0 | 0 | 0 | 0 | 0 | 1 | -90 | 90 | -0.045129 | -0.011336 | 0.045169 | 0.011361
352 | 357 | 2.8026 | 1.7937 | 4.7063e-09 | 0 | 0 | 0 | 0 | 0 | 1 | -90 | 90 | 0.030372 | 0.0076222 | -0.030344 | -0.0076048
357 | 358 | 1.1254 | 0.72023 | 1.8898e-09 | 0 | 0 | 0 | 0 | 0 | 1 | -90 | 90 | 0.011583 | 0.0029028 | -0.011581 | -0.0029019
358 | 359 | 0.39163 | 0.25064 | 6.5765e-10 | 0 | 0 | 0 | 0 | 0 | 1 | -90 | 90 | 0.0055571 | 0.0013922 | -0.005557 | -0.0013922
359 | 361 | 2.8863 | 1.8472 | 4.8469e-09 | 0 | 0 | 0 | 0 | 0 | 1 | -90 | 90 | 0.005557 | 0.0013922 | -0.005556 | -0.001392
361 | 362 | 2.8871 | 1.8478 | 4.8483e-09 | 0 | 0 | 0 | 0 | 0 | 1 | -90 | 90 | 0.00159 | 0.00039804 | -0.0015899 | -0.00039847