## bus_data
BUS_I | BUS_TYPE | Pd | Qd | Gs | Bs | area | Vm | Va | baseKV | zone | Vmax | Vmin
366 | 1 | 0 | 0 | 0 | 0 | 1 | 0.97875 | -0.41014 | 0.4 | 1 | 1.1 | 0.9
174 | 1 | 0 | 0 | 0 | 0 | 1 | 0.97905 | -0.40422 | 0.4 | 1 | 1.1 | 0.9
365 | 1 | 0.00094631 | 0.00023717 | 0 | 0 | 1 | 0.97841 | -0.41689 | 0.4 | 1 | 1.1 | 0.9
29 | 1 | 9.731e-05 | 2.4388e-05 | 0 | 0 | 1 | 0.97074 | -0.5674 | 0.4 | 1 | 1.1 | 0.9
30 | 1 | 0 | 0 | 0 | 0 | 1 | 0.97073 | -0.56768 | 0.4 | 1 | 1.1 | 0.9
39 | 1 | 0 | 0 | 0 | 0 | 1 | 0.97101 | -0.56198 | 0.4 | 1 | 1.1 | 0.9
31 | 1 | 0.00025996 | 6.5152e-05 | 0 | 0 | 1 | 0.97072 | -0.56773 | 0.4 | 1 | 1.1 | 0.9
32 | 1 | 0.00058445 | 0.00014648 | 0 | 0 | 1 | 0.97066 | -0.56897 | 0.4 | 1 | 1.1 | 0.9
37 | 1 | 0.00028909 | 7.2452e-05 | 0 | 0 | 1 | 0.97111 | -0.56001 | 0.4 | 1 | 1.1 | 0.9
34 | 1 | 0 | 0 | 0 | 0 | 1 | 0.97066 | -0.56909 | 0.4 | 1 | 1.1 | 0.9
35 | 1 | 0.00011977 | 3.0017e-05 | 0 | 0 | 1 | 0.97063 | -0.56959 | 0.4 | 1 | 1.1 | 0.9
33 | 1 | 0.00013228 | 3.3152e-05 | 0 | 0 | 1 | 0.97066 | -0.56913 | 0.4 | 1 | 1.1 | 0.9
38 | 1 | 0.00019925 | 4.9937e-05 | 0 | 0 | 1 | 0.97116 | -0.55888 | 0.4 | 1 | 1.1 | 0.9
40 | 1 | 0.00086275 | 0.00021623 | 0 | 0 | 1 | 0.97118 | -0.55848 | 0.4 | 1 | 1.1 | 0.9
42 | 1 | 0 | 0 | 0 | 0 | 1 | 0.97123 | -0.55758 | 0.4 | 1 | 1.1 | 0.9
41 | 1 | 0 | 0 | 0 | 0 | 1 | 0.97171 | -0.54785 | 0.4 | 1 | 1.1 | 0.9
203 | 1 | 0 | 0 | 0 | 0 | 1 | 0.97246 | -0.53279 | 0.4 | 1 | 1.1 | 0.9
228 | 1 | 0.00012591 | 3.1555e-05 | 0 | 0 | 1 | 0.97168 | -0.54853 | 0.4 | 1 | 1.1 | 0.9
222 | 1 | 0.00042355 | 0.00010615 | 0 | 0 | 1 | 0.97371 | -0.50809 | 0.4 | 1 | 1.1 | 0.9
199 | 1 | 0 | 0 | 0 | 0 | 1 | 0.9713 | -0.55589 | 0.4 | 1 | 1.1 | 0.9
227 | 1 | 0.00014986 | 3.7558e-05 | 0 | 0 | 1 | 0.97167 | -0.54884 | 0.4 | 1 | 1.1 | 0.9
43 | 1 | 0.0012072 | 0.00030256 | 0 | 0 | 1 | 0.97445 | -0.49368 | 0.4 | 1 | 1.1 | 0.9
44 | 1 | 0.001421 | 0.00035615 | 0 | 0 | 1 | 0.97443 | -0.49409 | 0.4 | 1 | 1.1 | 0.9
45 | 1 | 0 | 0 | 0 | 0 | 1 | 0.97451 | -0.49254 | 0.4 | 1 | 1.1 | 0.9
47 | 1 | 0 | 0 | 0 | 0 | 1 | 0.9745 | -0.49277 | 0.4 | 1 | 1.1 | 0.9
48 | 1 | 0 | 0 | 0 | 0 | 1 | 0.97459 | -0.49088 | 0.4 | 1 | 1.1 | 0.9
50 | 1 | 0.00037402 | 9.3737e-05 | 0 | 0 | 1 | 0.97449 | -0.49286 | 0.4 | 1 | 1.1 | 0.9
367 | 1 | 0.0007089 | 0.00017767 | 0 | 0 | 1 | 0.97459 | -0.49097 | 0.4 | 1 | 1.1 | 0.9
54 | 1 | 0 | 0 | 0 | 0 | 1 | 0.97475 | -0.48774 | 0.4 | 1 | 1.1 | 0.9
51 | 1 | 0 | 0 | 0 | 0 | 1 | 0.97442 | -0.49427 | 0.4 | 1 | 1.1 | 0.9
56 | 1 | 0 | 0 | 0 | 0 | 1 | 0.97558 | -0.47125 | 0.4 | 1 | 1.1 | 0.9
53 | 1 | 0.0002186 | 5.4787e-05 | 0 | 0 | 1 | 0.97473 | -0.48821 | 0.4 | 1 | 1.1 | 0.9
49 | 1 | 3.696e-05 | 9.263e-06 | 0 | 0 | 1 | 0.97472 | -0.48832 | 0.4 | 1 | 1.1 | 0.9
55 | 1 | 0 | 0 | 0 | 0 | 1 | 0.97468 | -0.48926 | 0.4 | 1 | 1.1 | 0.9
52 | 1 | 0.00084304 | 0.00021128 | 0 | 0 | 1 | 0.9744 | -0.49473 | 0.4 | 1 | 1.1 | 0.9
57 | 1 | 8.9664e-05 | 2.2472e-05 | 0 | 0 | 1 | 0.97466 | -0.48948 | 0.4 | 1 | 1.1 | 0.9
207 | 1 | 0 | 0 | 0 | 0 | 1 | 0.97415 | -0.49948 | 0.4 | 1 | 1.1 | 0.9
204 | 1 | 0.0037802 | 0.00094741 | 0 | 0 | 1 | 0.97706 | -0.44223 | 0.4 | 1 | 1.1 | 0.9
253 | 1 | 0.00017998 | 4.5106e-05 | 0 | 0 | 1 | 0.97466 | -0.48949 | 0.4 | 1 | 1.1 | 0.9
223 | 1 | 8.6332e-05 | 2.1637e-05 | 0 | 0 | 1 | 0.97406 | -0.50134 | 0.4 | 1 | 1.1 | 0.9
205 | 1 | 0.001909 | 0.00047844 | 0 | 0 | 1 | 0.97735 | -0.43644 | 0.4 | 1 | 1.1 | 0.9
58 | 1 | 0.00093996 | 0.00023558 | 0 | 0 | 1 | 0.97978 | -0.38897 | 0.4 | 1 | 1.1 | 0.9
59 | 1 | 0 | 0 | 0 | 0 | 1 | 0.97844 | -0.41508 | 0.4 | 1 | 1.1 | 0.9
60 | 1 | 0 | 0 | 0 | 0 | 1 | 0.98183 | -0.34882 | 0.4 | 1 | 1.1 | 0.9
62 | 1 | 0 | 0 | 0 | 0 | 1 | 0.97818 | -0.42024 | 0.4 | 1 | 1.1 | 0.9
63 | 1 | 0 | 0 | 0 | 0 | 1 | 0.9833 | -0.32032 | 0.4 | 1 | 1.1 | 0.9
64 | 1 | 0.0024146 | 0.00060516 | 0 | 0 | 1 | 0.98167 | -0.35193 | 0.4 | 1 | 1.1 | 0.9
206 | 1 | 0 | 0 | 0 | 0 | 1 | 0.97741 | -0.43529 | 0.4 | 1 | 1.1 | 0.9
162 | 1 | 0 | 0 | 0 | 0 | 1 | 0.98389 | -0.3089 | 0.4 | 1 | 1.1 | 0.9
160 | 1 | 0.0021878 | 0.00054831 | 0 | 0 | 1 | 0.98325 | -0.32132 | 0.4 | 1 | 1.1 | 0.9
163 | 1 | 0 | 0 | 0 | 0 | 1 | 0.98132 | -0.35889 | 0.4 | 1 | 1.1 | 0.9
212 | 1 | 0.00072907 | 0.00018272 | 0 | 0 | 1 | 0.97729 | -0.43777 | 0.4 | 1 | 1.1 | 0.9
210 | 1 | 0 | 0 | 0 | 0 | 1 | 0.97729 | -0.43767 | 0.4 | 1 | 1.1 | 0.9
215 | 1 | 0 | 0 | 0 | 0 | 1 | 0.97719 | -0.43975 | 0.4 | 1 | 1.1 | 0.9
216 | 1 | 0.0014739 | 0.00036939 | 0 | 0 | 1 | 0.97715 | -0.44036 | 0.4 | 1 | 1.1 | 0.9
214 | 1 | 0.0010124 | 0.00025373 | 0 | 0 | 1 | 0.97721 | -0.43916 | 0.4 | 1 | 1.1 | 0.9
208 | 1 | 0.0033148 | 0.00083076 | 0 | 0 | 1 | 0.97733 | -0.43684 | 0.4 | 1 | 1.1 | 0.9
308 | 1 | 0.0014493 | 0.00036322 | 0 | 0 | 1 | 0.99138 | -0.16433 | 0.4 | 1 | 1.1 | 0.9
309 | 1 | 0.001196 | 0.00029974 | 0 | 0 | 1 | 0.99138 | -0.16431 | 0.4 | 1 | 1.1 | 0.9
130 | 1 | 0.001449 | 0.00036316 | 0 | 0 | 1 | 0.98382 | -0.3101 | 0.4 | 1 | 1.1 | 0.9
159 | 1 | 0.0016287 | 0.0004082 | 0 | 0 | 1 | 0.98438 | -0.29922 | 0.4 | 1 | 1.1 | 0.9
161 | 1 | 0.00088363 | 0.00022146 | 0 | 0 | 1 | 0.98323 | -0.32174 | 0.4 | 1 | 1.1 | 0.9
164 | 1 | 0 | 0 | 0 | 0 | 1 | 0.98097 | -0.36567 | 0.4 | 1 | 1.1 | 0.9
166 | 1 | 0.0011877 | 0.00029765 | 0 | 0 | 1 | 0.98127 | -0.3599 | 0.4 | 1 | 1.1 | 0.9
65 | 1 | 0.0011735 | 0.0002941 | 0 | 0 | 1 | 0.98781 | -0.23345 | 0.4 | 1 | 1.1 | 0.9
66 | 1 | 8.5345e-05 | 2.1389e-05 | 0 | 0 | 1 | 0.98783 | -0.23311 | 0.4 | 1 | 1.1 | 0.9
68 | 1 | 0 | 0 | 0 | 0 | 1 | 0.98784 | -0.23293 | 0.4 | 1 | 1.1 | 0.9
78 | 1 | 0.00015951 | 3.9977e-05 | 0 | 0 | 1 | 0.98783 | -0.2332 | 0.4 | 1 | 1.1 | 0.9
76 | 1 | 0.00011704 | 2.9333e-05 | 0 | 0 | 1 | 0.98788 | -0.23205 | 0.4 | 1 | 1.1 | 0.9
69 | 1 | 0 | 0 | 0 | 0 | 1 | 0.98818 | -0.22633 | 0.4 | 1 | 1.1 | 0.9
73 | 1 | 0 | 0 | 0 | 0 | 1 | 0.98805 | -0.22889 | 0.4 | 1 | 1.1 | 0.9
127 | 1 | 0.00084394 | 0.00021151 | 0 | 0 | 1 | 0.98875 | -0.21511 | 0.4 | 1 | 1.1 | 0.9
70 | 1 | 0 | 0 | 0 | 0 | 1 | 0.98774 | -0.23497 | 0.4 | 1 | 1.1 | 0.9
251 | 1 | 4.9111e-05 | 1.2308e-05 | 0 | 0 | 1 | 0.98774 | -0.2349 | 0.4 | 1 | 1.1 | 0.9
249 | 1 | 0.00017072 | 4.2787e-05 | 0 | 0 | 1 | 0.9877 | -0.2357 | 0.4 | 1 | 1.1 | 0.9
311 | 1 | 0.00020393 | 5.1111e-05 | 0 | 0 | 1 | 0.98781 | -0.23355 | 0.4 | 1 | 1.1 | 0.9
75 | 1 | 0 | 0 | 0 | 0 | 1 | 0.9879 | -0.23169 | 0.4 | 1 | 1.1 | 0.9
71 | 1 | 0.00088247 | 0.00022117 | 0 | 0 | 1 | 0.98795 | -0.23073 | 0.4 | 1 | 1.1 | 0.9
125 | 1 | 0.00091243 | 0.00022868 | 0 | 0 | 1 | 0.98908 | -0.20866 | 0.4 | 1 | 1.1 | 0.9
313 | 1 | 8.0633e-05 | 2.0209e-05 | 0 | 0 | 1 | 0.98774 | -0.23482 | 0.4 | 1 | 1.1 | 0.9
250 | 1 | 0 | 0 | 0 | 0 | 1 | 0.98766 | -0.23644 | 0.4 | 1 | 1.1 | 0.9
72 | 1 | 0.00088197 | 0.00022104 | 0 | 0 | 1 | 0.98792 | -0.23132 | 0.4 | 1 | 1.1 | 0.9
74 | 1 | 0.0013119 | 0.00032878 | 0 | 0 | 1 | 0.98779 | -0.23391 | 0.4 | 1 | 1.1 | 0.9
80 | 1 | 0.0083766 | 0.0020994 | 0 | 0 | 1 | 0.98774 | -0.23489 | 0.4 | 1 | 1.1 | 0.9
77 | 1 | 0.0029073 | 0.00072864 | 0 | 0 | 1 | 0.98782 | -0.23322 | 0.4 | 1 | 1.1 | 0.9
79 | 1 | 0.0035725 | 0.00089535 | 0 | 0 | 1 | 0.9877 | -0.23562 | 0.4 | 1 | 1.1 | 0.9
109 | 1 | 0.00017035 | 4.2694e-05 | 0 | 0 | 1 | 0.98767 | -0.23617 | 0.4 | 1 | 1.1 | 0.9
107 | 1 | 8.2885e-05 | 2.0773e-05 | 0 | 0 | 1 | 0.98765 | -0.23668 | 0.4 | 1 | 1.1 | 0.9
310 | 1 | 0.00018837 | 4.721e-05 | 0 | 0 | 1 | 0.9878 | -0.2336 | 0.4 | 1 | 1.1 | 0.9
81 | 1 | 0.0006221 | 0.00015591 | 0 | 0 | 1 | 0.97981 | -0.38936 | 0.4 | 1 | 1.1 | 0.9
82 | 1 | 0 | 0 | 0 | 0 | 1 | 0.97985 | -0.3884 | 0.4 | 1 | 1.1 | 0.9
304 | 1 | 0.00019273 | 4.8302e-05 | 0 | 0 | 1 | 0.97985 | -0.38847 | 0.4 | 1 | 1.1 | 0.9
172 | 1 | 0 | 0 | 0 | 0 | 1 | 0.97966 | -0.39232 | 0.4 | 1 | 1.1 | 0.9
301 | 1 | 0.00088695 | 0.00022229 | 0 | 0 | 1 | 0.97996 | -0.38627 | 0.4 | 1 | 1.1 | 0.9
306 | 1 | 0.00067289 | 0.00016864 | 0 | 0 | 1 | 0.97984 | -0.38864 | 0.4 | 1 | 1.1 | 0.9
171 | 1 | 0.0015007 | 0.00037611 | 0 | 0 | 1 | 0.97937 | -0.39793 | 0.4 | 1 | 1.1 | 0.9
302 | 1 | 0.0010056 | 0.00025202 | 0 | 0 | 1 | 0.98002 | -0.38522 | 0.4 | 1 | 1.1 | 0.9
83 | 1 | 0.0031909 | 0.00079971 | 0 | 0 | 1 | 0.98661 | -0.25647 | 0.4 | 1 | 1.1 | 0.9
84 | 1 | 0.0016929 | 0.00042429 | 0 | 0 | 1 | 0.98594 | -0.26949 | 0.4 | 1 | 1.1 | 0.9
85 | 1 | 0.0023933 | 0.00059982 | 0 | 0 | 1 | 0.98737 | -0.24173 | 0.4 | 1 | 1.1 | 0.9
86 | 1 | 0.0015995 | 0.00040088 | 0 | 0 | 1 | 0.98529 | -0.28211 | 0.4 | 1 | 1.1 | 0.9
87 | 1 | 0.0026162 | 0.00065568 | 0 | 0 | 1 | 0.98785 | -0.23257 | 0.4 | 1 | 1.1 | 0.9
88 | 1 | 0.001412 | 0.00035389 | 0 | 0 | 1 | 0.98473 | -0.2931 | 0.4 | 1 | 1.1 | 0.9
91 | 1 | 0.0033596 | 0.000842 | 0 | 0 | 1 | 0.98826 | -0.22447 | 0.4 | 1 | 1.1 | 0.9
89 | 1 | 0.0011737 | 0.00029416 | 0 | 0 | 1 | 0.98422 | -0.30301 | 0.4 | 1 | 1.1 | 0.9
92 | 1 | 0 | 0 | 0 | 0 | 1 | 0.98891 | -0.21202 | 0.4 | 1 | 1.1 | 0.9
90 | 1 | 0.00087595 | 0.00021953 | 0 | 0 | 1 | 0.98355 | -0.31597 | 0.4 | 1 | 1.1 | 0.9
93 | 1 | 0.0012794 | 0.00032066 | 0 | 0 | 1 | 0.98307 | -0.32545 | 0.4 | 1 | 1.1 | 0.9
94 | 1 | 0.0015475 | 0.00038783 | 0 | 0 | 1 | 0.98248 | -0.33691 | 0.4 | 1 | 1.1 | 0.9
126 | 1 | 0 | 0 | 0 | 0 | 1 | 0.98932 | -0.20407 | 0.4 | 1 | 1.1 | 0.9
129 | 1 | 0 | 0 | 0 | 0 | 1 | 0.9901 | -0.18899 | 0.4 | 1 | 1.1 | 0.9
137 | 1 | 0.0017069 | 0.00042779 | 0 | 0 | 1 | 0.991 | -0.17155 | 0.4 | 1 | 1.1 | 0.9
128 | 1 | 0.00093706 | 0.00023485 | 0 | 0 | 1 | 0.98968 | -0.19716 | 0.4 | 1 | 1.1 | 0.9
124 | 1 | 0.0037573 | 0.00094167 | 0 | 0 | 1 | 0.98919 | -0.20671 | 0.4 | 1 | 1.1 | 0.9
95 | 1 | 0 | 0 | 0 | 0 | 1 | 0.98207 | -0.34488 | 0.4 | 1 | 1.1 | 0.9
96 | 1 | 0.0014785 | 0.00037054 | 0 | 0 | 1 | 0.98194 | -0.34757 | 0.4 | 1 | 1.1 | 0.9
97 | 1 | 0.0014284 | 0.000358 | 0 | 0 | 1 | 0.98203 | -0.34573 | 0.4 | 1 | 1.1 | 0.9
98 | 1 | 0.0016373 | 0.00041034 | 0 | 0 | 1 | 0.98164 | -0.35339 | 0.4 | 1 | 1.1 | 0.9
169 | 1 | 0 | 0 | 0 | 0 | 1 | 0.982 | -0.34635 | 0.4 | 1 | 1.1 | 0.9
99 | 1 | 0 | 0 | 0 | 0 | 1 | 0.98142 | -0.35762 | 0.4 | 1 | 1.1 | 0.9
170 | 1 | 0.0014909 | 0.00037365 | 0 | 0 | 1 | 0.98199 | -0.34645 | 0.4 | 1 | 1.1 | 0.9
167 | 1 | 0.0029396 | 0.00073673 | 0 | 0 | 1 | 0.98197 | -0.34693 | 0.4 | 1 | 1.1 | 0.9
100 | 1 | 0.004865 | 0.0012193 | 0 | 0 | 1 | 0.98134 | -0.35927 | 0.4 | 1 | 1.1 | 0.9
101 | 1 | 0.0015536 | 0.00038936 | 0 | 0 | 1 | 0.98128 | -0.36047 | 0.4 | 1 | 1.1 | 0.9
102 | 1 | 0.001943 | 0.00048696 | 0 | 0 | 1 | 0.98133 | -0.3594 | 0.4 | 1 | 1.1 | 0.9
176 | 1 | 0.001652 | 0.00041404 | 0 | 0 | 1 | 0.98116 | -0.36278 | 0.4 | 1 | 1.1 | 0.9
103 | 1 | 0.0016156 | 0.0004049 | 0 | 0 | 1 | 0.98129 | -0.36024 | 0.4 | 1 | 1.1 | 0.9
177 | 1 | 0 | 0 | 0 | 0 | 1 | 0.98078 | -0.37018 | 0.4 | 1 | 1.1 | 0.9
104 | 1 | 0.0038008 | 0.00095256 | 0 | 0 | 1 | 0.98126 | -0.36075 | 0.4 | 1 | 1.1 | 0.9
105 | 1 | 0.0049669 | 0.0012448 | 0 | 0 | 1 | 0.98125 | -0.36101 | 0.4 | 1 | 1.1 | 0.9
106 | 1 | 0.00077332 | 0.00019381 | 0 | 0 | 1 | 0.98739 | -0.24175 | 0.4 | 1 | 1.1 | 0.9
108 | 1 | 0 | 0 | 0 | 0 | 1 | 0.98722 | -0.24508 | 0.4 | 1 | 1.1 | 0.9
110 | 1 | 0.00014731 | 3.6919e-05 | 0 | 0 | 1 | 0.98708 | -0.24785 | 0.4 | 1 | 1.1 | 0.9
111 | 1 | 0.0014398 | 0.00036084 | 0 | 0 | 1 | 0.98687 | -0.25185 | 0.4 | 1 | 1.1 | 0.9
118 | 1 | 0 | 0 | 0 | 0 | 1 | 0.98703 | -0.24873 | 0.4 | 1 | 1.1 | 0.9
192 | 1 | 0.00061584 | 0.00015434 | 0 | 0 | 1 | 0.98655 | -0.2581 | 0.4 | 1 | 1.1 | 0.9
120 | 1 | 8.5545e-05 | 2.144e-05 | 0 | 0 | 1 | 0.987 | -0.24941 | 0.4 | 1 | 1.1 | 0.9
116 | 1 | 0.00013976 | 3.5027e-05 | 0 | 0 | 1 | 0.98702 | -0.24898 | 0.4 | 1 | 1.1 | 0.9
184 | 1 | 0 | 0 | 0 | 0 | 1 | 0.98644 | -0.26035 | 0.4 | 1 | 1.1 | 0.9
187 | 1 | 0 | 0 | 0 | 0 | 1 | 0.98644 | -0.26022 | 0.4 | 1 | 1.1 | 0.9
239 | 1 | 0.00082705 | 0.00020728 | 0 | 0 | 1 | 0.98616 | -0.26583 | 0.4 | 1 | 1.1 | 0.9
190 | 1 | 0 | 0 | 0 | 0 | 1 | 0.98646 | -0.25991 | 0.4 | 1 | 1.1 | 0.9
193 | 1 | 0.00028064 | 7.0335e-05 | 0 | 0 | 1 | 0.98646 | -0.25992 | 0.4 | 1 | 1.1 | 0.9
191 | 1 | 0.00042607 | 0.00010678 | 0 | 0 | 1 | 0.98651 | -0.25898 | 0.4 | 1 | 1.1 | 0.9
117 | 1 | 5.6945e-05 | 1.4272e-05 | 0 | 0 | 1 | 0.98701 | -0.24906 | 0.4 | 1 | 1.1 | 0.9
119 | 1 | 0.00036911 | 9.2507e-05 | 0 | 0 | 1 | 0.98701 | -0.24922 | 0.4 | 1 | 1.1 | 0.9
121 | 1 | 4.1432e-05 | 1.0384e-05 | 0 | 0 | 1 | 0.98699 | -0.24953 | 0.4 | 1 | 1.1 | 0.9
122 | 1 | 0 | 0 | 0 | 0 | 1 | 0.98673 | -0.25469 | 0.4 | 1 | 1.1 | 0.9
123 | 1 | 0.00022307 | 5.5906e-05 | 0 | 0 | 1 | 0.98665 | -0.25615 | 0.4 | 1 | 1.1 | 0.9
242 | 1 | 0.0009981 | 0.00025015 | 0 | 0 | 1 | 0.98665 | -0.2562 | 0.4 | 1 | 1.1 | 0.9
188 | 1 | 0.0018241 | 0.00045716 | 0 | 0 | 1 | 0.98641 | -0.26091 | 0.4 | 1 | 1.1 | 0.9
186 | 1 | 0 | 0 | 0 | 0 | 1 | 0.98633 | -0.26245 | 0.4 | 1 | 1.1 | 0.9
196 | 1 | 0.00084825 | 0.00021259 | 0 | 0 | 1 | 0.98631 | -0.26276 | 0.4 | 1 | 1.1 | 0.9
189 | 1 | 0.00035855 | 8.9862e-05 | 0 | 0 | 1 | 0.98636 | -0.2618 | 0.4 | 1 | 1.1 | 0.9
183 | 1 | 0.0012052 | 0.00030205 | 0 | 0 | 1 | 0.98638 | -0.2615 | 0.4 | 1 | 1.1 | 0.9
136 | 1 | 0 | 0 | 0 | 0 | 1 | 0.992 | -0.15242 | 0.4 | 1 | 1.1 | 0.9
131 | 1 | 0.0024345 | 0.00061013 | 0 | 0 | 1 | 0.99606 | -0.074737 | 0.4 | 1 | 1.1 | 0.9
132 | 1 | 0.0023539 | 0.00058994 | 0 | 0 | 1 | 0.99424 | -0.10956 | 0.4 | 1 | 1.1 | 0.9
133 | 1 | 0.0026286 | 0.00065878 | 0 | 0 | 1 | 0.99668 | -0.062988 | 0.4 | 1 | 1.1 | 0.9
134 | 1 | 0.0023539 | 0.00058994 | 0 | 0 | 1 | 0.99379 | -0.11808 | 0.4 | 1 | 1.1 | 0.9
135 | 1 | 0.0017212 | 0.00043137 | 0 | 0 | 1 | 0.99904 | -0.018128 | 0.4 | 1 | 1.1 | 0.9
147 | 1 | 0.0017723 | 0.00044418 | 0 | 0 | 1 | 0.99966 | -0.0064162 | 0.4 | 1 | 1.1 | 0.9
138 | 1 | 0.0014441 | 0.00036193 | 0 | 0 | 1 | 0.99191 | -0.15416 | 0.4 | 1 | 1.1 | 0.9
146 | 3 | 0.0025985 | 0.00065126 | 0 | 0 | 1 | 1 | 0 | 0.4 | 1 | 1.1 | 0.9
139 | 1 | 0 | 0 | 0 | 0 | 1 | 0.99145 | -0.16294 | 0.4 | 1 | 1.1 | 0.9
140 | 1 | 0.0012085 | 0.00030288 | 0 | 0 | 1 | 0.99105 | -0.1706 | 0.4 | 1 | 1.1 | 0.9
141 | 1 | 0 | 0 | 0 | 0 | 1 | 0.99143 | -0.16328 | 0.4 | 1 | 1.1 | 0.9
143 | 1 | 0.0015443 | 0.00038704 | 0 | 0 | 1 | 0.98997 | -0.19132 | 0.4 | 1 | 1.1 | 0.9
364 | 1 | 0.0014851 | 0.00037221 | 0 | 0 | 1 | 0.99142 | -0.16359 | 0.4 | 1 | 1.1 | 0.9
142 | 1 | 0.0035785 | 0.00089685 | 0 | 0 | 1 | 0.98915 | -0.20707 | 0.4 | 1 | 1.1 | 0.9
144 | 1 | 0.0029028 | 0.00072752 | 0 | 0 | 1 | 0.98898 | -0.21041 | 0.4 | 1 | 1.1 | 0.9
145 | 1 | 0.0025649 | 0.00064281 | 0 | 0 | 1 | 0.98796 | -0.2301 | 0.4 | 1 | 1.1 | 0.9
148 | 1 | 0.0031333 | 0.00078529 | 0 | 0 | 1 | 0.98762 | -0.23658 | 0.4 | 1 | 1.1 | 0.9
149 | 1 | 0.0037739 | 0.00094582 | 0 | 0 | 1 | 0.98724 | -0.24393 | 0.4 | 1 | 1.1 | 0.9
150 | 1 | 0.0023023 | 0.000577 | 0 | 0 | 1 | 0.9872 | -0.24469 | 0.4 | 1 | 1.1 | 0.9
151 | 1 | 0.00094448 | 0.00023671 | 0 | 0 | 1 | 0.98653 | -0.25758 | 0.4 | 1 | 1.1 | 0.9
152 | 1 | 0.0010372 | 0.00025995 | 0 | 0 | 1 | 0.98635 | -0.26114 | 0.4 | 1 | 1.1 | 0.9
153 | 1 | 0.0010162 | 0.00025468 | 0 | 0 | 1 | 0.98604 | -0.26723 | 0.4 | 1 | 1.1 | 0.9
154 | 1 | 0.0013619 | 0.00034132 | 0 | 0 | 1 | 0.98565 | -0.27465 | 0.4 | 1 | 1.1 | 0.9
155 | 1 | 0.0010122 | 0.00025369 | 0 | 0 | 1 | 0.98518 | -0.28373 | 0.4 | 1 | 1.1 | 0.9
156 | 1 | 0.00082787 | 0.00020748 | 0 | 0 | 1 | 0.98498 | -0.28774 | 0.4 | 1 | 1.1 | 0.9
157 | 1 | 0.0007838 | 0.00019644 | 0 | 0 | 1 | 0.98489 | -0.28947 | 0.4 | 1 | 1.1 | 0.9
158 | 1 | 0.0018571 | 0.00046544 | 0 | 0 | 1 | 0.98449 | -0.2972 | 0.4 | 1 | 1.1 | 0.9
221 | 1 | 0.00076812 | 0.00019251 | 0 | 0 | 1 | 0.98096 | -0.36586 | 0.4 | 1 | 1.1 | 0.9
220 | 1 | 0.0025449 | 0.00063782 | 0 | 0 | 1 | 0.98093 | -0.36658 | 0.4 | 1 | 1.1 | 0.9
165 | 1 | 0 | 0 | 0 | 0 | 1 | 0.98077 | -0.36968 | 0.4 | 1 | 1.1 | 0.9
219 | 1 | 0 | 0 | 0 | 0 | 1 | 0.98074 | -0.37027 | 0.4 | 1 | 1.1 | 0.9
218 | 1 | 0.0078254 | 0.0019612 | 0 | 0 | 1 | 0.98072 | -0.37068 | 0.4 | 1 | 1.1 | 0.9
168 | 1 | 0.0025649 | 0.00064283 | 0 | 0 | 1 | 0.98197 | -0.34697 | 0.4 | 1 | 1.1 | 0.9
173 | 1 | 0 | 0 | 0 | 0 | 1 | 0.97935 | -0.39835 | 0.4 | 1 | 1.1 | 0.9
175 | 1 | 0.0026485 | 0.00066377 | 0 | 0 | 1 | 0.97904 | -0.40445 | 0.4 | 1 | 1.1 | 0.9
178 | 1 | 0.0045074 | 0.0011297 | 0 | 0 | 1 | 0.98035 | -0.37863 | 0.4 | 1 | 1.1 | 0.9
179 | 1 | 0.0020714 | 0.00051915 | 0 | 0 | 1 | 0.9805 | -0.37568 | 0.4 | 1 | 1.1 | 0.9
180 | 1 | 0.0024826 | 0.00062219 | 0 | 0 | 1 | 0.98033 | -0.37913 | 0.4 | 1 | 1.1 | 0.9
305 | 1 | 0 | 0 | 0 | 0 | 1 | 0.98039 | -0.3779 | 0.4 | 1 | 1.1 | 0.9
303 | 1 | 0.00094282 | 0.00023629 | 0 | 0 | 1 | 0.98018 | -0.38192 | 0.4 | 1 | 1.1 | 0.9
217 | 1 | 0.0015502 | 0.00038852 | 0 | 0 | 1 | 0.98072 | -0.37072 | 0.4 | 1 | 1.1 | 0.9
236 | 1 | 0.0017707 | 0.00044378 | 0 | 0 | 1 | 0.98612 | -0.26648 | 0.4 | 1 | 1.1 | 0.9
237 | 1 | 0.00043728 | 0.00010959 | 0 | 0 | 1 | 0.98614 | -0.26622 | 0.4 | 1 | 1.1 | 0.9
238 | 1 | 0.00071454 | 0.00017908 | 0 | 0 | 1 | 0.98612 | -0.26653 | 0.4 | 1 | 1.1 | 0.9
194 | 1 | 0.0035559 | 0.0008912 | 0 | 0 | 1 | 0.97827 | -0.41963 | 0.4 | 1 | 1.1 | 0.9
195 | 1 | 0.0011615 | 0.00029109 | 0 | 0 | 1 | 0.97826 | -0.41977 | 0.4 | 1 | 1.1 | 0.9
197 | 1 | 0.0015131 | 0.00037921 | 0 | 0 | 1 | 0.97112 | -0.55932 | 0.4 | 1 | 1.1 | 0.9
198 | 1 | 0.00066032 | 0.00016549 | 0 | 0 | 1 | 0.97108 | -0.56008 | 0.4 | 1 | 1.1 | 0.9
200 | 1 | 0.0048969 | 0.0012273 | 0 | 0 | 1 | 0.97108 | -0.56012 | 0.4 | 1 | 1.1 | 0.9
202 | 1 | 0 | 0 | 0 | 0 | 1 | 0.97092 | -0.5634 | 0.4 | 1 | 1.1 | 0.9
246 | 1 | 0 | 0 | 0 | 0 | 1 | 0.97092 | -0.56342 | 0.4 | 1 | 1.1 | 0.9
244 | 1 | 0.00031312 | 7.8475e-05 | 0 | 0 | 1 | 0.97085 | -0.56464 | 0.4 | 1 | 1.1 | 0.9
247 | 1 | 0.00023668 | 5.9317e-05 | 0 | 0 | 1 | 0.97091 | -0.56348 | 0.4 | 1 | 1.1 | 0.9
248 | 1 | 0.00012798 | 3.2076e-05 | 0 | 0 | 1 | 0.97091 | -0.56344 | 0.4 | 1 | 1.1 | 0.9
243 | 1 | 0.0084619 | 0.0021207 | 0 | 0 | 1 | 0.97075 | -0.56677 | 0.4 | 1 | 1.1 | 0.9
209 | 1 | 0.00069429 | 0.00017401 | 0 | 0 | 1 | 0.97731 | -0.43726 | 0.4 | 1 | 1.1 | 0.9
211 | 1 | 0.0019297 | 0.00048363 | 0 | 0 | 1 | 0.97725 | -0.43837 | 0.4 | 1 | 1.1 | 0.9
213 | 1 | 0.0020206 | 0.00050641 | 0 | 0 | 1 | 0.97722 | -0.43899 | 0.4 | 1 | 1.1 | 0.9
224 | 1 | 5.1997e-05 | 1.3032e-05 | 0 | 0 | 1 | 0.97165 | -0.54919 | 0.4 | 1 | 1.1 | 0.9
225 | 1 | 8.9365e-05 | 2.2397e-05 | 0 | 0 | 1 | 0.97165 | -0.54911 | 0.4 | 1 | 1.1 | 0.9
226 | 1 | 0.00010904 | 2.7327e-05 | 0 | 0 | 1 | 0.97165 | -0.54924 | 0.4 | 1 | 1.1 | 0.9
245 | 1 | 0.0043035 | 0.0010786 | 0 | 0 | 1 | 0.97074 | -0.567 | 0.4 | 1 | 1.1 | 0.9
252 | 1 | 0.00047881 | 0.00012 | 0 | 0 | 1 | 0.98764 | -0.23675 | 0.4 | 1 | 1.1 | 0.9
312 | 1 | 0.0004677 | 0.00011722 | 0 | 0 | 1 | 0.98777 | -0.23435 | 0.4 | 1 | 1.1 | 0.9
307 | 1 | 0.00015579 | 3.9044e-05 | 0 | 0 | 1 | 0.97984 | -0.38872 | 0.4 | 1 | 1.1 | 0.9

## generator_data
GEN_BUS | PG | QG | QMAX | QMIN | VG | MBASE | GEN_STATUS | PMAX | PMIN
146 | 0.24397 | 0.062477 | 10 | -10 | 1 | 100 | 1 | 10 | 0

## branch_data
F_BUS | T_BUS | BR_R | BR_X | BR_B | RATE_A | RATE_B | RATE_C | TAP | SHIFT | BR_STATUS | ANGMIN | ANGMAX | P_in | Q_in | P_out | Q_out
366 | 174 | 4.4765 | 2.8649 | 2.2552e-08 | 0 | 0 | 0 | 0 | 0 | 1 | -90 | 90 | -0.0056661 | -0.0014171 | 0.0056677 | 0.001416
366 | 365 | 5.1086 | 3.2695 | 2.5736e-08 | 0 | 0 | 0 | 0 | 0 | 1 | -90 | 90 | 0.0056661 | 0.0014171 | -0.0056643 | -0.0014184
174 | 175 | 0.37754 | 0.24163 | 1.902e-09 | 0 | 0 | 0 | 0 | 0 | 1 | -90 | 90 | 0.0026485 | 0.00066362 | -0.0026484 | -0.00066378
174 | 173 | 3.0269 | 1.9372 | 1.5249e-08 | 0 | 0 | 0 | 0 | 0 | 1 | -90 | 90 | -0.0083161 | -0.0020796 | 0.0083185 | 0.0020796
365 | 194 | 2.4947 | 1.5966 | 1.2568e-08 | 0 | 0 | 0 | 0 | 0 | 1 | -90 | 90 | 0.004718 | 0.0011813 | -0.0047173 | -0.0011821
29 | 30 | 1.0777 | 0.6897 | 1.8097e-09 | 0 | 0 | 0 | 0 | 0 | 1 | -90 | 90 | 0.0010965 | 0.00027035 | -0.0010965 | -0.00027051
29 | 39 | 18.9513 | 12.1289 | 3.1824e-08 | 0 | 0 | 0 | 0 | 0 | 1 | -90 | 90 | -0.0011938 | -0.00029474 | 0.0011941 | 0.00029193
30 | 31 | 0.82756 | 0.52964 | 1.3897e-09 | 0 | 0 | 0 | 0 | 0 | 1 | -90 | 90 | 0.00025995 | 6.5025e-05 | -0.00025995 | -6.5155e-05
30 | 32 | 6.4295 | 4.1149 | 1.0797e-08 | 0 | 0 | 0 | 0 | 0 | 1 | -90 | 90 | 0.00083653 | 0.00020548 | -0.00083648 | -0.00020647
39 | 37 | 6.8308 | 4.3717 | 1.1471e-08 | 0 | 0 | 0 | 0 | 0 | 1 | -90 | 90 | -0.0011941 | -0.00029193 | 0.0011942 | 0.00029092
32 | 34 | 1.9808 | 1.2677 | 3.3263e-09 | 0 | 0 | 0 | 0 | 0 | 1 | -90 | 90 | 0.00025204 | 5.9984e-05 | -0.00025204 | -6.0297e-05
37 | 38 | 3.183 | 2.0372 | 5.3452e-09 | 0 | 0 | 0 | 0 | 0 | 1 | -90 | 90 | -0.0014833 | -0.00036337 | 0.0014834 | 0.00036292
34 | 35 | 17.0415 | 10.9065 | 2.8617e-08 | 0 | 0 | 0 | 0 | 0 | 1 | -90 | 90 | 0.00011977 | 2.7324e-05 | -0.00011977 | -3.0018e-05
34 | 33 | 1.148 | 0.73475 | 1.9279e-09 | 0 | 0 | 0 | 0 | 0 | 1 | -90 | 90 | 0.00013228 | 3.2972e-05 | -0.00013228 | -3.3154e-05
38 | 40 | 0.99603 | 0.63746 | 1.6726e-09 | 0 | 0 | 0 | 0 | 0 | 1 | -90 | 90 | -0.0016826 | -0.00041286 | 0.0016827 | 0.00041272
40 | 42 | 1.4817 | 0.94828 | 2.4882e-09 | 0 | 0 | 0 | 0 | 0 | 1 | -90 | 90 | -0.0025454 | -0.00062896 | 0.0025455 | 0.00062879
42 | 41 | 15.9994 | 10.2396 | 2.6867e-08 | 0 | 0 | 0 | 0 | 0 | 1 | -90 | 90 | -0.0025455 | -0.00062879 | 0.0025467 | 0.000627
41 | 203 | 20.4864 | 13.1113 | 3.4402e-08 | 0 | 0 | 0 | 0 | 0 | 1 | -90 | 90 | -0.0030728 | -0.00075617 | 0.003075 | 0.00075431
41 | 228 | 5.3894 | 3.4492 | 9.0503e-09 | 0 | 0 | 0 | 0 | 0 | 1 | -90 | 90 | 0.00052617 | 0.00012917 | -0.00052616 | -0.00013001
203 | 222 | 4.4345 | 2.8381 | 2.234e-08 | 0 | 0 | 0 | 0 | 0 | 1 | -90 | 90 | -0.023619 | -0.0059096 | 0.023646 | 0.0059253
203 | 199 | 4.7635 | 3.0486 | 2.3997e-08 | 0 | 0 | 0 | 0 | 0 | 1 | -90 | 90 | 0.020544 | 0.0051554 | -0.020521 | -0.0051432
228 | 227 | 3.2841 | 2.1018 | 5.5149e-09 | 0 | 0 | 0 | 0 | 0 | 1 | -90 | 90 | 0.00040025 | 9.8458e-05 | -0.00040025 | -9.8974e-05
222 | 223 | 1.192 | 0.76288 | 6.005e-09 | 0 | 0 | 0 | 0 | 0 | 1 | -90 | 90 | -0.02407 | -0.0060314 | 0.024078 | 0.0060358
199 | 202 | 2.3616 | 1.5114 | 1.1897e-08 | 0 | 0 | 0 | 0 | 0 | 1 | -90 | 90 | 0.01345 | 0.0033716 | -0.013445 | -0.0033696
199 | 197 | 2.055 | 1.3152 | 1.0353e-08 | 0 | 0 | 0 | 0 | 0 | 1 | -90 | 90 | 0.0070714 | 0.0017717 | -0.0070703 | -0.0017719
227 | 225 | 4.5304 | 2.8995 | 7.6078e-09 | 0 | 0 | 0 | 0 | 0 | 1 | -90 | 90 | 0.00025039 | 6.1415e-05 | -0.00025039 | -6.2131e-05
43 | 44 | 1.2226 | 0.78244 | 2.053e-09 | 0 | 0 | 0 | 0 | 0 | 1 | -90 | 90 | 0.001421 | 0.00035598 | -0.001421 | -0.00035616
43 | 45 | 1.8469 | 1.182 | 3.1015e-09 | 0 | 0 | 0 | 0 | 0 | 1 | -90 | 90 | -0.0026282 | -0.00065855 | 0.0026284 | 0.00065835
45 | 47 | 0.79687 | 0.51 | 1.3382e-09 | 0 | 0 | 0 | 0 | 0 | 1 | -90 | 90 | 0.0012171 | 0.00030341 | -0.0012171 | -0.00030353
45 | 48 | 1.8389 | 1.1769 | 3.088e-09 | 0 | 0 | 0 | 0 | 0 | 1 | -90 | 90 | -0.0038455 | -0.00096176 | 0.0038458 | 0.00096166
47 | 50 | 0.31032 | 0.19861 | 5.2111e-10 | 0 | 0 | 0 | 0 | 0 | 1 | -90 | 90 | 0.0012171 | 0.00030353 | -0.0012171 | -0.00030358
48 | 367 | 0.57906 | 0.3706 | 9.724e-10 | 0 | 0 | 0 | 0 | 0 | 1 | -90 | 90 | 0.00070889 | 0.00017758 | -0.00070889 | -0.00017767
48 | 54 | 2.9259 | 1.8726 | 4.9134e-09 | 0 | 0 | 0 | 0 | 0 | 1 | -90 | 90 | -0.0045547 | -0.0011392 | 0.0045554 | 0.0011392
50 | 51 | 7.1065 | 4.5482 | 1.1934e-08 | 0 | 0 | 0 | 0 | 0 | 1 | -90 | 90 | 0.00084309 | 0.00020984 | -0.00084303 | -0.00021093
54 | 56 | 13.7702 | 8.8129 | 2.3124e-08 | 0 | 0 | 0 | 0 | 0 | 1 | -90 | 90 | -0.0050806 | -0.0012652 | 0.0050846 | 0.0012655
54 | 53 | 3.6631 | 2.3444 | 6.1514e-09 | 0 | 0 | 0 | 0 | 0 | 1 | -90 | 90 | 0.00052522 | 0.00012598 | -0.00052521 | -0.00012655
51 | 52 | 2.3274 | 1.4896 | 3.9084e-09 | 0 | 0 | 0 | 0 | 0 | 1 | -90 | 90 | 0.00084303 | 0.00021093 | -0.00084302 | -0.00021129
56 | 207 | 4.977 | 3.1853 | 2.5073e-08 | 0 | 0 | 0 | 0 | 0 | 1 | -90 | 90 | 0.024199 | 0.0060771 | -0.024166 | -0.0060586
56 | 204 | 4.2359 | 2.711 | 2.134e-08 | 0 | 0 | 0 | 0 | 0 | 1 | -90 | 90 | -0.029283 | -0.0073426 | 0.029324 | 0.0073665
53 | 55 | 16.2868 | 10.4235 | 2.735e-08 | 0 | 0 | 0 | 0 | 0 | 1 | -90 | 90 | 0.00026965 | 6.4402e-05 | -0.00026964 | -6.6992e-05
53 | 49 | 11.9147 | 7.6254 | 2.0008e-08 | 0 | 0 | 0 | 0 | 0 | 1 | -90 | 90 | 3.6959e-05 | 7.3625e-06 | -3.6959e-05 | -9.2633e-06
55 | 57 | 3.4661 | 2.2183 | 5.8205e-09 | 0 | 0 | 0 | 0 | 0 | 1 | -90 | 90 | 0.00026964 | 6.6992e-05 | -0.00026963 | -6.7543e-05
57 | 253 | 0.23402 | 0.14977 | 3.9298e-10 | 0 | 0 | 0 | 0 | 0 | 1 | -90 | 90 | 0.00017997 | 4.507e-05 | -0.00017997 | -4.5108e-05
207 | 223 | 0.32655 | 0.20899 | 1.6451e-09 | 0 | 0 | 0 | 0 | 0 | 1 | -90 | 90 | 0.024166 | 0.0060587 | -0.024164 | -0.0060575
204 | 205 | 0.74945 | 0.47965 | 3.7756e-09 | 0 | 0 | 0 | 0 | 0 | 1 | -90 | 90 | -0.033104 | -0.0083139 | 0.033113 | 0.0083194
205 | 206 | 0.14069 | 0.090044 | 7.0878e-10 | 0 | 0 | 0 | 0 | 0 | 1 | -90 | 90 | -0.035022 | -0.0087978 | 0.035024 | 0.008799
58 | 59 | 2.4308 | 1.5557 | 1.2246e-08 | 0 | 0 | 0 | 0 | 0 | 1 | -90 | 90 | 0.046303 | 0.011663 | -0.046245 | -0.011627
58 | 60 | 3.6759 | 2.3526 | 1.8518e-08 | 0 | 0 | 0 | 0 | 0 | 1 | -90 | 90 | -0.047243 | -0.011898 | 0.047333 | 0.011954
59 | 62 | 0.47995 | 0.30717 | 2.4179e-09 | 0 | 0 | 0 | 0 | 0 | 1 | -90 | 90 | 0.046245 | 0.011627 | -0.046233 | -0.01162
60 | 63 | 1.9454 | 1.2451 | 9.8006e-09 | 0 | 0 | 0 | 0 | 0 | 1 | -90 | 90 | -0.063638 | -0.01604 | 0.063725 | 0.016095
60 | 64 | 0.82479 | 0.52787 | 4.1552e-09 | 0 | 0 | 0 | 0 | 0 | 1 | -90 | 90 | 0.016304 | 0.0040858 | -0.016302 | -0.0040846
62 | 206 | 1.3974 | 0.89431 | 7.0396e-09 | 0 | 0 | 0 | 0 | 0 | 1 | -90 | 90 | 0.046233 | 0.01162 | -0.0462 | -0.011599
63 | 162 | 0.74456 | 0.47652 | 3.7509e-09 | 0 | 0 | 0 | 0 | 0 | 1 | -90 | 90 | -0.066796 | -0.016864 | 0.066833 | 0.016887
63 | 160 | 1.4188 | 0.90804 | 7.1477e-09 | 0 | 0 | 0 | 0 | 0 | 1 | -90 | 90 | 0.0030715 | 0.00076886 | -0.0030714 | -0.00076946
64 | 163 | 2.1617 | 1.3835 | 1.089e-08 | 0 | 0 | 0 | 0 | 0 | 1 | -90 | 90 | 0.013887 | 0.0034795 | -0.013883 | -0.0034776
206 | 208 | 0.59415 | 0.38026 | 2.9932e-09 | 0 | 0 | 0 | 0 | 0 | 1 | -90 | 90 | 0.011176 | 0.0028003 | -0.011175 | -0.0028
162 | 130 | 3.585 | 2.2944 | 1.8061e-08 | 0 | 0 | 0 | 0 | 0 | 1 | -90 | 90 | 0.0014491 | 0.00036147 | -0.001449 | -0.00036317
162 | 159 | 0.61883 | 0.39605 | 3.1175e-09 | 0 | 0 | 0 | 0 | 0 | 1 | -90 | 90 | -0.068282 | -0.017248 | 0.068314 | 0.017268
160 | 161 | 2.0249 | 1.296 | 3.4004e-09 | 0 | 0 | 0 | 0 | 0 | 1 | -90 | 90 | 0.00088364 | 0.00022114 | -0.00088362 | -0.00022146
163 | 164 | 2.3058 | 1.4757 | 1.1616e-08 | 0 | 0 | 0 | 0 | 0 | 1 | -90 | 90 | 0.012695 | 0.0031817 | -0.012691 | -0.0031802
163 | 166 | 3.6678 | 2.3474 | 1.8477e-08 | 0 | 0 | 0 | 0 | 0 | 1 | -90 | 90 | 0.0011877 | 0.00029592 | -0.0011876 | -0.00029766
212 | 210 | 0.56395 | 0.36093 | 9.4702e-10 | 0 | 0 | 0 | 0 | 0 | 1 | -90 | 90 | -0.00072906 | -0.00018273 | 0.00072906 | 0.00018264
210 | 211 | 0.46465 | 0.29738 | 1.5605e-09 | 0 | 0 | 0 | 0 | 0 | 1 | -90 | 90 | 0.0064369 | 0.0016127 | -0.0064367 | -0.0016127
210 | 209 | 0.24463 | 0.15656 | 1.2324e-09 | 0 | 0 | 0 | 0 | 0 | 1 | -90 | 90 | -0.007166 | -0.0017953 | 0.0071661 | 0.0017953
215 | 216 | 1.7677 | 1.1313 | 2.9684e-09 | 0 | 0 | 0 | 0 | 0 | 1 | -90 | 90 | 0.0014739 | 0.00036915 | -0.0014739 | -0.0003694
215 | 214 | 1.6919 | 1.0828 | 2.8412e-09 | 0 | 0 | 0 | 0 | 0 | 1 | -90 | 90 | -0.0014739 | -0.00036915 | 0.001474 | 0.0003689
214 | 213 | 0.30194 | 0.19324 | 5.0703e-10 | 0 | 0 | 0 | 0 | 0 | 1 | -90 | 90 | -0.0024863 | -0.00062264 | 0.0024864 | 0.0006226
208 | 209 | 0.2305 | 0.14752 | 1.1612e-09 | 0 | 0 | 0 | 0 | 0 | 1 | -90 | 90 | 0.0078606 | 0.0019693 | -0.0078604 | -0.0019693
308 | 309 | 0.063732 | 0.040788 | 1.0702e-10 | 0 | 0 | 0 | 0 | 0 | 1 | -90 | 90 | -0.0014493 | -0.00036322 | 0.0014493 | 0.00036321
309 | 141 | 1.7142 | 1.0971 | 2.8786e-09 | 0 | 0 | 0 | 0 | 0 | 1 | -90 | 90 | -0.0026452 | -0.00066295 | 0.0026454 | 0.00066275
159 | 158 | 0.12606 | 0.080678 | 6.3506e-10 | 0 | 0 | 0 | 0 | 0 | 1 | -90 | 90 | -0.069942 | -0.017676 | 0.069949 | 0.01768
164 | 221 | 1.069 | 0.68415 | 3.5902e-09 | 0 | 0 | 0 | 0 | 0 | 1 | -90 | 90 | 0.00076812 | 0.00019217 | -0.00076811 | -0.00019251
164 | 220 | 0.32965 | 0.21098 | 1.6607e-09 | 0 | 0 | 0 | 0 | 0 | 1 | -90 | 90 | 0.011923 | 0.002988 | -0.011922 | -0.0029878
65 | 66 | 1.2503 | 0.80019 | 2.0996e-09 | 0 | 0 | 0 | 0 | 0 | 1 | -90 | 90 | -0.0011735 | -0.0002941 | 0.0011735 | 0.00029391
66 | 68 | 0.61808 | 0.39557 | 1.0379e-09 | 0 | 0 | 0 | 0 | 0 | 1 | -90 | 90 | -0.0012588 | -0.0003153 | 0.0012588 | 0.0003152
68 | 78 | 0.64054 | 0.40995 | 1.0756e-09 | 0 | 0 | 0 | 0 | 0 | 1 | -90 | 90 | 0.001799 | 0.00044728 | -0.0017989 | -0.00044737
68 | 76 | 1.2562 | 0.80395 | 2.1095e-09 | 0 | 0 | 0 | 0 | 0 | 1 | -90 | 90 | -0.0030578 | -0.00076248 | 0.0030579 | 0.00076236
78 | 311 | 0.9416 | 0.60263 | 1.5812e-09 | 0 | 0 | 0 | 0 | 0 | 1 | -90 | 90 | 0.0016394 | 0.00040739 | -0.0016394 | -0.00040753
76 | 75 | 0.5037 | 0.32237 | 2.5376e-09 | 0 | 0 | 0 | 0 | 0 | 1 | -90 | 90 | -0.003175 | -0.00079169 | 0.003175 | 0.00079148
69 | 73 | 0.31964 | 0.20457 | 1.6103e-09 | 0 | 0 | 0 | 0 | 0 | 1 | -90 | 90 | 0.034972 | 0.0087454 | -0.034968 | -0.0087429
69 | 127 | 1.403 | 0.89791 | 7.068e-09 | 0 | 0 | 0 | 0 | 0 | 1 | -90 | 90 | -0.034972 | -0.0087454 | 0.034991 | 0.0087567
73 | 75 | 0.61143 | 0.39132 | 3.0803e-09 | 0 | 0 | 0 | 0 | 0 | 1 | -90 | 90 | 0.019939 | 0.0049758 | -0.019936 | -0.0049744
73 | 71 | 0.5345 | 0.34208 | 2.6927e-09 | 0 | 0 | 0 | 0 | 0 | 1 | -90 | 90 | 0.015029 | 0.0037671 | -0.015028 | -0.0037665
127 | 125 | 0.78824 | 0.50447 | 3.971e-09 | 0 | 0 | 0 | 0 | 0 | 1 | -90 | 90 | -0.035835 | -0.0089682 | 0.035846 | 0.0089749
70 | 251 | 0.43429 | 0.27794 | 7.2928e-10 | 0 | 0 | 0 | 0 | 0 | 1 | -90 | 90 | -0.00064958 | -0.00016046 | 0.00064958 | 0.00016039
70 | 249 | 4.9098 | 3.1423 | 8.2449e-09 | 0 | 0 | 0 | 0 | 0 | 1 | -90 | 90 | 0.00064958 | 0.00016046 | -0.00064956 | -0.00016125
251 | 313 | 0.52411 | 0.33543 | 8.8012e-10 | 0 | 0 | 0 | 0 | 0 | 1 | -90 | 90 | -0.00069869 | -0.0001727 | 0.00069869 | 0.00017262
249 | 250 | 6.7051 | 4.2912 | 1.126e-08 | 0 | 0 | 0 | 0 | 0 | 1 | -90 | 90 | 0.00047884 | 0.00011846 | -0.00047882 | -0.00011955
311 | 310 | 0.14832 | 0.094923 | 2.4906e-10 | 0 | 0 | 0 | 0 | 0 | 1 | -90 | 90 | 0.0014355 | 0.00035642 | -0.0014355 | -0.00035644
75 | 77 | 0.39824 | 0.25488 | 2.0063e-09 | 0 | 0 | 0 | 0 | 0 | 1 | -90 | 90 | 0.016761 | 0.0041829 | -0.01676 | -0.0041823
71 | 72 | 0.18378 | 0.11762 | 9.2586e-10 | 0 | 0 | 0 | 0 | 0 | 1 | -90 | 90 | 0.014146 | 0.0035453 | -0.014145 | -0.0035452
125 | 124 | 0.23261 | 0.14887 | 1.1718e-09 | 0 | 0 | 0 | 0 | 0 | 1 | -90 | 90 | -0.036758 | -0.0092035 | 0.036762 | 0.0092056
313 | 312 | 2.6068 | 1.6684 | 4.3776e-09 | 0 | 0 | 0 | 0 | 0 | 1 | -90 | 90 | -0.00077933 | -0.00019283 | 0.00077934 | 0.00019241
250 | 252 | 2.7758 | 1.7765 | 4.6613e-09 | 0 | 0 | 0 | 0 | 0 | 1 | -90 | 90 | 0.00047882 | 0.00011955 | -0.00047881 | -0.00012
72 | 74 | 0.85279 | 0.54579 | 4.2962e-09 | 0 | 0 | 0 | 0 | 0 | 1 | -90 | 90 | 0.013263 | 0.0033241 | -0.013262 | -0.0033235
74 | 80 | 0.36102 | 0.23105 | 1.8187e-09 | 0 | 0 | 0 | 0 | 0 | 1 | -90 | 90 | 0.01195 | 0.0029947 | -0.011949 | -0.0029945
80 | 79 | 0.88612 | 0.56712 | 2.9761e-09 | 0 | 0 | 0 | 0 | 0 | 1 | -90 | 90 | 0.0035726 | 0.00089514 | -0.0035725 | -0.00089535
77 | 109 | 0.92957 | 0.59492 | 4.683e-09 | 0 | 0 | 0 | 0 | 0 | 1 | -90 | 90 | 0.013853 | 0.0034537 | -0.013851 | -0.0034529
109 | 107 | 0.16361 | 0.10471 | 8.2422e-10 | 0 | 0 | 0 | 0 | 0 | 1 | -90 | 90 | 0.01368 | 0.0034102 | -0.01368 | -0.0034101
107 | 106 | 1.6232 | 1.0389 | 8.1774e-09 | 0 | 0 | 0 | 0 | 0 | 1 | -90 | 90 | 0.013597 | 0.0033893 | -0.013594 | -0.003388
310 | 312 | 2.6098 | 1.6703 | 4.3826e-09 | 0 | 0 | 0 | 0 | 0 | 1 | -90 | 90 | 0.0012471 | 0.00030923 | -0.001247 | -0.00030963
81 | 82 | 6.6498 | 4.2559 | 1.1167e-08 | 0 | 0 | 0 | 0 | 0 | 1 | -90 | 90 | -0.0006221 | -0.00015592 | 0.00062213 | 0.00015486
82 | 304 | 0.30232 | 0.19348 | 1.523e-09 | 0 | 0 | 0 | 0 | 0 | 1 | -90 | 90 | 0.0010214 | 0.00025521 | -0.0010214 | -0.00025536
82 | 172 | 1.7137 | 1.0967 | 8.6331e-09 | 0 | 0 | 0 | 0 | 0 | 1 | -90 | 90 | 0.0098238 | 0.0024566 | -0.0098219 | -0.0024562
82 | 301 | 0.79693 | 0.51003 | 4.0148e-09 | 0 | 0 | 0 | 0 | 0 | 1 | -90 | 90 | -0.011467 | -0.0028667 | 0.011468 | 0.002867
304 | 306 | 0.85274 | 0.54575 | 2.864e-09 | 0 | 0 | 0 | 0 | 0 | 1 | -90 | 90 | 0.00082868 | 0.00020705 | -0.00082867 | -0.00020732
172 | 171 | 2.4529 | 1.5699 | 1.2357e-08 | 0 | 0 | 0 | 0 | 0 | 1 | -90 | 90 | 0.0098219 | 0.0024562 | -0.0098193 | -0.0024558
301 | 302 | 0.36677 | 0.23473 | 1.8477e-09 | 0 | 0 | 0 | 0 | 0 | 1 | -90 | 90 | -0.012355 | -0.0030893 | 0.012356 | 0.0030895
306 | 307 | 2.2719 | 1.454 | 3.8152e-09 | 0 | 0 | 0 | 0 | 0 | 1 | -90 | 90 | 0.00015579 | 3.8679e-05 | -0.00015579 | -3.9045e-05
171 | 173 | 0.22013 | 0.14088 | 1.109e-09 | 0 | 0 | 0 | 0 | 0 | 1 | -90 | 90 | 0.0083186 | 0.0020796 | -0.0083185 | -0.0020796
302 | 303 | 1.0626 | 0.68003 | 5.3529e-09 | 0 | 0 | 0 | 0 | 0 | 1 | -90 | 90 | -0.013362 | -0.0033415 | 0.013364 | 0.0033424
83 | 84 | 0.87486 | 0.55991 | 4.4074e-09 | 0 | 0 | 0 | 0 | 0 | 1 | -90 | 90 | 0.065196 | 0.016443 | -0.065156 | -0.016418
83 | 85 | 0.94444 | 0.60444 | 4.7579e-09 | 0 | 0 | 0 | 0 | 0 | 1 | -90 | 90 | -0.068387 | -0.017243 | 0.068435 | 0.017274
84 | 86 | 0.86873 | 0.55599 | 4.3765e-09 | 0 | 0 | 0 | 0 | 0 | 1 | -90 | 90 | 0.063463 | 0.015994 | -0.063424 | -0.015969
85 | 87 | 0.56792 | 0.36347 | 2.8611e-09 | 0 | 0 | 0 | 0 | 0 | 1 | -90 | 90 | -0.070829 | -0.017873 | 0.07086 | 0.017893
86 | 88 | 0.77555 | 0.49635 | 3.9071e-09 | 0 | 0 | 0 | 0 | 0 | 1 | -90 | 90 | 0.061825 | 0.015569 | -0.061792 | -0.015548
87 | 91 | 0.48465 | 0.31018 | 2.4416e-09 | 0 | 0 | 0 | 0 | 0 | 1 | -90 | 90 | -0.073476 | -0.018549 | 0.073505 | 0.018567
88 | 89 | 0.71459 | 0.45734 | 3.6e-09 | 0 | 0 | 0 | 0 | 0 | 1 | -90 | 90 | 0.06038 | 0.015194 | -0.060352 | -0.015176
91 | 92 | 0.71304 | 0.45635 | 3.5922e-09 | 0 | 0 | 0 | 0 | 0 | 1 | -90 | 90 | -0.076864 | -0.019409 | 0.07691 | 0.019438
89 | 90 | 0.95252 | 0.60961 | 4.7986e-09 | 0 | 0 | 0 | 0 | 0 | 1 | -90 | 90 | 0.059178 | 0.014882 | -0.059142 | -0.014859
92 | 126 | 0.45562 | 0.2916 | 2.2954e-09 | 0 | 0 | 0 | 0 | 0 | 1 | -90 | 90 | -0.07691 | -0.019438 | 0.076939 | 0.019456
90 | 93 | 0.70669 | 0.45228 | 3.5601e-09 | 0 | 0 | 0 | 0 | 0 | 1 | -90 | 90 | 0.058266 | 0.01464 | -0.058239 | -0.014623
93 | 94 | 0.87188 | 0.55801 | 4.3924e-09 | 0 | 0 | 0 | 0 | 0 | 1 | -90 | 90 | 0.05696 | 0.014303 | -0.056929 | -0.014283
94 | 95 | 0.6231 | 0.39878 | 3.1391e-09 | 0 | 0 | 0 | 0 | 0 | 1 | -90 | 90 | 0.055381 | 0.013895 | -0.05536 | -0.013882
126 | 128 | 0.25917 | 0.16587 | 1.3057e-09 | 0 | 0 | 0 | 0 | 0 | 1 | -90 | 90 | -0.11746 | -0.029607 | 0.1175 | 0.029631
126 | 124 | 0.2857 | 0.18285 | 1.4393e-09 | 0 | 0 | 0 | 0 | 0 | 1 | -90 | 90 | 0.040524 | 0.01015 | -0.040519 | -0.010147
129 | 137 | 0.65008 | 0.41605 | 3.275e-09 | 0 | 0 | 0 | 0 | 0 | 1 | -90 | 90 | -0.11849 | -0.029896 | 0.11858 | 0.029959
129 | 128 | 0.30439 | 0.19481 | 1.5335e-09 | 0 | 0 | 0 | 0 | 0 | 1 | -90 | 90 | 0.11849 | 0.029896 | -0.11844 | -0.029866
137 | 136 | 0.7041 | 0.45062 | 3.5471e-09 | 0 | 0 | 0 | 0 | 0 | 1 | -90 | 90 | -0.12029 | -0.030386 | 0.1204 | 0.030457
95 | 96 | 0.24736 | 0.15831 | 1.2461e-09 | 0 | 0 | 0 | 0 | 0 | 1 | -90 | 90 | 0.046936 | 0.011771 | -0.04693 | -0.011768
95 | 97 | 0.43536 | 0.27863 | 2.1933e-09 | 0 | 0 | 0 | 0 | 0 | 1 | -90 | 90 | 0.0084245 | 0.0021109 | -0.0084241 | -0.0021109
96 | 98 | 0.55369 | 0.35436 | 2.7894e-09 | 0 | 0 | 0 | 0 | 0 | 1 | -90 | 90 | 0.045451 | 0.011397 | -0.045439 | -0.011389
97 | 169 | 0.38272 | 0.24494 | 1.9281e-09 | 0 | 0 | 0 | 0 | 0 | 1 | -90 | 90 | 0.0069957 | 0.0017529 | -0.0069955 | -0.001753
98 | 99 | 0.41718 | 0.267 | 2.1017e-09 | 0 | 0 | 0 | 0 | 0 | 1 | -90 | 90 | 0.043801 | 0.010979 | -0.043793 | -0.010973
169 | 170 | 0.27821 | 0.17805 | 1.4016e-09 | 0 | 0 | 0 | 0 | 0 | 1 | -90 | 90 | 0.0014909 | 0.00037353 | -0.0014909 | -0.00037366
169 | 167 | 0.45359 | 0.2903 | 2.2851e-09 | 0 | 0 | 0 | 0 | 0 | 1 | -90 | 90 | 0.0055046 | 0.0013794 | -0.0055044 | -0.0013796
99 | 100 | 0.41355 | 0.26467 | 2.0834e-09 | 0 | 0 | 0 | 0 | 0 | 1 | -90 | 90 | 0.017193 | 0.0043093 | -0.017192 | -0.0043087
99 | 101 | 0.46273 | 0.29615 | 2.3311e-09 | 0 | 0 | 0 | 0 | 0 | 1 | -90 | 90 | 0.026599 | 0.0066641 | -0.026596 | -0.006662
167 | 168 | 0.061826 | 0.039569 | 2.0764e-10 | 0 | 0 | 0 | 0 | 0 | 1 | -90 | 90 | 0.0025649 | 0.00064282 | -0.0025649 | -0.00064284
100 | 102 | 0.044982 | 0.028788 | 2.2661e-10 | 0 | 0 | 0 | 0 | 0 | 1 | -90 | 90 | 0.012327 | 0.0030894 | -0.012327 | -0.0030893
101 | 176 | 0.39717 | 0.25419 | 2.0009e-09 | 0 | 0 | 0 | 0 | 0 | 1 | -90 | 90 | 0.025042 | 0.0062726 | -0.025039 | -0.0062711
102 | 103 | 0.34923 | 0.22351 | 1.7593e-09 | 0 | 0 | 0 | 0 | 0 | 1 | -90 | 90 | 0.010384 | 0.0026024 | -0.010383 | -0.0026023
176 | 177 | 1.365 | 0.87358 | 6.8764e-09 | 0 | 0 | 0 | 0 | 0 | 1 | -90 | 90 | 0.023387 | 0.005857 | -0.023379 | -0.0058524
103 | 104 | 0.25049 | 0.16032 | 1.2619e-09 | 0 | 0 | 0 | 0 | 0 | 1 | -90 | 90 | 0.0087679 | 0.0021974 | -0.0087677 | -0.0021973
177 | 178 | 5.2038 | 3.3304 | 2.6216e-08 | 0 | 0 | 0 | 0 | 0 | 1 | -90 | 90 | 0.0069927 | 0.0017508 | -0.0069899 | -0.0017515
177 | 179 | 1.444 | 0.92413 | 7.2744e-09 | 0 | 0 | 0 | 0 | 0 | 1 | -90 | 90 | 0.016386 | 0.0041017 | -0.016382 | -0.0040996
104 | 105 | 0.23198 | 0.14847 | 1.1687e-09 | 0 | 0 | 0 | 0 | 0 | 1 | -90 | 90 | 0.0049669 | 0.0012448 | -0.0049669 | -0.0012448
106 | 108 | 1.1292 | 0.72272 | 5.6889e-09 | 0 | 0 | 0 | 0 | 0 | 1 | -90 | 90 | 0.01282 | 0.0031942 | -0.012818 | -0.0031935
108 | 110 | 1.9145 | 1.2253 | 9.6448e-09 | 0 | 0 | 0 | 0 | 0 | 1 | -90 | 90 | 0.0063014 | 0.0015679 | -0.0063006 | -0.0015683
108 | 111 | 4.5252 | 2.8961 | 2.2797e-08 | 0 | 0 | 0 | 0 | 0 | 1 | -90 | 90 | 0.006517 | 0.0016256 | -0.0065149 | -0.0016265
110 | 118 | 0.62371 | 0.39917 | 3.1421e-09 | 0 | 0 | 0 | 0 | 0 | 1 | -90 | 90 | 0.0061533 | 0.0015314 | -0.006153 | -0.0015315
111 | 192 | 5.3652 | 3.4337 | 2.7029e-08 | 0 | 0 | 0 | 0 | 0 | 1 | -90 | 90 | 0.0050751 | 0.0012656 | -0.0050736 | -0.0012673
118 | 120 | 0.52399 | 0.33535 | 2.6398e-09 | 0 | 0 | 0 | 0 | 0 | 1 | -90 | 90 | 0.0055872 | 0.0013911 | -0.005587 | -0.0013912
118 | 116 | 1.9389 | 1.2409 | 9.7676e-09 | 0 | 0 | 0 | 0 | 0 | 1 | -90 | 90 | 0.00056582 | 0.00014043 | -0.00056581 | -0.00014138
192 | 191 | 0.86194 | 0.55164 | 4.3423e-09 | 0 | 0 | 0 | 0 | 0 | 1 | -90 | 90 | 0.0044578 | 0.0011129 | -0.0044576 | -0.0011132
120 | 121 | 0.099157 | 0.06346 | 4.9953e-10 | 0 | 0 | 0 | 0 | 0 | 1 | -90 | 90 | 0.0055015 | 0.0013698 | -0.0055014 | -0.0013698
116 | 117 | 0.73042 | 0.46747 | 1.2266e-09 | 0 | 0 | 0 | 0 | 0 | 1 | -90 | 90 | 0.00042605 | 0.00010635 | -0.00042605 | -0.00010647
184 | 187 | 0.14339 | 0.091767 | 7.2235e-10 | 0 | 0 | 0 | 0 | 0 | 1 | -90 | 90 | -0.0037506 | -0.00093674 | 0.0037506 | 0.00093669
184 | 239 | 6.371 | 4.0774 | 3.2096e-08 | 0 | 0 | 0 | 0 | 0 | 1 | -90 | 90 | 0.0037506 | 0.00093674 | -0.0037496 | -0.00093924
187 | 190 | 0.36682 | 0.23477 | 1.848e-09 | 0 | 0 | 0 | 0 | 0 | 1 | -90 | 90 | -0.0037506 | -0.00093669 | 0.0037507 | 0.00093654
239 | 237 | 0.5775 | 0.3696 | 2.9093e-09 | 0 | 0 | 0 | 0 | 0 | 1 | -90 | 90 | 0.0029226 | 0.00073196 | -0.0029225 | -0.00073221
190 | 193 | 0.27112 | 0.17351 | 4.5528e-10 | 0 | 0 | 0 | 0 | 0 | 1 | -90 | 90 | 0.00028064 | 7.0292e-05 | -0.00028064 | -7.0336e-05
190 | 191 | 0.99543 | 0.63708 | 5.0148e-09 | 0 | 0 | 0 | 0 | 0 | 1 | -90 | 90 | -0.0040313 | -0.0010068 | 0.0040315 | 0.0010065
117 | 119 | 1.9099 | 1.2223 | 3.2072e-09 | 0 | 0 | 0 | 0 | 0 | 1 | -90 | 90 | 0.00036911 | 9.2197e-05 | -0.0003691 | -9.2507e-05
121 | 122 | 4.1108 | 2.6309 | 2.0709e-08 | 0 | 0 | 0 | 0 | 0 | 1 | -90 | 90 | 0.00546 | 0.0013594 | -0.0054587 | -0.0013606
122 | 123 | 1.1641 | 0.74503 | 5.8646e-09 | 0 | 0 | 0 | 0 | 0 | 1 | -90 | 90 | 0.0054587 | 0.0013606 | -0.0054583 | -0.0013609
123 | 242 | 0.20681 | 0.13236 | 6.9458e-10 | 0 | 0 | 0 | 0 | 0 | 1 | -90 | 90 | 0.0009981 | 0.00025008 | -0.0009981 | -0.00025015
123 | 188 | 4.8757 | 3.1204 | 2.4563e-08 | 0 | 0 | 0 | 0 | 0 | 1 | -90 | 90 | 0.0042371 | 0.0010549 | -0.0042362 | -0.0010567
188 | 183 | 2.143 | 1.3715 | 1.0796e-08 | 0 | 0 | 0 | 0 | 0 | 1 | -90 | 90 | 0.0012052 | 0.00030102 | -0.0012052 | -0.00030205
188 | 189 | 3.2018 | 2.0491 | 1.613e-08 | 0 | 0 | 0 | 0 | 0 | 1 | -90 | 90 | 0.0012069 | 0.00029853 | -0.0012068 | -0.00030007
186 | 196 | 1.5815 | 1.0122 | 7.9673e-09 | 0 | 0 | 0 | 0 | 0 | 1 | -90 | 90 | 0.00084826 | 0.00021183 | -0.00084825 | -0.00021259
186 | 189 | 3.3377 | 2.1361 | 1.6815e-08 | 0 | 0 | 0 | 0 | 0 | 1 | -90 | 90 | -0.00084826 | -0.00021183 | 0.00084828 | 0.00021021
136 | 138 | 0.073067 | 0.046763 | 3.681e-10 | 0 | 0 | 0 | 0 | 0 | 1 | -90 | 90 | 0.10599 | 0.026948 | -0.10598 | -0.026942
136 | 134 | 0.67556 | 0.43236 | 3.4033e-09 | 0 | 0 | 0 | 0 | 0 | 1 | -90 | 90 | -0.22639 | -0.057404 | 0.22676 | 0.057644
131 | 132 | 0.67388 | 0.43128 | 3.3949e-09 | 0 | 0 | 0 | 0 | 0 | 1 | -90 | 90 | 0.23196 | 0.059132 | -0.23157 | -0.058884
131 | 133 | 0.22552 | 0.14433 | 1.1361e-09 | 0 | 0 | 0 | 0 | 0 | 1 | -90 | 90 | -0.23439 | -0.059742 | 0.23452 | 0.059827
132 | 134 | 0.1661 | 0.10631 | 8.368e-10 | 0 | 0 | 0 | 0 | 0 | 1 | -90 | 90 | 0.22921 | 0.058294 | -0.22912 | -0.058234
133 | 135 | 0.85397 | 0.54654 | 4.3022e-09 | 0 | 0 | 0 | 0 | 0 | 1 | -90 | 90 | -0.23715 | -0.060486 | 0.23767 | 0.060815
135 | 147 | 0.22199 | 0.14207 | 1.1183e-09 | 0 | 0 | 0 | 0 | 0 | 1 | -90 | 90 | -0.23939 | -0.061247 | 0.23952 | 0.061333
147 | 146 | 0.12082 | 0.077327 | 6.0869e-10 | 0 | 0 | 0 | 0 | 0 | 1 | -90 | 90 | -0.2413 | -0.061778 | 0.24137 | 0.061826
138 | 139 | 0.37361 | 0.23911 | 1.8822e-09 | 0 | 0 | 0 | 0 | 0 | 1 | -90 | 90 | 0.10454 | 0.02658 | -0.10449 | -0.026552
139 | 140 | 0.33914 | 0.21705 | 1.7085e-09 | 0 | 0 | 0 | 0 | 0 | 1 | -90 | 90 | 0.10036 | 0.025517 | -0.10032 | -0.025494
139 | 141 | 0.36164 | 0.23145 | 1.2146e-09 | 0 | 0 | 0 | 0 | 0 | 1 | -90 | 90 | 0.0041306 | 0.0010347 | -0.0041305 | -0.0010348
140 | 143 | 0.92786 | 0.59383 | 4.6744e-09 | 0 | 0 | 0 | 0 | 0 | 1 | -90 | 90 | 0.099115 | 0.025191 | -0.099016 | -0.025128
141 | 364 | 0.92031 | 0.589 | 1.5455e-09 | 0 | 0 | 0 | 0 | 0 | 1 | -90 | 90 | 0.0014852 | 0.00037207 | -0.0014851 | -0.00037221
143 | 142 | 0.71504 | 0.45763 | 3.6023e-09 | 0 | 0 | 0 | 0 | 0 | 1 | -90 | 90 | 0.097472 | 0.024741 | -0.097398 | -0.024694
142 | 144 | 0.15748 | 0.10079 | 7.9336e-10 | 0 | 0 | 0 | 0 | 0 | 1 | -90 | 90 | 0.09382 | 0.023798 | -0.093805 | -0.023788
144 | 145 | 0.95638 | 0.61209 | 4.8181e-09 | 0 | 0 | 0 | 0 | 0 | 1 | -90 | 90 | 0.090902 | 0.023061 | -0.090816 | -0.023006
145 | 148 | 0.3232 | 0.20684 | 1.6282e-09 | 0 | 0 | 0 | 0 | 0 | 1 | -90 | 90 | 0.088251 | 0.022363 | -0.088223 | -0.022346
148 | 149 | 0.38043 | 0.24348 | 1.9166e-09 | 0 | 0 | 0 | 0 | 0 | 1 | -90 | 90 | 0.08509 | 0.021561 | -0.08506 | -0.021541
149 | 150 | 0.041162 | 0.026344 | 2.0737e-10 | 0 | 0 | 0 | 0 | 0 | 1 | -90 | 90 | 0.081286 | 0.020596 | -0.081283 | -0.020594
150 | 151 | 0.71759 | 0.45926 | 3.6151e-09 | 0 | 0 | 0 | 0 | 0 | 1 | -90 | 90 | 0.078981 | 0.020017 | -0.078932 | -0.019986
151 | 152 | 0.20038 | 0.12825 | 1.0095e-09 | 0 | 0 | 0 | 0 | 0 | 1 | -90 | 90 | 0.077988 | 0.019749 | -0.077974 | -0.019741
152 | 153 | 0.34731 | 0.22228 | 1.7497e-09 | 0 | 0 | 0 | 0 | 0 | 1 | -90 | 90 | 0.076937 | 0.019481 | -0.076914 | -0.019467
153 | 154 | 0.42889 | 0.27449 | 2.1606e-09 | 0 | 0 | 0 | 0 | 0 | 1 | -90 | 90 | 0.075898 | 0.019212 | -0.075871 | -0.019195
154 | 155 | 0.53362 | 0.34152 | 2.6883e-09 | 0 | 0 | 0 | 0 | 0 | 1 | -90 | 90 | 0.074509 | 0.018854 | -0.074477 | -0.018833
155 | 156 | 0.23837 | 0.15256 | 1.2009e-09 | 0 | 0 | 0 | 0 | 0 | 1 | -90 | 90 | 0.073465 | 0.018579 | -0.073451 | -0.01857
156 | 157 | 0.10452 | 0.066892 | 5.2655e-10 | 0 | 0 | 0 | 0 | 0 | 1 | -90 | 90 | 0.072623 | 0.018363 | -0.072617 | -0.018359
157 | 158 | 0.47032 | 0.301 | 2.3694e-09 | 0 | 0 | 0 | 0 | 0 | 1 | -90 | 90 | 0.071833 | 0.018163 | -0.071806 | -0.018146
220 | 165 | 1.4228 | 0.91058 | 7.1677e-09 | 0 | 0 | 0 | 0 | 0 | 1 | -90 | 90 | 0.0093773 | 0.00235 | -0.0093759 | -0.0023498
165 | 219 | 0.27175 | 0.17392 | 1.369e-09 | 0 | 0 | 0 | 0 | 0 | 1 | -90 | 90 | 0.0093759 | 0.0023498 | -0.0093757 | -0.0023498
219 | 218 | 0.19107 | 0.12228 | 9.6257e-10 | 0 | 0 | 0 | 0 | 0 | 1 | -90 | 90 | 0.0093757 | 0.0023498 | -0.0093755 | -0.0023497
218 | 217 | 0.11199 | 0.071671 | 5.6416e-10 | 0 | 0 | 0 | 0 | 0 | 1 | -90 | 90 | 0.0015502 | 0.00038847 | -0.0015502 | -0.00038853
178 | 180 | 0.86814 | 0.55561 | 4.3735e-09 | 0 | 0 | 0 | 0 | 0 | 1 | -90 | 90 | 0.0024826 | 0.00062181 | -0.0024825 | -0.0006222
179 | 305 | 0.6689 | 0.4281 | 3.3698e-09 | 0 | 0 | 0 | 0 | 0 | 1 | -90 | 90 | 0.014311 | 0.0035805 | -0.014309 | -0.0035798
305 | 303 | 1.2078 | 0.77299 | 6.0846e-09 | 0 | 0 | 0 | 0 | 0 | 1 | -90 | 90 | 0.014309 | 0.0035798 | -0.014306 | -0.0035787
236 | 237 | 0.46094 | 0.295 | 2.3221e-09 | 0 | 0 | 0 | 0 | 0 | 1 | -90 | 90 | -0.0024852 | -0.00062282 | 0.0024853 | 0.00062262
236 | 238 | 0.27774 | 0.17776 | 4.6641e-10 | 0 | 0 | 0 | 0 | 0 | 1 | -90 | 90 | 0.00071454 | 0.00017904 | -0.00071454 | -0.00017908
194 | 195 | 0.50744 | 0.32476 | 2.5564e-09 | 0 | 0 | 0 | 0 | 0 | 1 | -90 | 90 | 0.0011615 | 0.00029086 | -0.0011614 | -0.0002911
197 | 198 | 0.57842 | 0.37019 | 2.914e-09 | 0 | 0 | 0 | 0 | 0 | 1 | -90 | 90 | 0.0055573 | 0.0013927 | -0.0055571 | -0.0013928
198 | 200 | 0.034041 | 0.021786 | 1.7149e-10 | 0 | 0 | 0 | 0 | 0 | 1 | -90 | 90 | 0.0048968 | 0.0012273 | -0.0048968 | -0.0012273
202 | 246 | 0.21052 | 0.13473 | 1.0606e-09 | 0 | 0 | 0 | 0 | 0 | 1 | -90 | 90 | 0.00036465 | 9.0957e-05 | -0.00036465 | -9.1056e-05
202 | 244 | 0.40113 | 0.25673 | 2.0208e-09 | 0 | 0 | 0 | 0 | 0 | 1 | -90 | 90 | 0.01308 | 0.0032786 | -0.013079 | -0.0032783
246 | 248 | 0.28518 | 0.18252 | 1.4367e-09 | 0 | 0 | 0 | 0 | 0 | 1 | -90 | 90 | 0.00036465 | 9.1056e-05 | -0.00036465 | -9.1192e-05
244 | 243 | 0.70593 | 0.45179 | 3.5563e-09 | 0 | 0 | 0 | 0 | 0 | 1 | -90 | 90 | 0.012766 | 0.0031999 | -0.012765 | -0.0031994
247 | 248 | 0.64974 | 0.41583 | 2.1822e-09 | 0 | 0 | 0 | 0 | 0 | 1 | -90 | 90 | -0.00023667 | -5.932e-05 | 0.00023667 | 5.9114e-05
243 | 245 | 0.2261 | 0.1447 | 1.139e-09 | 0 | 0 | 0 | 0 | 0 | 1 | -90 | 90 | 0.0043034 | 0.0010785 | -0.0043033 | -0.0010786
211 | 213 | 0.58604 | 0.37507 | 9.8412e-10 | 0 | 0 | 0 | 0 | 0 | 1 | -90 | 90 | 0.004507 | 0.001129 | -0.0045069 | -0.001129
224 | 225 | 1.9182 | 1.2276 | 3.2211e-09 | 0 | 0 | 0 | 0 | 0 | 1 | -90 | 90 | -0.00016103 | -4.0037e-05 | 0.00016103 | 3.9733e-05
224 | 226 | 2.0408 | 1.3061 | 3.427e-09 | 0 | 0 | 0 | 0 | 0 | 1 | -90 | 90 | 0.00010903 | 2.7005e-05 | -0.00010903 | -2.7328e-05