## bus_data
BUS_I | BUS_TYPE | Pd | Qd | Gs | Bs | area | Vm | Va | baseKV | zone | Vmax | Vmin
1 | 1 | 0.00094679 | 0.00023729 | 0 | 0 | 1 | 0.9735 | -0.51045 | 0.4 | 1 | 1.1 | 0.9
2 | 1 | 0.00087007 | 0.00021806 | 0 | 0 | 1 | 0.97342 | -0.51208 | 0.4 | 1 | 1.1 | 0.9
3 | 1 | 0 | 0 | 0 | 0 | 1 | 0.97533 | -0.47438 | 0.4 | 1 | 1.1 | 0.9
4 | 1 | 0 | 0 | 0 | 0 | 1 | 0.97332 | -0.51395 | 0.4 | 1 | 1.1 | 0.9
5 | 1 | 0 | 0 | 0 | 0 | 1 | 0.97567 | -0.46763 | 0.4 | 1 | 1.1 | 0.9
6 | 1 | 0.00064624 | 0.00016196 | 0 | 0 | 1 | 0.97505 | -0.47981 | 0.4 | 1 | 1.1 | 0.9
7 | 1 | 0.00090726 | 0.00022738 | 0 | 0 | 1 | 0.97319 | -0.51648 | 0.4 | 1 | 1.1 | 0.9
8 | 1 | 0.00070563 | 0.00017685 | 0 | 0 | 1 | 0.97328 | -0.51475 | 0.4 | 1 | 1.1 | 0.9
9 | 1 | 0.013091 | 0.0032808 | 0 | 0 | 1 | 0.97574 | -0.46619 | 0.4 | 1 | 1.1 | 0.9
14 | 1 | 0.0020789 | 0.00052103 | 0 | 0 | 1 | 0.97318 | -0.51676 | 0.4 | 1 | 1.1 | 0.9
15 | 1 | 0.00071044 | 0.00017805 | 0 | 0 | 1 | 0.97326 | -0.51518 | 0.4 | 1 | 1.1 | 0.9
11 | 1 | 0 | 0 | 0 | 0 | 1 | 0.97706 | -0.4402 | 0.4 | 1 | 1.1 | 0.9
10 | 1 | 0 | 0 | 0 | 0 | 1 | 0.99002 | -0.18952 | 0.4 | 1 | 1.1 | 0.9
25 | 1 | 0.013773 | 0.0034517 | 0 | 0 | 1 | 0.99622 | -0.071415 | 0.4 | 1 | 1.1 | 0.9
23 | 1 | 0.035046 | 0.0087834 | 0 | 0 | 1 | 0.98933 | -0.20264 | 0.4 | 1 | 1.1 | 0.9
12 | 1 | 0 | 0 | 0 | 0 | 1 | 0.97562 | -0.46851 | 0.4 | 1 | 1.1 | 0.9
30 | 1 | 0.0015157 | 0.00037988 | 0 | 0 | 1 | 0.97797 | -0.42233 | 0.4 | 1 | 1.1 | 0.9
97 | 1 | 0.095324 | 0.023891 | 0 | 0 | 1 | 0.97316 | -0.51687 | 0.4 | 1 | 1.1 | 0.9
13 | 1 | 0 | 0 | 0 | 0 | 1 | 0.9851 | -0.284 | 0.4 | 1 | 1.1 | 0.9
16 | 1 | 0.096568 | 0.024202 | 0 | 0 | 1 | 0.9749 | -0.48301 | 0.4 | 1 | 1.1 | 0.9
21 | 3 | 0 | 0 | 0 | 0 | 1 | 1 | 0 | 0.4 | 1 | 1.1 | 0.9
19 | 1 | 0 | 0 | 0 | 0 | 1 | 0.98816 | -0.22566 | 0.4 | 1 | 1.1 | 0.9
54 | 1 | 0.026769 | 0.0067091 | 0 | 0 | 1 | 0.9838 | -0.31026 | 0.4 | 1 | 1.1 | 0.9
17 | 1 | 0 | 0 | 0 | 0 | 1 | 0.99661 | -0.063965 | 0.4 | 1 | 1.1 | 0.9
31 | 1 | 0.047312 | 0.011858 | 0 | 0 | 1 | 0.97817 | -0.41847 | 0.4 | 1 | 1.1 | 0.9
22 | 1 | 0 | 0 | 0 | 0 | 1 | 0.98864 | -0.2156 | 0.4 | 1 | 1.1 | 0.9
20 | 1 | 0 | 0 | 0 | 0 | 1 | 0.98801 | -0.22783 | 0.4 | 1 | 1.1 | 0.9
28 | 1 | 0.00033738 | 8.4556e-05 | 0 | 0 | 1 | 0.98781 | -0.23176 | 0.4 | 1 | 1.1 | 0.9
26 | 1 | 0.0019194 | 0.00048105 | 0 | 0 | 1 | 0.98799 | -0.22819 | 0.4 | 1 | 1.1 | 0.9
38 | 1 | 0 | 0 | 0 | 0 | 1 | 0.98745 | -0.23841 | 0.4 | 1 | 1.1 | 0.9
35 | 1 | 0.00078616 | 0.00019703 | 0 | 0 | 1 | 0.98861 | -0.21623 | 0.4 | 1 | 1.1 | 0.9
40 | 1 | 0.00057863 | 0.00014502 | 0 | 0 | 1 | 0.97646 | -0.45407 | 0.4 | 1 | 1.1 | 0.9
93 | 1 | 0 | 0 | 0 | 0 | 1 | 0.97658 | -0.45156 | 0.4 | 1 | 1.1 | 0.9
53 | 1 | 0.013791 | 0.0034563 | 0 | 0 | 1 | 0.98379 | -0.31047 | 0.4 | 1 | 1.1 | 0.9
29 | 1 | 0.013847 | 0.0034703 | 0 | 0 | 1 | 0.98757 | -0.23645 | 0.4 | 1 | 1.1 | 0.9
27 | 1 | 0.00067232 | 0.0001685 | 0 | 0 | 1 | 0.98796 | -0.22878 | 0.4 | 1 | 1.1 | 0.9
41 | 1 | 0 | 0 | 0 | 0 | 1 | 0.98648 | -0.25706 | 0.4 | 1 | 1.1 | 0.9
42 | 1 | 0.0031008 | 0.00077713 | 0 | 0 | 1 | 0.98711 | -0.24504 | 0.4 | 1 | 1.1 | 0.9
51 | 1 | 0.0072989 | 0.0018293 | 0 | 0 | 1 | 0.9815 | -0.35503 | 0.4 | 1 | 1.1 | 0.9
52 | 1 | 0.019071 | 0.0047797 | 0 | 0 | 1 | 0.98354 | -0.31533 | 0.4 | 1 | 1.1 | 0.9
96 | 1 | 0.0081172 | 0.0020344 | 0 | 0 | 1 | 0.97776 | -0.42823 | 0.4 | 1 | 1.1 | 0.9
32 | 1 | 0.0011253 | 0.00028203 | 0 | 0 | 1 | 0.98228 | -0.33828 | 0.4 | 1 | 1.1 | 0.9
33 | 1 | 0.00038994 | 9.7727e-05 | 0 | 0 | 1 | 0.9836 | -0.3128 | 0.4 | 1 | 1.1 | 0.9
34 | 1 | 0.0016488 | 0.00041322 | 0 | 0 | 1 | 0.98565 | -0.2731 | 0.4 | 1 | 1.1 | 0.9
43 | 1 | 0 | 0 | 0 | 0 | 1 | 0.98198 | -0.34486 | 0.4 | 1 | 1.1 | 0.9
37 | 1 | 0.0015421 | 0.00038648 | 0 | 0 | 1 | 0.9769 | -0.44456 | 0.4 | 1 | 1.1 | 0.9
39 | 1 | 0 | 0 | 0 | 0 | 1 | 0.97698 | -0.4431 | 0.4 | 1 | 1.1 | 0.9
66 | 1 | 0.0033835 | 0.00084798 | 0 | 0 | 1 | 0.97696 | -0.44337 | 0.4 | 1 | 1.1 | 0.9
63 | 1 | 0.00036526 | 9.1542e-05 | 0 | 0 | 1 | 0.97804 | -0.42217 | 0.4 | 1 | 1.1 | 0.9
46 | 1 | 0.0009648 | 0.0002418 | 0 | 0 | 1 | 0.9871 | -0.24535 | 0.4 | 1 | 1.1 | 0.9
62 | 1 | 0.0010488 | 0.00026285 | 0 | 0 | 1 | 0.97805 | -0.42189 | 0.4 | 1 | 1.1 | 0.9
92 | 1 | 0.0022789 | 0.00057115 | 0 | 0 | 1 | 0.97629 | -0.45733 | 0.4 | 1 | 1.1 | 0.9
94 | 1 | 0 | 0 | 0 | 0 | 1 | 0.97708 | -0.44176 | 0.4 | 1 | 1.1 | 0.9
44 | 1 | 0.00035271 | 8.8398e-05 | 0 | 0 | 1 | 0.98034 | -0.3769 | 0.4 | 1 | 1.1 | 0.9
45 | 1 | 0.00061582 | 0.00015434 | 0 | 0 | 1 | 0.98176 | -0.34903 | 0.4 | 1 | 1.1 | 0.9
47 | 1 | 0.0012646 | 0.00031695 | 0 | 0 | 1 | 0.987 | -0.24718 | 0.4 | 1 | 1.1 | 0.9
50 | 1 | 0.00066928 | 0.00016774 | 0 | 0 | 1 | 0.98012 | -0.38119 | 0.4 | 1 | 1.1 | 0.9
48 | 1 | 0.00035512 | 8.9002e-05 | 0 | 0 | 1 | 0.98175 | -0.3492 | 0.4 | 1 | 1.1 | 0.9
55 | 1 | 0.0012507 | 0.00031346 | 0 | 0 | 1 | 0.9793 | -0.3973 | 0.4 | 1 | 1.1 | 0.9
49 | 1 | 0.00071125 | 0.00017826 | 0 | 0 | 1 | 0.98171 | -0.35001 | 0.4 | 1 | 1.1 | 0.9
56 | 1 | 0 | 0 | 0 | 0 | 1 | 0.97912 | -0.40083 | 0.4 | 1 | 1.1 | 0.9
95 | 1 | 0.027308 | 0.006844 | 0 | 0 | 1 | 0.97739 | -0.43558 | 0.4 | 1 | 1.1 | 0.9
58 | 1 | 0.00026323 | 6.5971e-05 | 0 | 0 | 1 | 0.97811 | -0.42081 | 0.4 | 1 | 1.1 | 0.9
57 | 1 | 0 | 0 | 0 | 0 | 1 | 0.97734 | -0.43609 | 0.4 | 1 | 1.1 | 0.9
59 | 1 | 0.00057924 | 0.00014517 | 0 | 0 | 1 | 0.97743 | -0.43413 | 0.4 | 1 | 1.1 | 0.9
60 | 1 | 0.00054679 | 0.00013704 | 0 | 0 | 1 | 0.97726 | -0.43762 | 0.4 | 1 | 1.1 | 0.9
61 | 1 | 0 | 0 | 0 | 0 | 1 | 0.97808 | -0.42143 | 0.4 | 1 | 1.1 | 0.9
64 | 1 | 0.00086255 | 0.00021617 | 0 | 0 | 1 | 0.9776 | -0.43077 | 0.4 | 1 | 1.1 | 0.9
67 | 1 | 0.00047281 | 0.0001185 | 0 | 0 | 1 | 0.97717 | -0.43945 | 0.4 | 1 | 1.1 | 0.9
68 | 1 | 0.00020025 | 5.0187e-05 | 0 | 0 | 1 | 0.97711 | -0.44064 | 0.4 | 1 | 1.1 | 0.9
69 | 1 | 0.0010955 | 0.00027456 | 0 | 0 | 1 | 0.97707 | -0.44127 | 0.4 | 1 | 1.1 | 0.9
70 | 1 | 0.00066557 | 0.00016681 | 0 | 0 | 1 | 0.97698 | -0.44304 | 0.4 | 1 | 1.1 | 0.9
71 | 1 | 0 | 0 | 0 | 0 | 1 | 0.9768 | -0.44674 | 0.4 | 1 | 1.1 | 0.9
72 | 1 | 0.00046949 | 0.00011766 | 0 | 0 | 1 | 0.97677 | -0.44732 | 0.4 | 1 | 1.1 | 0.9
73 | 1 | 0.00017834 | 4.4697e-05 | 0 | 0 | 1 | 0.97649 | -0.4528 | 0.4 | 1 | 1.1 | 0.9
74 | 1 | 0.000362 | 9.0725e-05 | 0 | 0 | 1 | 0.9764 | -0.45473 | 0.4 | 1 | 1.1 | 0.9
75 | 1 | 0.00024887 | 6.2373e-05 | 0 | 0 | 1 | 0.97647 | -0.45337 | 0.4 | 1 | 1.1 | 0.9
76 | 1 | 0 | 0 | 0 | 0 | 1 | 0.97636 | -0.45538 | 0.4 | 1 | 1.1 | 0.9
79 | 1 | 0.00031348 | 7.8565e-05 | 0 | 0 | 1 | 0.97646 | -0.45346 | 0.4 | 1 | 1.1 | 0.9
77 | 1 | 0.00068697 | 0.00017217 | 0 | 0 | 1 | 0.97629 | -0.45692 | 0.4 | 1 | 1.1 | 0.9
80 | 1 | 0.00029084 | 7.2891e-05 | 0 | 0 | 1 | 0.97645 | -0.45373 | 0.4 | 1 | 1.1 | 0.9
83 | 1 | 0.00039833 | 9.9831e-05 | 0 | 0 | 1 | 0.97613 | -0.45994 | 0.4 | 1 | 1.1 | 0.9
84 | 1 | 0.00016249 | 4.0723e-05 | 0 | 0 | 1 | 0.97592 | -0.46429 | 0.4 | 1 | 1.1 | 0.9
85 | 1 | 0 | 0 | 0 | 0 | 1 | 0.97588 | -0.46507 | 0.4 | 1 | 1.1 | 0.9
81 | 1 | 0.00046331 | 0.00011612 | 0 | 0 | 1 | 0.97611 | -0.46036 | 0.4 | 1 | 1.1 | 0.9
82 | 1 | 0.00060699 | 0.00015213 | 0 | 0 | 1 | 0.97603 | -0.462 | 0.4 | 1 | 1.1 | 0.9
86 | 1 | 0.00054001 | 0.00013534 | 0 | 0 | 1 | 0.97586 | -0.46531 | 0.4 | 1 | 1.1 | 0.9
87 | 1 | 0.00075757 | 0.00018987 | 0 | 0 | 1 | 0.97586 | -0.46541 | 0.4 | 1 | 1.1 | 0.9
88 | 1 | 0.00018219 | 4.5662e-05 | 0 | 0 | 1 | 0.97586 | -0.46538 | 0.4 | 1 | 1.1 | 0.9
89 | 1 | 0.00070376 | 0.00017638 | 0 | 0 | 1 | 0.97585 | -0.4657 | 0.4 | 1 | 1.1 | 0.9
90 | 1 | 0 | 0 | 0 | 0 | 1 | 0.97572 | -0.46823 | 0.4 | 1 | 1.1 | 0.9
91 | 1 | 0.00022764 | 5.7053e-05 | 0 | 0 | 1 | 0.97571 | -0.46847 | 0.4 | 1 | 1.1 | 0.9

## generator_data
GEN_BUS | PG | QG | QMAX | QMIN | VG | MBASE | GEN_STATUS | PMAX | PMIN
21 | 0.47148 | 0.12164 | 10 | -10 | 1 | 100 | 1 | 10 | 0

## branch_data
F_BUS | T_BUS | BR_R | BR_X | BR_B | RATE_A | RATE_B | RATE_C | TAP | SHIFT | BR_STATUS | ANGMIN | ANGMAX | P_in | Q_in | P_out | Q_out
1 | 2 | 1.3142 | 0.84111 | 2.207e-09 | 0 | 0 | 0 | 0 | 0 | 1 | -90 | 90 | 0.0052736 | 0.0013202 | -0.0052732 | -0.0013202
1 | 3 | 24.6446 | 15.7725 | 4.1385e-08 | 0 | 0 | 0 | 0 | 0 | 1 | -90 | 90 | -0.0062204 | -0.0015575 | 0.0062311 | 0.0015604
2 | 4 | 1.7996 | 1.1517 | 3.0219e-09 | 0 | 0 | 0 | 0 | 0 | 1 | -90 | 90 | 0.0044031 | 0.0011021 | -0.0044027 | -0.0011022
3 | 5 | 4.1758 | 2.6725 | 7.0123e-09 | 0 | 0 | 0 | 0 | 0 | 1 | -90 | 90 | -0.0068775 | -0.0017168 | 0.0068797 | 0.0017176
3 | 6 | 35.4584 | 22.6933 | 5.9544e-08 | 0 | 0 | 0 | 0 | 0 | 1 | -90 | 90 | 0.0006464 | 0.00015641 | -0.00064624 | -0.00016196
4 | 7 | 3.6045 | 2.3069 | 6.053e-09 | 0 | 0 | 0 | 0 | 0 | 1 | -90 | 90 | 0.0029866 | 0.000748 | -0.0029862 | -0.00074834
4 | 8 | 2.4039 | 1.5385 | 4.0367e-09 | 0 | 0 | 0 | 0 | 0 | 1 | -90 | 90 | 0.0014161 | 0.00035416 | -0.0014161 | -0.0003545
5 | 9 | 0.88948 | 0.56927 | 1.4937e-09 | 0 | 0 | 0 | 0 | 0 | 1 | -90 | 90 | -0.0068797 | -0.0017176 | 0.0068801 | 0.0017177
7 | 14 | 0.55817 | 0.35723 | 9.3732e-10 | 0 | 0 | 0 | 0 | 0 | 1 | -90 | 90 | 0.002079 | 0.00052096 | -0.0020789 | -0.00052103
8 | 15 | 2.5553 | 1.6354 | 4.291e-09 | 0 | 0 | 0 | 0 | 0 | 1 | -90 | 90 | 0.00071045 | 0.00017766 | -0.00071044 | -0.00017805
9 | 11 | 5.5551 | 3.5553 | 9.3285e-09 | 0 | 0 | 0 | 0 | 0 | 1 | -90 | 90 | -0.019971 | -0.0049985 | 0.019995 | 0.0050135
11 | 12 | 1.2689 | 0.81209 | 6.3925e-09 | 0 | 0 | 0 | 0 | 0 | 1 | -90 | 90 | 0.095674 | 0.024113 | -0.095545 | -0.024031
11 | 30 | 0.66406 | 0.425 | 3.3454e-09 | 0 | 0 | 0 | 0 | 0 | 1 | -90 | 90 | -0.11567 | -0.029127 | 0.11577 | 0.02919
10 | 25 | 3.9667 | 2.5387 | 1.3322e-08 | 0 | 0 | 0 | 0 | 0 | 1 | -90 | 90 | -0.13301 | -0.033875 | 0.13377 | 0.034362
10 | 23 | 0.43767 | 0.28011 | 7.3496e-10 | 0 | 0 | 0 | 0 | 0 | 1 | -90 | 90 | 0.13301 | 0.033875 | -0.13292 | -0.033821
25 | 21 | 2.1933 | 1.4037 | 1.1049e-08 | 0 | 0 | 0 | 0 | 0 | 1 | -90 | 90 | -0.14754 | -0.037813 | 0.14805 | 0.03814
23 | 13 | 3.6804 | 2.3554 | 6.1803e-09 | 0 | 0 | 0 | 0 | 0 | 1 | -90 | 90 | 0.097876 | 0.025038 | -0.097493 | -0.024793
12 | 97 | 2.1589 | 1.3817 | 3.6254e-09 | 0 | 0 | 0 | 0 | 0 | 1 | -90 | 90 | 0.095545 | 0.024031 | -0.095324 | -0.023891
30 | 31 | 0.14136 | 0.090471 | 7.1215e-10 | 0 | 0 | 0 | 0 | 0 | 1 | -90 | 90 | -0.11728 | -0.02957 | 0.11731 | 0.029583
13 | 16 | 8.8712 | 5.6776 | 1.4897e-08 | 0 | 0 | 0 | 0 | 0 | 1 | -90 | 90 | 0.097493 | 0.024793 | -0.096568 | -0.024202
21 | 17 | 0.90098 | 0.57663 | 4.539e-09 | 0 | 0 | 0 | 0 | 0 | 1 | -90 | 90 | 0.32343 | 0.083503 | -0.32242 | -0.08286
19 | 54 | 3.5027 | 2.2417 | 1.7646e-08 | 0 | 0 | 0 | 0 | 0 | 1 | -90 | 90 | 0.10589 | 0.026788 | -0.10546 | -0.026516
19 | 17 | 6.781 | 4.3398 | 3.4161e-08 | 0 | 0 | 0 | 0 | 0 | 1 | -90 | 90 | -0.10589 | -0.026788 | 0.10672 | 0.027315
54 | 53 | 0.011664 | 0.0074647 | 5.8759e-11 | 0 | 0 | 0 | 0 | 0 | 1 | -90 | 90 | 0.078694 | 0.019807 | -0.078693 | -0.019806
17 | 22 | 3.1606 | 2.0228 | 1.5922e-08 | 0 | 0 | 0 | 0 | 0 | 1 | -90 | 90 | 0.2157 | 0.055545 | -0.21412 | -0.054536
31 | 32 | 2.1041 | 1.3466 | 1.06e-08 | 0 | 0 | 0 | 0 | 0 | 1 | -90 | 90 | -0.16462 | -0.041441 | 0.16525 | 0.041846
22 | 38 | 0.51375 | 0.3288 | 2.5882e-09 | 0 | 0 | 0 | 0 | 0 | 1 | -90 | 90 | 0.19654 | 0.050127 | -0.19633 | -0.049989
22 | 35 | 3.5145 | 2.2493 | 5.9018e-09 | 0 | 0 | 0 | 0 | 0 | 1 | -90 | 90 | 0.00078618 | 0.00019647 | -0.00078616 | -0.00019703
22 | 20 | 3.1917 | 2.0427 | 5.3598e-09 | 0 | 0 | 0 | 0 | 0 | 1 | -90 | 90 | 0.016791 | 0.0042127 | -0.016782 | -0.004207
20 | 28 | 1.212 | 0.77567 | 2.0352e-09 | 0 | 0 | 0 | 0 | 0 | 1 | -90 | 90 | 0.01419 | 0.0035581 | -0.014187 | -0.0035566
20 | 26 | 0.60185 | 0.38518 | 1.0107e-09 | 0 | 0 | 0 | 0 | 0 | 1 | -90 | 90 | 0.0025918 | 0.00064886 | -0.0025918 | -0.00064893
28 | 29 | 1.4821 | 0.94856 | 2.4889e-09 | 0 | 0 | 0 | 0 | 0 | 1 | -90 | 90 | 0.01385 | 0.0034721 | -0.013847 | -0.0034703
26 | 27 | 3.8814 | 2.4841 | 6.518e-09 | 0 | 0 | 0 | 0 | 0 | 1 | -90 | 90 | 0.00067234 | 0.00016788 | -0.00067232 | -0.0001685
38 | 41 | 0.43076 | 0.27568 | 2.1701e-09 | 0 | 0 | 0 | 0 | 0 | 1 | -90 | 90 | 0.191 | 0.048654 | -0.19082 | -0.048544
38 | 42 | 5.4318 | 3.4763 | 9.1214e-09 | 0 | 0 | 0 | 0 | 0 | 1 | -90 | 90 | 0.0053321 | 0.001335 | -0.0053304 | -0.0013348
40 | 93 | 18.4431 | 11.8036 | 3.0971e-08 | 0 | 0 | 0 | 0 | 0 | 1 | -90 | 90 | -0.00057863 | -0.00014502 | 0.0005787 | 0.00014211
93 | 94 | 14.5848 | 9.3343 | 2.4492e-08 | 0 | 0 | 0 | 0 | 0 | 1 | -90 | 90 | -0.0028582 | -0.00071193 | 0.0028596 | 0.00071044
93 | 92 | 10.8175 | 6.9232 | 1.8165e-08 | 0 | 0 | 0 | 0 | 0 | 1 | -90 | 90 | 0.0022796 | 0.00056982 | -0.0022789 | -0.00057115
53 | 52 | 0.32583 | 0.20853 | 1.6415e-09 | 0 | 0 | 0 | 0 | 0 | 1 | -90 | 90 | 0.064902 | 0.01635 | -0.064887 | -0.01634
41 | 43 | 17.6029 | 11.2659 | 2.956e-08 | 0 | 0 | 0 | 0 | 0 | 1 | -90 | 90 | 0.021754 | 0.005488 | -0.021663 | -0.0054326
41 | 34 | 0.41803 | 0.26754 | 2.1059e-09 | 0 | 0 | 0 | 0 | 0 | 1 | -90 | 90 | 0.16907 | 0.043056 | -0.16894 | -0.042973
42 | 46 | 0.59256 | 0.37924 | 9.9507e-10 | 0 | 0 | 0 | 0 | 0 | 1 | -90 | 90 | 0.0022296 | 0.00055771 | -0.0022296 | -0.00055779
51 | 52 | 3.7662 | 2.4104 | 1.8973e-08 | 0 | 0 | 0 | 0 | 0 | 1 | -90 | 90 | -0.045729 | -0.011507 | 0.045816 | 0.011561
51 | 96 | 8.2191 | 5.2602 | 2.7604e-08 | 0 | 0 | 0 | 0 | 0 | 1 | -90 | 90 | 0.03843 | 0.0096776 | -0.038296 | -0.0095945
96 | 95 | 1.0438 | 0.66803 | 1.7528e-09 | 0 | 0 | 0 | 0 | 0 | 1 | -90 | 90 | 0.030179 | 0.0075601 | -0.030168 | -0.0075535
32 | 33 | 0.66754 | 0.42722 | 3.3629e-09 | 0 | 0 | 0 | 0 | 0 | 1 | -90 | 90 | -0.16638 | -0.042128 | 0.16658 | 0.042258
33 | 34 | 1.0414 | 0.66647 | 5.2462e-09 | 0 | 0 | 0 | 0 | 0 | 1 | -90 | 90 | -0.16697 | -0.042356 | 0.16729 | 0.042559
43 | 44 | 6.9266 | 4.433 | 1.1632e-08 | 0 | 0 | 0 | 0 | 0 | 1 | -90 | 90 | 0.01998 | 0.0050134 | -0.01995 | -0.004995
43 | 45 | 10.6912 | 6.8423 | 1.7953e-08 | 0 | 0 | 0 | 0 | 0 | 1 | -90 | 90 | 0.0016826 | 0.0004192 | -0.0016822 | -0.00042071
37 | 39 | 4.0318 | 2.5804 | 6.7705e-09 | 0 | 0 | 0 | 0 | 0 | 1 | -90 | 90 | -0.0015421 | -0.00038648 | 0.0015422 | 0.0003859
39 | 66 | 0.3375 | 0.216 | 5.6675e-10 | 0 | 0 | 0 | 0 | 0 | 1 | -90 | 90 | 0.0033835 | 0.00084796 | -0.0033835 | -0.00084798
39 | 63 | 18.1836 | 11.6375 | 3.0535e-08 | 0 | 0 | 0 | 0 | 0 | 1 | -90 | 90 | -0.0049257 | -0.0012339 | 0.0049306 | 0.0012341
63 | 62 | 0.22105 | 0.14147 | 3.7121e-10 | 0 | 0 | 0 | 0 | 0 | 1 | -90 | 90 | -0.0052959 | -0.0013256 | 0.005296 | 0.0013256
46 | 47 | 6.3298 | 4.0511 | 1.0629e-08 | 0 | 0 | 0 | 0 | 0 | 1 | -90 | 90 | 0.0012647 | 0.00031598 | -0.0012646 | -0.00031695
62 | 61 | 0.31445 | 0.20125 | 5.2804e-10 | 0 | 0 | 0 | 0 | 0 | 1 | -90 | 90 | -0.0063447 | -0.0015885 | 0.0063449 | 0.0015885
94 | 95 | 9.1915 | 5.8826 | 1.5435e-08 | 0 | 0 | 0 | 0 | 0 | 1 | -90 | 90 | -0.0028596 | -0.00071044 | 0.0028604 | 0.0007095
44 | 50 | 0.94093 | 0.60219 | 1.5801e-09 | 0 | 0 | 0 | 0 | 0 | 1 | -90 | 90 | 0.019597 | 0.0049066 | -0.019593 | -0.0049042
45 | 48 | 0.69444 | 0.44444 | 1.1661e-09 | 0 | 0 | 0 | 0 | 0 | 1 | -90 | 90 | 0.0010664 | 0.00026637 | -0.0010664 | -0.00026648
50 | 55 | 3.6608 | 2.3429 | 6.1474e-09 | 0 | 0 | 0 | 0 | 0 | 1 | -90 | 90 | 0.018924 | 0.0047365 | -0.018909 | -0.0047278
48 | 49 | 4.9195 | 3.1485 | 8.2612e-09 | 0 | 0 | 0 | 0 | 0 | 1 | -90 | 90 | 0.00071128 | 0.00017748 | -0.00071125 | -0.00017826
55 | 56 | 0.85598 | 0.54783 | 1.4374e-09 | 0 | 0 | 0 | 0 | 0 | 1 | -90 | 90 | 0.017659 | 0.0044143 | -0.017656 | -0.0044126
56 | 58 | 4.8502 | 3.1041 | 8.1448e-09 | 0 | 0 | 0 | 0 | 0 | 1 | -90 | 90 | 0.017656 | 0.0044126 | -0.017639 | -0.0044026
58 | 61 | 0.15187 | 0.097197 | 2.5503e-10 | 0 | 0 | 0 | 0 | 0 | 1 | -90 | 90 | 0.017376 | 0.0043367 | -0.017375 | -0.0043364
57 | 59 | 0.87308 | 0.55877 | 1.4661e-09 | 0 | 0 | 0 | 0 | 0 | 1 | -90 | 90 | -0.0095812 | -0.0023827 | 0.0095821 | 0.0023831
57 | 60 | 0.68148 | 0.43615 | 1.1444e-09 | 0 | 0 | 0 | 0 | 0 | 1 | -90 | 90 | 0.0095812 | 0.0023827 | -0.0095805 | -0.0023824
59 | 64 | 1.4096 | 0.90211 | 2.367e-09 | 0 | 0 | 0 | 0 | 0 | 1 | -90 | 90 | -0.010161 | -0.0025283 | 0.010163 | 0.0025291
60 | 67 | 0.86059 | 0.55078 | 1.4452e-09 | 0 | 0 | 0 | 0 | 0 | 1 | -90 | 90 | 0.0090338 | 0.0022453 | -0.009033 | -0.002245
61 | 64 | 3.6158 | 2.3141 | 6.0719e-09 | 0 | 0 | 0 | 0 | 0 | 1 | -90 | 90 | 0.01103 | 0.0027478 | -0.011026 | -0.0027453
67 | 68 | 0.58961 | 0.37735 | 9.9012e-10 | 0 | 0 | 0 | 0 | 0 | 1 | -90 | 90 | 0.0085602 | 0.0021265 | -0.0085597 | -0.0021263
68 | 69 | 0.3244 | 0.20762 | 5.4476e-10 | 0 | 0 | 0 | 0 | 0 | 1 | -90 | 90 | 0.0083594 | 0.0020761 | -0.0083592 | -0.002076
69 | 70 | 1.0361 | 0.66313 | 1.74e-09 | 0 | 0 | 0 | 0 | 0 | 1 | -90 | 90 | 0.0072637 | 0.0018014 | -0.0072631 | -0.0018012
70 | 71 | 2.3778 | 1.5218 | 3.993e-09 | 0 | 0 | 0 | 0 | 0 | 1 | -90 | 90 | 0.0065975 | 0.0016344 | -0.0065964 | -0.001634
71 | 72 | 0.55315 | 0.35401 | 9.2888e-10 | 0 | 0 | 0 | 0 | 0 | 1 | -90 | 90 | 0.0044935 | 0.0011149 | -0.0044934 | -0.001115
71 | 73 | 12.2163 | 7.8185 | 2.0515e-08 | 0 | 0 | 0 | 0 | 0 | 1 | -90 | 90 | 0.0021029 | 0.00051908 | -0.0021023 | -0.00052065
72 | 74 | 7.8141 | 5.0011 | 1.3122e-08 | 0 | 0 | 0 | 0 | 0 | 1 | -90 | 90 | 0.0040239 | 0.00099729 | -0.0040225 | -0.00099764
73 | 75 | 1.2517 | 0.80106 | 2.1019e-09 | 0 | 0 | 0 | 0 | 0 | 1 | -90 | 90 | 0.0019239 | 0.00047596 | -0.0019239 | -0.00047612
74 | 76 | 0.75236 | 0.48151 | 1.2634e-09 | 0 | 0 | 0 | 0 | 0 | 1 | -90 | 90 | 0.0036605 | 0.00090692 | -0.0036604 | -0.00090696
75 | 79 | 0.24193 | 0.15484 | 4.0627e-10 | 0 | 0 | 0 | 0 | 0 | 1 | -90 | 90 | 0.001675 | 0.00041375 | -0.001675 | -0.00041378
76 | 77 | 1.7833 | 1.1413 | 2.9947e-09 | 0 | 0 | 0 | 0 | 0 | 1 | -90 | 90 | 0.0036604 | 0.00090696 | -0.0036601 | -0.00090708
79 | 80 | 0.82098 | 0.52543 | 1.3786e-09 | 0 | 0 | 0 | 0 | 0 | 1 | -90 | 90 | 0.0013615 | 0.00033522 | -0.0013615 | -0.00033534
77 | 83 | 4.3137 | 2.7608 | 7.2439e-09 | 0 | 0 | 0 | 0 | 0 | 1 | -90 | 90 | 0.0029731 | 0.00073491 | -0.0029727 | -0.00073533
80 | 81 | 26.233 | 16.7891 | 4.4052e-08 | 0 | 0 | 0 | 0 | 0 | 1 | -90 | 90 | 0.0010707 | 0.00026245 | -0.0010703 | -0.00026643
83 | 84 | 7.1444 | 4.5724 | 1.1997e-08 | 0 | 0 | 0 | 0 | 0 | 1 | -90 | 90 | 0.0025744 | 0.00063549 | -0.0025738 | -0.0006363
84 | 85 | 1.367 | 0.8749 | 2.2956e-09 | 0 | 0 | 0 | 0 | 0 | 1 | -90 | 90 | 0.0024113 | 0.00059558 | -0.0024113 | -0.00059574
85 | 86 | 0.62073 | 0.39727 | 1.0424e-09 | 0 | 0 | 0 | 0 | 0 | 1 | -90 | 90 | 0.0016537 | 0.00040617 | -0.0016537 | -0.00040626
85 | 87 | 1.9152 | 1.2257 | 3.2161e-09 | 0 | 0 | 0 | 0 | 0 | 1 | -90 | 90 | 0.00075758 | 0.00018957 | -0.00075757 | -0.00018987
81 | 82 | 11.4976 | 7.3585 | 1.9308e-08 | 0 | 0 | 0 | 0 | 0 | 1 | -90 | 90 | 0.00060703 | 0.00015032 | -0.00060699 | -0.00015213
86 | 88 | 0.25969 | 0.1662 | 4.3608e-10 | 0 | 0 | 0 | 0 | 0 | 1 | -90 | 90 | 0.0011136 | 0.00027092 | -0.0011136 | -0.00027096
88 | 89 | 1.4286 | 0.91429 | 2.399e-09 | 0 | 0 | 0 | 0 | 0 | 1 | -90 | 90 | 0.00093145 | 0.0002253 | -0.00093143 | -0.00022552
89 | 90 | 45.272 | 28.9741 | 7.6024e-08 | 0 | 0 | 0 | 0 | 0 | 1 | -90 | 90 | 0.00022767 | 4.9138e-05 | -0.00022765 | -5.636e-05
90 | 91 | 4.3467 | 2.7819 | 7.2993e-09 | 0 | 0 | 0 | 0 | 0 | 1 | -90 | 90 | 0.00022765 | 5.636e-05 | -0.00022764 | -5.7053e-05