## bus_data
BUS_I | BUS_TYPE | Pd | Qd | Gs | Bs | area | Vm | Va | baseKV | zone | Vmax | Vmin
399 | 1 | 0.0015521 | 0.00038899 | 0 | 0 | 1 | 0.9742 | -0.49627 | 0.4 | 1 | 1.1 | 0.9
400 | 1 | 0.00080683 | 0.00020221 | 0 | 0 | 1 | 0.97417 | -0.49689 | 0.4 | 1 | 1.1 | 0.9
401 | 1 | 0 | 0 | 0 | 0 | 1 | 0.97463 | -0.48775 | 0.4 | 1 | 1.1 | 0.9
158 | 1 | 0 | 0 | 0 | 0 | 1 | 0.97461 | -0.48826 | 0.4 | 1 | 1.1 | 0.9
177 | 1 | 0.0047596 | 0.0011929 | 0 | 0 | 1 | 0.97471 | -0.48629 | 0.4 | 1 | 1.1 | 0.9
149 | 1 | 0.0005408 | 0.00013554 | 0 | 0 | 1 | 0.97649 | -0.45121 | 0.4 | 1 | 1.1 | 0.9
150 | 1 | 0 | 0 | 0 | 0 | 1 | 0.97623 | -0.45629 | 0.4 | 1 | 1.1 | 0.9
151 | 1 | 0 | 0 | 0 | 0 | 1 | 0.97865 | -0.40884 | 0.4 | 1 | 1.1 | 0.9
152 | 1 | 0 | 0 | 0 | 0 | 1 | 0.97598 | -0.4612 | 0.4 | 1 | 1.1 | 0.9
153 | 1 | 0.0061931 | 0.0015521 | 0 | 0 | 1 | 0.97337 | -0.51246 | 0.4 | 1 | 1.1 | 0.9
154 | 1 | 0 | 0 | 0 | 0 | 1 | 0.97888 | -0.40444 | 0.4 | 1 | 1.1 | 0.9
159 | 1 | 0.00077906 | 0.00019525 | 0 | 0 | 1 | 0.97564 | -0.46779 | 0.4 | 1 | 1.1 | 0.9
160 | 1 | 0 | 0 | 0 | 0 | 1 | 0.97215 | -0.53639 | 0.4 | 1 | 1.1 | 0.9
161 | 1 | 0 | 0 | 0 | 0 | 1 | 0.97917 | -0.39887 | 0.4 | 1 | 1.1 | 0.9
162 | 1 | 0.0069687 | 0.0017465 | 0 | 0 | 1 | 0.97872 | -0.40755 | 0.4 | 1 | 1.1 | 0.9
155 | 1 | 0 | 0 | 0 | 0 | 1 | 0.98295 | -0.32531 | 0.4 | 1 | 1.1 | 0.9
156 | 1 | 0 | 0 | 0 | 0 | 1 | 0.98401 | -0.30475 | 0.4 | 1 | 1.1 | 0.9
167 | 1 | 0.017574 | 0.0044044 | 0 | 0 | 1 | 0.98132 | -0.35703 | 0.4 | 1 | 1.1 | 0.9
168 | 1 | 0.0060681 | 0.0015208 | 0 | 0 | 1 | 0.9851 | -0.28385 | 0.4 | 1 | 1.1 | 0.9
157 | 1 | 0 | 0 | 0 | 0 | 1 | 0.98819 | -0.22502 | 0.4 | 1 | 1.1 | 0.9
725 | 1 | 0 | 0 | 0 | 0 | 1 | 0.98714 | -0.2454 | 0.4 | 1 | 1.1 | 0.9
724 | 1 | 0.0036124 | 0.00090535 | 0 | 0 | 1 | 0.98868 | -0.21542 | 0.4 | 1 | 1.1 | 0.9
404 | 1 | 0.0012381 | 0.0003103 | 0 | 0 | 1 | 0.97459 | -0.48865 | 0.4 | 1 | 1.1 | 0.9
173 | 1 | 0.000801 | 0.00020075 | 0 | 0 | 1 | 0.97534 | -0.47373 | 0.4 | 1 | 1.1 | 0.9
213 | 1 | 0.0060713 | 0.0015216 | 0 | 0 | 1 | 0.972 | -0.53946 | 0.4 | 1 | 1.1 | 0.9
672 | 1 | 0.00087645 | 0.00021966 | 0 | 0 | 1 | 0.97456 | -0.48907 | 0.4 | 1 | 1.1 | 0.9
169 | 1 | 0.010339 | 0.0025911 | 0 | 0 | 1 | 0.98683 | -0.2505 | 0.4 | 1 | 1.1 | 0.9
170 | 1 | 0 | 0 | 0 | 0 | 1 | 0.99078 | -0.17483 | 0.4 | 1 | 1.1 | 0.9
171 | 1 | 0 | 0 | 0 | 0 | 1 | 0.99258 | -0.14048 | 0.4 | 1 | 1.1 | 0.9
172 | 1 | 0.0017031 | 0.00042685 | 0 | 0 | 1 | 0.99037 | -0.18266 | 0.4 | 1 | 1.1 | 0.9
204 | 1 | 0 | 0 | 0 | 0 | 1 | 0.99246 | -0.14277 | 0.4 | 1 | 1.1 | 0.9
201 | 1 | 0.00065403 | 0.00016391 | 0 | 0 | 1 | 0.99355 | -0.1219 | 0.4 | 1 | 1.1 | 0.9
212 | 1 | 0.003173 | 0.00079523 | 0 | 0 | 1 | 0.98971 | -0.19561 | 0.4 | 1 | 1.1 | 0.9
174 | 1 | 0 | 0 | 0 | 0 | 1 | 0.97515 | -0.4776 | 0.4 | 1 | 1.1 | 0.9
175 | 1 | 0.0092162 | 0.0023098 | 0 | 0 | 1 | 0.97489 | -0.48261 | 0.4 | 1 | 1.1 | 0.9
176 | 1 | 0.00086815 | 0.00021758 | 0 | 0 | 1 | 0.97505 | -0.4795 | 0.4 | 1 | 1.1 | 0.9
722 | 1 | 0.00055913 | 0.00014013 | 0 | 0 | 1 | 0.99244 | -0.14318 | 0.4 | 1 | 1.1 | 0.9
218 | 1 | 0.00073938 | 0.00018531 | 0 | 0 | 1 | 0.99245 | -0.14294 | 0.4 | 1 | 1.1 | 0.9
200 | 1 | 0.0083019 | 0.0020807 | 0 | 0 | 1 | 0.99576 | -0.079941 | 0.4 | 1 | 1.1 | 0.9
202 | 1 | 0.0058969 | 0.0014779 | 0 | 0 | 1 | 0.99805 | -0.036827 | 0.4 | 1 | 1.1 | 0.9
203 | 3 | 0.0019621 | 0.00049175 | 0 | 0 | 1 | 1 | 0 | 0.4 | 1 | 1.1 | 0.9
205 | 1 | 0.00092411 | 0.0002316 | 0 | 0 | 1 | 0.99943 | -0.010988 | 0.4 | 1 | 1.1 | 0.9
219 | 1 | 0 | 0 | 0 | 0 | 1 | 0.99244 | -0.14312 | 0.4 | 1 | 1.1 | 0.9
716 | 1 | 0.00054357 | 0.00013623 | 0 | 0 | 1 | 0.99912 | -0.016795 | 0.4 | 1 | 1.1 | 0.9
719 | 1 | 0 | 0 | 0 | 0 | 1 | 0.99793 | -0.039805 | 0.4 | 1 | 1.1 | 0.9
717 | 1 | 0.016926 | 0.004242 | 0 | 0 | 1 | 0.99725 | -0.052913 | 0.4 | 1 | 1.1 | 0.9
718 | 1 | 0.00092297 | 0.00023132 | 0 | 0 | 1 | 0.99704 | -0.05697 | 0.4 | 1 | 1.1 | 0.9
720 | 1 | 0.0030547 | 0.00076559 | 0 | 0 | 1 | 0.99699 | -0.057966 | 0.4 | 1 | 1.1 | 0.9
214 | 1 | 0 | 0 | 0 | 0 | 1 | 0.97131 | -0.55304 | 0.4 | 1 | 1.1 | 0.9
215 | 1 | 0 | 0 | 0 | 0 | 1 | 0.97071 | -0.56485 | 0.4 | 1 | 1.1 | 0.9
216 | 1 | 0.0049334 | 0.0012364 | 0 | 0 | 1 | 0.97121 | -0.555 | 0.4 | 1 | 1.1 | 0.9
217 | 1 | 0.040291 | 0.010098 | 0 | 0 | 1 | 0.97019 | -0.57514 | 0.4 | 1 | 1.1 | 0.9
730 | 1 | 0.00057874 | 0.00014505 | 0 | 0 | 1 | 0.99238 | -0.14428 | 0.4 | 1 | 1.1 | 0.9
735 | 1 | 0.00089131 | 0.00022338 | 0 | 0 | 1 | 0.9866 | -0.25598 | 0.4 | 1 | 1.1 | 0.9
728 | 1 | 0.0010256 | 0.00025703 | 0 | 0 | 1 | 0.99238 | -0.14442 | 0.4 | 1 | 1.1 | 0.9
729 | 1 | 0.00093745 | 0.00023495 | 0 | 0 | 1 | 0.99237 | -0.14444 | 0.4 | 1 | 1.1 | 0.9
731 | 1 | 0.0042269 | 0.0010594 | 0 | 0 | 1 | 0.98598 | -0.26805 | 0.4 | 1 | 1.1 | 0.9
732 | 1 | 0 | 0 | 0 | 0 | 1 | 0.98606 | -0.26635 | 0.4 | 1 | 1.1 | 0.9
733 | 1 | 0.0043484 | 0.0010898 | 0 | 0 | 1 | 0.98617 | -0.2642 | 0.4 | 1 | 1.1 | 0.9
734 | 1 | 0.0037923 | 0.00095044 | 0 | 0 | 1 | 0.98584 | -0.27064 | 0.4 | 1 | 1.1 | 0.9
736 | 1 | 0.0055542 | 0.001392 | 0 | 0 | 1 | 0.98582 | -0.27111 | 0.4 | 1 | 1.1 | 0.9

## generator_data
GEN_BUS | PG | QG | QMAX | QMIN | VG | MBASE | GEN_STATUS | PMAX | PMIN
203 | 0.1934 | 0.049695 | 10 | -10 | 1 | 100 | 1 | 10 | 0

## branch_data
F_BUS | T_BUS | BR_R | BR_X | BR_B | RATE_A | RATE_B | RATE_C | TAP | SHIFT | BR_STATUS | ANGMIN | ANGMAX | P_in | Q_in | P_out | Q_out
399 | 400 | 3.2664 | 2.0905 | 5.4851e-09 | 0 | 0 | 0 | 0 | 0 | 1 | -90 | 90 | 0.00080685 | 0.0002017 | -0.00080683 | -0.00020221
399 | 401 | 15.337 | 9.8157 | 2.5755e-08 | 0 | 0 | 0 | 0 | 0 | 1 | -90 | 90 | -0.0023589 | -0.00059069 | 0.0023599 | 0.00058886
401 | 158 | 1.0309 | 0.65975 | 1.7311e-09 | 0 | 0 | 0 | 0 | 0 | 1 | -90 | 90 | 0.0021147 | 0.00052942 | -0.0021146 | -0.00052955
401 | 177 | 1.3827 | 0.88496 | 2.322e-09 | 0 | 0 | 0 | 0 | 0 | 1 | -90 | 90 | -0.0044746 | -0.0011183 | 0.0044749 | 0.0011183
158 | 404 | 0.78175 | 0.50032 | 1.3128e-09 | 0 | 0 | 0 | 0 | 0 | 1 | -90 | 90 | 0.0021146 | 0.00052955 | -0.0021146 | -0.00052965
177 | 176 | 3.1329 | 2.005 | 5.261e-09 | 0 | 0 | 0 | 0 | 0 | 1 | -90 | 90 | -0.0092344 | -0.0023111 | 0.0092374 | 0.0023125
149 | 150 | 0.27702 | 0.17729 | 4.652e-10 | 0 | 0 | 0 | 0 | 0 | 1 | -90 | 90 | 0.078728 | 0.019856 | -0.078708 | -0.019844
149 | 151 | 2.2986 | 1.4711 | 7.7199e-09 | 0 | 0 | 0 | 0 | 0 | 1 | -90 | 90 | -0.079268 | -0.019992 | 0.079429 | 0.020094
150 | 152 | 1.0034 | 0.6422 | 1.685e-09 | 0 | 0 | 0 | 0 | 0 | 1 | -90 | 90 | 0.020926 | 0.0052499 | -0.020921 | -0.005247
150 | 153 | 4.1611 | 2.6631 | 6.9877e-09 | 0 | 0 | 0 | 0 | 0 | 1 | -90 | 90 | 0.057783 | 0.014594 | -0.057628 | -0.014496
151 | 154 | 0.23977 | 0.15345 | 8.0526e-10 | 0 | 0 | 0 | 0 | 0 | 1 | -90 | 90 | -0.079429 | -0.020094 | 0.079446 | 0.020105
152 | 159 | 1.344 | 0.86014 | 2.2569e-09 | 0 | 0 | 0 | 0 | 0 | 1 | -90 | 90 | 0.020921 | 0.005247 | -0.020914 | -0.005243
153 | 160 | 1.9788 | 1.2664 | 3.3229e-09 | 0 | 0 | 0 | 0 | 0 | 1 | -90 | 90 | 0.051434 | 0.012943 | -0.051376 | -0.012906
154 | 161 | 0.2782 | 0.17805 | 9.3436e-10 | 0 | 0 | 0 | 0 | 0 | 1 | -90 | 90 | -0.086416 | -0.021852 | 0.086439 | 0.021866
154 | 162 | 1.916 | 1.2262 | 3.2174e-09 | 0 | 0 | 0 | 0 | 0 | 1 | -90 | 90 | 0.0069698 | 0.0017469 | -0.0069687 | -0.0017465
159 | 173 | 1.2587 | 0.80558 | 2.1137e-09 | 0 | 0 | 0 | 0 | 0 | 1 | -90 | 90 | 0.020135 | 0.0050477 | -0.020129 | -0.0050443
160 | 213 | 0.25366 | 0.16234 | 4.2597e-10 | 0 | 0 | 0 | 0 | 0 | 1 | -90 | 90 | 0.051376 | 0.012906 | -0.051368 | -0.012901
161 | 167 | 2.0974 | 1.3424 | 7.0443e-09 | 0 | 0 | 0 | 0 | 0 | 1 | -90 | 90 | -0.086439 | -0.021866 | 0.086613 | 0.021977
155 | 156 | 0.86113 | 0.55112 | 2.8921e-09 | 0 | 0 | 0 | 0 | 0 | 1 | -90 | 90 | -0.10435 | -0.026483 | 0.10445 | 0.026549
155 | 167 | 1.3252 | 0.84813 | 4.4507e-09 | 0 | 0 | 0 | 0 | 0 | 1 | -90 | 90 | 0.10435 | 0.026483 | -0.10419 | -0.026382
156 | 168 | 0.8776 | 0.56166 | 2.9474e-09 | 0 | 0 | 0 | 0 | 0 | 1 | -90 | 90 | -0.10445 | -0.026549 | 0.10455 | 0.026616
168 | 169 | 1.3263 | 0.84882 | 4.4544e-09 | 0 | 0 | 0 | 0 | 0 | 1 | -90 | 90 | -0.11062 | -0.028137 | 0.1108 | 0.02825
157 | 725 | 4.7362 | 3.0312 | 7.9533e-09 | 0 | 0 | 0 | 0 | 0 | 1 | -90 | 90 | 0.018852 | 0.0047374 | -0.018833 | -0.0047265
157 | 724 | 2.2343 | 1.43 | 3.7521e-09 | 0 | 0 | 0 | 0 | 0 | 1 | -90 | 90 | -0.018852 | -0.0047374 | 0.01886 | 0.0047426
725 | 735 | 2.4535 | 1.5703 | 4.1201e-09 | 0 | 0 | 0 | 0 | 0 | 1 | -90 | 90 | 0.018833 | 0.0047265 | -0.018824 | -0.0047208
724 | 212 | 3.8725 | 2.4784 | 6.5029e-09 | 0 | 0 | 0 | 0 | 0 | 1 | -90 | 90 | -0.022473 | -0.0056479 | 0.022494 | 0.0056609
404 | 672 | 2.0235 | 1.295 | 3.3979e-09 | 0 | 0 | 0 | 0 | 0 | 1 | -90 | 90 | 0.00087647 | 0.00021935 | -0.00087645 | -0.00021966
173 | 174 | 0.85408 | 0.54661 | 1.4342e-09 | 0 | 0 | 0 | 0 | 0 | 1 | -90 | 90 | 0.019328 | 0.0048435 | -0.019325 | -0.0048414
213 | 214 | 1.2704 | 0.81305 | 2.1333e-09 | 0 | 0 | 0 | 0 | 0 | 1 | -90 | 90 | 0.045297 | 0.01138 | -0.045268 | -0.011361
169 | 170 | 2.7659 | 1.7702 | 9.2893e-09 | 0 | 0 | 0 | 0 | 0 | 1 | -90 | 90 | -0.12114 | -0.030841 | 0.12158 | 0.031124
170 | 171 | 1.0283 | 0.65812 | 3.4537e-09 | 0 | 0 | 0 | 0 | 0 | 1 | -90 | 90 | -0.14898 | -0.038024 | 0.14923 | 0.038182
170 | 172 | 1.2608 | 0.80692 | 2.1172e-09 | 0 | 0 | 0 | 0 | 0 | 1 | -90 | 90 | 0.027396 | 0.0068992 | -0.027386 | -0.0068928
171 | 204 | 2.6246 | 1.6798 | 4.4074e-09 | 0 | 0 | 0 | 0 | 0 | 1 | -90 | 90 | 0.0038409 | 0.00096152 | -0.0038405 | -0.00096169
171 | 201 | 0.54381 | 0.34804 | 1.8264e-09 | 0 | 0 | 0 | 0 | 0 | 1 | -90 | 90 | -0.15307 | -0.039143 | 0.15321 | 0.039231
172 | 212 | 2.223 | 1.4227 | 3.7331e-09 | 0 | 0 | 0 | 0 | 0 | 1 | -90 | 90 | 0.025683 | 0.006466 | -0.025667 | -0.0064562
204 | 218 | 0.59369 | 0.37996 | 9.9696e-10 | 0 | 0 | 0 | 0 | 0 | 1 | -90 | 90 | 0.0012985 | 0.00032504 | -0.0012985 | -0.00032514
204 | 219 | 0.60344 | 0.3862 | 1.0133e-09 | 0 | 0 | 0 | 0 | 0 | 1 | -90 | 90 | 0.002542 | 0.00063665 | -0.0025419 | -0.00063672
201 | 200 | 1.2264 | 0.7849 | 4.1189e-09 | 0 | 0 | 0 | 0 | 0 | 1 | -90 | 90 | -0.15386 | -0.039395 | 0.15417 | 0.039595
174 | 175 | 2.3135 | 1.4807 | 3.885e-09 | 0 | 0 | 0 | 0 | 0 | 1 | -90 | 90 | 0.0092184 | 0.0023108 | -0.0092162 | -0.0023098
174 | 176 | 0.79812 | 0.5108 | 1.3403e-09 | 0 | 0 | 0 | 0 | 0 | 1 | -90 | 90 | 0.010106 | 0.0025306 | -0.010106 | -0.0025301
722 | 218 | 1.8433 | 1.1797 | 3.0954e-09 | 0 | 0 | 0 | 0 | 0 | 1 | -90 | 90 | -0.00055913 | -0.00014013 | 0.00055913 | 0.00013983
200 | 202 | 1.2002 | 0.76814 | 4.031e-09 | 0 | 0 | 0 | 0 | 0 | 1 | -90 | 90 | -0.16247 | -0.041676 | 0.16282 | 0.041893
202 | 203 | 0.99295 | 0.63549 | 3.3349e-09 | 0 | 0 | 0 | 0 | 0 | 1 | -90 | 90 | -0.16871 | -0.043371 | 0.16901 | 0.043565
203 | 205 | 2.1996 | 1.4077 | 3.6937e-09 | 0 | 0 | 0 | 0 | 0 | 1 | -90 | 90 | 0.022426 | 0.0056388 | -0.022414 | -0.0056317
205 | 716 | 1.2116 | 0.77541 | 2.0346e-09 | 0 | 0 | 0 | 0 | 0 | 1 | -90 | 90 | 0.02149 | 0.0054001 | -0.021484 | -0.0053965
219 | 730 | 2.0295 | 1.2989 | 3.4081e-09 | 0 | 0 | 0 | 0 | 0 | 1 | -90 | 90 | 0.0025419 | 0.00063672 | -0.0025418 | -0.00063696
716 | 719 | 4.9184 | 3.1478 | 8.2593e-09 | 0 | 0 | 0 | 0 | 0 | 1 | -90 | 90 | 0.02094 | 0.0052602 | -0.020917 | -0.0052464
719 | 717 | 2.7969 | 1.79 | 4.6968e-09 | 0 | 0 | 0 | 0 | 0 | 1 | -90 | 90 | 0.020917 | 0.0052464 | -0.020904 | -0.0052385
717 | 718 | 4.5443 | 2.9083 | 7.6311e-09 | 0 | 0 | 0 | 0 | 0 | 1 | -90 | 90 | 0.0039786 | 0.00099649 | -0.0039778 | -0.00099675
718 | 720 | 1.4514 | 0.92888 | 2.4372e-09 | 0 | 0 | 0 | 0 | 0 | 1 | -90 | 90 | 0.0030549 | 0.00076544 | -0.0030547 | -0.00076559
214 | 215 | 1.2388 | 0.7928 | 2.0802e-09 | 0 | 0 | 0 | 0 | 0 | 1 | -90 | 90 | 0.040334 | 0.010125 | -0.040311 | -0.01011
214 | 216 | 1.683 | 1.0771 | 2.8262e-09 | 0 | 0 | 0 | 0 | 0 | 1 | -90 | 90 | 0.0049339 | 0.0012365 | -0.0049334 | -0.0012364
215 | 217 | 1.0785 | 0.69025 | 1.8111e-09 | 0 | 0 | 0 | 0 | 0 | 1 | -90 | 90 | 0.040311 | 0.01011 | -0.040291 | -0.010098
730 | 728 | 0.29959 | 0.19173 | 5.0308e-10 | 0 | 0 | 0 | 0 | 0 | 1 | -90 | 90 | 0.001963 | 0.00049192 | -0.001963 | -0.00049196
735 | 733 | 2.0005 | 1.2803 | 3.3593e-09 | 0 | 0 | 0 | 0 | 0 | 1 | -90 | 90 | 0.017933 | 0.0044974 | -0.017926 | -0.0044932
728 | 729 | 0.11689 | 0.074809 | 1.9629e-10 | 0 | 0 | 0 | 0 | 0 | 1 | -90 | 90 | 0.00093745 | 0.00023493 | -0.00093745 | -0.00023495
731 | 732 | 1.748 | 1.1187 | 2.9354e-09 | 0 | 0 | 0 | 0 | 0 | 1 | -90 | 90 | -0.0042269 | -0.0010594 | 0.0042272 | 0.0010593
732 | 733 | 0.69007 | 0.44165 | 1.1588e-09 | 0 | 0 | 0 | 0 | 0 | 1 | -90 | 90 | -0.013576 | -0.0034027 | 0.013577 | 0.0034034
732 | 734 | 2.0016 | 1.281 | 3.3612e-09 | 0 | 0 | 0 | 0 | 0 | 1 | -90 | 90 | 0.0093485 | 0.0023434 | -0.0093466 | -0.0023425
734 | 736 | 0.36731 | 0.23508 | 6.1682e-10 | 0 | 0 | 0 | 0 | 0 | 1 | -90 | 90 | 0.0055543 | 0.001392 | -0.0055542 | -0.001392