## bus_data
BUS_I | BUS_TYPE | Pd | Qd | Gs | Bs | area | Vm | Va | baseKV | zone | Vmax | Vmin
31 | 1 | 0 | 0 | 0 | 0 | 1 | 0.97059 | -0.5678 | 0.4 | 1 | 1.1 | 0.9
37 | 1 | 0 | 0 | 0 | 0 | 1 | 0.97331 | -0.51407 | 0.4 | 1 | 1.1 | 0.9
35 | 1 | 0.0026035 | 0.0006525 | 0 | 0 | 1 | 0.97033 | -0.57278 | 0.4 | 1 | 1.1 | 0.9
33 | 1 | 0.0065198 | 0.001634 | 0 | 0 | 1 | 0.97018 | -0.57583 | 0.4 | 1 | 1.1 | 0.9
34 | 1 | 0.010961 | 0.0027472 | 0 | 0 | 1 | 0.9703 | -0.57336 | 0.4 | 1 | 1.1 | 0.9
71 | 1 | 0 | 0 | 0 | 0 | 1 | 0.97438 | -0.49303 | 0.4 | 1 | 1.1 | 0.9
38 | 1 | 8.6623e-05 | 2.171e-05 | 0 | 0 | 1 | 0.9768 | -0.44603 | 0.4 | 1 | 1.1 | 0.9
39 | 1 | 0.00022793 | 5.7124e-05 | 0 | 0 | 1 | 0.97681 | -0.44588 | 0.4 | 1 | 1.1 | 0.9
40 | 1 | 0.00013088 | 3.2802e-05 | 0 | 0 | 1 | 0.9768 | -0.44603 | 0.4 | 1 | 1.1 | 0.9
41 | 1 | 0 | 0 | 0 | 0 | 1 | 0.97685 | -0.44518 | 0.4 | 1 | 1.1 | 0.9
44 | 1 | 0 | 0 | 0 | 0 | 1 | 0.97704 | -0.44134 | 0.4 | 1 | 1.1 | 0.9
46 | 1 | 0 | 0 | 0 | 0 | 1 | 0.97655 | -0.45105 | 0.4 | 1 | 1.1 | 0.9
45 | 1 | 0 | 0 | 0 | 0 | 1 | 0.97709 | -0.44039 | 0.4 | 1 | 1.1 | 0.9
76 | 1 | 0.0026952 | 0.00067547 | 0 | 0 | 1 | 0.97675 | -0.44697 | 0.4 | 1 | 1.1 | 0.9
155 | 1 | 0.0024923 | 0.00062462 | 0 | 0 | 1 | 0.978 | -0.42239 | 0.4 | 1 | 1.1 | 0.9
257 | 1 | 0.002393 | 0.00059975 | 0 | 0 | 1 | 0.97647 | -0.45257 | 0.4 | 1 | 1.1 | 0.9
47 | 1 | 0.00018129 | 4.5435e-05 | 0 | 0 | 1 | 0.98435 | -0.30216 | 0.4 | 1 | 1.1 | 0.9
48 | 1 | 0.00032346 | 8.1066e-05 | 0 | 0 | 1 | 0.98436 | -0.30206 | 0.4 | 1 | 1.1 | 0.9
49 | 1 | 0 | 0 | 0 | 0 | 1 | 0.98436 | -0.30197 | 0.4 | 1 | 1.1 | 0.9
50 | 1 | 9.3098e-05 | 2.3333e-05 | 0 | 0 | 1 | 0.98437 | -0.30175 | 0.4 | 1 | 1.1 | 0.9
51 | 1 | 0 | 0 | 0 | 0 | 1 | 0.98441 | -0.30099 | 0.4 | 1 | 1.1 | 0.9
53 | 1 | 0.00036774 | 9.2165e-05 | 0 | 0 | 1 | 0.98444 | -0.30048 | 0.4 | 1 | 1.1 | 0.9
54 | 1 | 0.00023372 | 5.8577e-05 | 0 | 0 | 1 | 0.98447 | -0.29985 | 0.4 | 1 | 1.1 | 0.9
131 | 1 | 0.0015665 | 0.0003926 | 0 | 0 | 1 | 0.98481 | -0.29315 | 0.4 | 1 | 1.1 | 0.9
55 | 1 | 0 | 0 | 0 | 0 | 1 | 0.98491 | -0.29117 | 0.4 | 1 | 1.1 | 0.9
56 | 1 | 0 | 0 | 0 | 0 | 1 | 0.98485 | -0.29226 | 0.4 | 1 | 1.1 | 0.9
153 | 1 | 0.0005931 | 0.00014865 | 0 | 0 | 1 | 0.98567 | -0.27632 | 0.4 | 1 | 1.1 | 0.9
132 | 1 | 0.0029701 | 0.00074438 | 0 | 0 | 1 | 0.98481 | -0.29305 | 0.4 | 1 | 1.1 | 0.9
61 | 1 | 0.0011334 | 0.00028407 | 0 | 0 | 1 | 0.98902 | -0.21098 | 0.4 | 1 | 1.1 | 0.9
62 | 1 | 0.0041691 | 0.0010449 | 0 | 0 | 1 | 0.98908 | -0.20989 | 0.4 | 1 | 1.1 | 0.9
63 | 1 | 0.00085758 | 0.00021493 | 0 | 0 | 1 | 0.98897 | -0.21202 | 0.4 | 1 | 1.1 | 0.9
64 | 1 | 0.0025778 | 0.00064607 | 0 | 0 | 1 | 0.98921 | -0.20742 | 0.4 | 1 | 1.1 | 0.9
65 | 1 | 0.00087267 | 0.00021871 | 0 | 0 | 1 | 0.98888 | -0.21383 | 0.4 | 1 | 1.1 | 0.9
87 | 1 | 0 | 0 | 0 | 0 | 1 | 0.98953 | -0.20114 | 0.4 | 1 | 1.1 | 0.9
138 | 1 | 0.0011149 | 0.00027942 | 0 | 0 | 1 | 0.98885 | -0.21433 | 0.4 | 1 | 1.1 | 0.9
66 | 1 | 0.011259 | 0.0028219 | 0 | 0 | 1 | 0.99669 | -0.062513 | 0.4 | 1 | 1.1 | 0.9
67 | 1 | 0.013 | 0.003258 | 0 | 0 | 1 | 0.9964 | -0.068043 | 0.4 | 1 | 1.1 | 0.9
68 | 3 | 0 | 0 | 0 | 0 | 1 | 1 | 0 | 0.4 | 1 | 1.1 | 0.9
69 | 1 | 0 | 0 | 0 | 0 | 1 | 0.99511 | -0.092331 | 0.4 | 1 | 1.1 | 0.9
70 | 1 | 0 | 0 | 0 | 0 | 1 | 0.99762 | -0.045314 | 0.4 | 1 | 1.1 | 0.9
126 | 1 | 0 | 0 | 0 | 0 | 1 | 0.98329 | -0.31901 | 0.4 | 1 | 1.1 | 0.9
80 | 1 | 0 | 0 | 0 | 0 | 1 | 0.99372 | -0.12014 | 0.4 | 1 | 1.1 | 0.9
134 | 1 | 0.003245 | 0.00081327 | 0 | 0 | 1 | 0.99716 | -0.054312 | 0.4 | 1 | 1.1 | 0.9
72 | 1 | 0.0079712 | 0.0019978 | 0 | 0 | 1 | 0.97469 | -0.48693 | 0.4 | 1 | 1.1 | 0.9
73 | 1 | 0.0018189 | 0.00045585 | 0 | 0 | 1 | 0.97528 | -0.47521 | 0.4 | 1 | 1.1 | 0.9
74 | 1 | 0.0067423 | 0.0016898 | 0 | 0 | 1 | 0.97579 | -0.4653 | 0.4 | 1 | 1.1 | 0.9
111 | 1 | 0.0015493 | 0.0003883 | 0 | 0 | 1 | 0.97603 | -0.46054 | 0.4 | 1 | 1.1 | 0.9
75 | 1 | 0.0023744 | 0.00059508 | 0 | 0 | 1 | 0.97656 | -0.45083 | 0.4 | 1 | 1.1 | 0.9
77 | 1 | 0.0050452 | 0.0012644 | 0 | 0 | 1 | 0.97652 | -0.45164 | 0.4 | 1 | 1.1 | 0.9
78 | 1 | 0.00086678 | 0.00021723 | 0 | 0 | 1 | 0.99294 | -0.13505 | 0.4 | 1 | 1.1 | 0.9
79 | 1 | 0.00064036 | 0.00016049 | 0 | 0 | 1 | 0.99198 | -0.1536 | 0.4 | 1 | 1.1 | 0.9
81 | 1 | 0.002308 | 0.00057845 | 0 | 0 | 1 | 0.99096 | -0.17338 | 0.4 | 1 | 1.1 | 0.9
119 | 1 | 0 | 0 | 0 | 0 | 1 | 0.99082 | -0.17614 | 0.4 | 1 | 1.1 | 0.9
82 | 1 | 0.0030617 | 0.00076734 | 0 | 0 | 1 | 0.97946 | -0.39397 | 0.4 | 1 | 1.1 | 0.9
83 | 1 | 0.001704 | 0.00042706 | 0 | 0 | 1 | 0.97937 | -0.39569 | 0.4 | 1 | 1.1 | 0.9
84 | 1 | 0.0022202 | 0.00055645 | 0 | 0 | 1 | 0.97962 | -0.39072 | 0.4 | 1 | 1.1 | 0.9
85 | 1 | 0 | 0 | 0 | 0 | 1 | 0.97928 | -0.3974 | 0.4 | 1 | 1.1 | 0.9
86 | 1 | 0 | 0 | 0 | 0 | 1 | 0.9803 | -0.37749 | 0.4 | 1 | 1.1 | 0.9
116 | 1 | 0.0014179 | 0.00035535 | 0 | 0 | 1 | 0.97924 | -0.39824 | 0.4 | 1 | 1.1 | 0.9
130 | 1 | 0 | 0 | 0 | 0 | 1 | 0.98081 | -0.36738 | 0.4 | 1 | 1.1 | 0.9
120 | 1 | 0.0022059 | 0.00055284 | 0 | 0 | 1 | 0.9897 | -0.19778 | 0.4 | 1 | 1.1 | 0.9
95 | 1 | 0 | 0 | 0 | 0 | 1 | 0.989 | -0.21134 | 0.4 | 1 | 1.1 | 0.9
93 | 1 | 0.0026159 | 0.00065562 | 0 | 0 | 1 | 0.98846 | -0.22198 | 0.4 | 1 | 1.1 | 0.9
94 | 1 | 0.0021633 | 0.00054217 | 0 | 0 | 1 | 0.98843 | -0.22247 | 0.4 | 1 | 1.1 | 0.9
96 | 1 | 0.0014947 | 0.00037462 | 0 | 0 | 1 | 0.98789 | -0.23287 | 0.4 | 1 | 1.1 | 0.9
97 | 1 | 0.0019404 | 0.00048631 | 0 | 0 | 1 | 0.98897 | -0.21206 | 0.4 | 1 | 1.1 | 0.9
108 | 1 | 0.00073174 | 0.00018339 | 0 | 0 | 1 | 0.98789 | -0.23301 | 0.4 | 1 | 1.1 | 0.9
98 | 1 | 0.0018618 | 0.00046662 | 0 | 0 | 1 | 0.98894 | -0.21259 | 0.4 | 1 | 1.1 | 0.9
102 | 1 | 0.00077078 | 0.00019318 | 0 | 0 | 1 | 0.98689 | -0.25245 | 0.4 | 1 | 1.1 | 0.9
103 | 1 | 0.00067218 | 0.00016846 | 0 | 0 | 1 | 0.98688 | -0.25271 | 0.4 | 1 | 1.1 | 0.9
104 | 1 | 0 | 0 | 0 | 0 | 1 | 0.98693 | -0.25175 | 0.4 | 1 | 1.1 | 0.9
105 | 1 | 0.0022211 | 0.00055665 | 0 | 0 | 1 | 0.98685 | -0.25317 | 0.4 | 1 | 1.1 | 0.9
106 | 1 | 0.00081258 | 0.00020365 | 0 | 0 | 1 | 0.98744 | -0.2417 | 0.4 | 1 | 1.1 | 0.9
107 | 1 | 0.0014094 | 0.00035322 | 0 | 0 | 1 | 0.98677 | -0.25479 | 0.4 | 1 | 1.1 | 0.9
143 | 1 | 0 | 0 | 0 | 0 | 1 | 0.98633 | -0.26329 | 0.4 | 1 | 1.1 | 0.9
109 | 1 | 0.0012429 | 0.0003115 | 0 | 0 | 1 | 0.97666 | -0.44826 | 0.4 | 1 | 1.1 | 0.9
110 | 1 | 0.0038115 | 0.00095524 | 0 | 0 | 1 | 0.97734 | -0.4348 | 0.4 | 1 | 1.1 | 0.9
112 | 1 | 0.0026871 | 0.00067345 | 0 | 0 | 1 | 0.97761 | -0.42959 | 0.4 | 1 | 1.1 | 0.9
113 | 1 | 0.0059064 | 0.0014803 | 0 | 0 | 1 | 0.97924 | -0.39783 | 0.4 | 1 | 1.1 | 0.9
114 | 1 | 0.0020074 | 0.0005031 | 0 | 0 | 1 | 0.98054 | -0.37245 | 0.4 | 1 | 1.1 | 0.9
115 | 1 | 0.0010202 | 0.00025568 | 0 | 0 | 1 | 0.98187 | -0.34656 | 0.4 | 1 | 1.1 | 0.9
133 | 1 | 0.0020492 | 0.00051358 | 0 | 0 | 1 | 0.98235 | -0.33721 | 0.4 | 1 | 1.1 | 0.9
129 | 1 | 0.0012084 | 0.00030284 | 0 | 0 | 1 | 0.97921 | -0.3989 | 0.4 | 1 | 1.1 | 0.9
117 | 1 | 0.0025816 | 0.00064702 | 0 | 0 | 1 | 0.99072 | -0.17814 | 0.4 | 1 | 1.1 | 0.9
118 | 1 | 0.0020455 | 0.00051265 | 0 | 0 | 1 | 0.99067 | -0.17905 | 0.4 | 1 | 1.1 | 0.9
121 | 1 | 0.0014603 | 0.00036599 | 0 | 0 | 1 | 0.98151 | -0.35372 | 0.4 | 1 | 1.1 | 0.9
122 | 1 | 0 | 0 | 0 | 0 | 1 | 0.98064 | -0.37078 | 0.4 | 1 | 1.1 | 0.9
123 | 1 | 0 | 0 | 0 | 0 | 1 | 0.98175 | -0.349 | 0.4 | 1 | 1.1 | 0.9
124 | 1 | 0 | 0 | 0 | 0 | 1 | 0.97983 | -0.38663 | 0.4 | 1 | 1.1 | 0.9
128 | 1 | 0.0017175 | 0.00043044 | 0 | 0 | 1 | 0.98215 | -0.34114 | 0.4 | 1 | 1.1 | 0.9
125 | 1 | 0 | 0 | 0 | 0 | 1 | 0.98166 | -0.3508 | 0.4 | 1 | 1.1 | 0.9
151 | 1 | 0.0021037 | 0.00052723 | 0 | 0 | 1 | 0.98142 | -0.35558 | 0.4 | 1 | 1.1 | 0.9
127 | 1 | 0 | 0 | 0 | 0 | 1 | 0.98078 | -0.36799 | 0.4 | 1 | 1.1 | 0.9
147 | 1 | 0.0069344 | 0.0017379 | 0 | 0 | 1 | 0.98059 | -0.37168 | 0.4 | 1 | 1.1 | 0.9
135 | 1 | 0 | 0 | 0 | 0 | 1 | 0.99686 | -0.059981 | 0.4 | 1 | 1.1 | 0.9
136 | 1 | 0.0016991 | 0.00042583 | 0 | 0 | 1 | 0.99681 | -0.061047 | 0.4 | 1 | 1.1 | 0.9
137 | 1 | 0.0023736 | 0.00059488 | 0 | 0 | 1 | 0.99683 | -0.060597 | 0.4 | 1 | 1.1 | 0.9
255 | 1 | 0.00098446 | 0.00024673 | 0 | 0 | 1 | 0.99682 | -0.060785 | 0.4 | 1 | 1.1 | 0.9
139 | 1 | 0.0017201 | 0.0004311 | 0 | 0 | 1 | 0.9888 | -0.21536 | 0.4 | 1 | 1.1 | 0.9
140 | 1 | 0.001205 | 0.00030199 | 0 | 0 | 1 | 0.98876 | -0.21614 | 0.4 | 1 | 1.1 | 0.9
141 | 1 | 0.0019049 | 0.00047741 | 0 | 0 | 1 | 0.98587 | -0.27238 | 0.4 | 1 | 1.1 | 0.9
142 | 1 | 0.0011469 | 0.00028744 | 0 | 0 | 1 | 0.98582 | -0.2734 | 0.4 | 1 | 1.1 | 0.9
144 | 1 | 0.00034822 | 8.7272e-05 | 0 | 0 | 1 | 0.98567 | -0.2762 | 0.4 | 1 | 1.1 | 0.9
145 | 1 | 0 | 0 | 0 | 0 | 1 | 0.98626 | -0.2647 | 0.4 | 1 | 1.1 | 0.9
154 | 1 | 0.00069569 | 0.00017436 | 0 | 0 | 1 | 0.98597 | -0.27044 | 0.4 | 1 | 1.1 | 0.9
148 | 1 | 0.0030187 | 0.00075655 | 0 | 0 | 1 | 0.9858 | -0.27381 | 0.4 | 1 | 1.1 | 0.9
149 | 1 | 0 | 0 | 0 | 0 | 1 | 0.98589 | -0.27193 | 0.4 | 1 | 1.1 | 0.9
150 | 1 | 0.0006674 | 0.00016727 | 0 | 0 | 1 | 0.98591 | -0.27154 | 0.4 | 1 | 1.1 | 0.9

## generator_data
GEN_BUS | PG | QG | QMAX | QMIN | VG | MBASE | GEN_STATUS | PMAX | PMIN
68 | 0.18462 | 0.047311 | 10 | -10 | 1 | 100 | 1 | 10 | 0

## branch_data
F_BUS | T_BUS | BR_R | BR_X | BR_B | RATE_A | RATE_B | RATE_C | TAP | SHIFT | BR_STATUS | ANGMIN | ANGMAX | P_in | Q_in | P_out | Q_out
31 | 37 | 11.3271 | 7.2494 | 1.9021e-08 | 0 | 0 | 0 | 0 | 0 | 1 | -90 | 90 | -0.02009 | -0.0050373 | 0.020142 | 0.0050685
31 | 35 | 1.0481 | 0.67081 | 1.7601e-09 | 0 | 0 | 0 | 0 | 0 | 1 | -90 | 90 | 0.02009 | 0.0050373 | -0.020085 | -0.0050345
37 | 71 | 4.4512 | 2.8487 | 7.4747e-09 | 0 | 0 | 0 | 0 | 0 | 1 | -90 | 90 | -0.020142 | -0.0050684 | 0.020162 | 0.0050807
35 | 34 | 0.14027 | 0.089775 | 2.3556e-10 | 0 | 0 | 0 | 0 | 0 | 1 | -90 | 90 | 0.017482 | 0.0043819 | -0.017481 | -0.0043816
33 | 34 | 1.5956 | 1.0212 | 2.6794e-09 | 0 | 0 | 0 | 0 | 0 | 1 | -90 | 90 | -0.0065196 | -0.0016341 | 0.0065204 | 0.0016343
71 | 72 | 1.293 | 0.82752 | 2.1713e-09 | 0 | 0 | 0 | 0 | 0 | 1 | -90 | 90 | -0.020162 | -0.0050807 | 0.020168 | 0.0050842
38 | 39 | 2.9909 | 1.9141 | 5.0224e-09 | 0 | 0 | 0 | 0 | 0 | 1 | -90 | 90 | -0.0002175 | -5.4503e-05 | 0.0002175 | 5.4024e-05
38 | 40 | 0.06979 | 0.044666 | 1.172e-10 | 0 | 0 | 0 | 0 | 0 | 1 | -90 | 90 | 0.00013088 | 3.2792e-05 | -0.00013088 | -3.2803e-05
39 | 41 | 6.6523 | 4.2575 | 1.1171e-08 | 0 | 0 | 0 | 0 | 0 | 1 | -90 | 90 | -0.00044542 | -0.00011115 | 0.00044544 | 0.00011009
41 | 44 | 5.7647 | 3.6894 | 9.6805e-09 | 0 | 0 | 0 | 0 | 0 | 1 | -90 | 90 | -0.0028393 | -0.00070829 | 0.0028398 | 0.00070769
41 | 46 | 10.4787 | 6.7064 | 1.7597e-08 | 0 | 0 | 0 | 0 | 0 | 1 | -90 | 90 | 0.0023938 | 0.00059819 | -0.0023932 | -0.00059944
44 | 45 | 0.31523 | 0.20175 | 5.2936e-10 | 0 | 0 | 0 | 0 | 0 | 1 | -90 | 90 | -0.012959 | -0.0032446 | 0.012959 | 0.003245
44 | 76 | 2.3808 | 1.5237 | 3.9979e-09 | 0 | 0 | 0 | 0 | 0 | 1 | -90 | 90 | 0.010119 | 0.002537 | -0.010116 | -0.0025356
46 | 257 | 2.7125 | 1.736 | 4.555e-09 | 0 | 0 | 0 | 0 | 0 | 1 | -90 | 90 | 0.0023932 | 0.00059945 | -0.002393 | -0.00059977
45 | 155 | 5.9429 | 3.8035 | 9.9797e-09 | 0 | 0 | 0 | 0 | 0 | 1 | -90 | 90 | -0.012959 | -0.003245 | 0.01297 | 0.0032511
76 | 75 | 2.2224 | 1.4223 | 3.7319e-09 | 0 | 0 | 0 | 0 | 0 | 1 | -90 | 90 | 0.007421 | 0.0018601 | -0.0074196 | -0.0018596
155 | 124 | 9.9345 | 6.3581 | 1.6683e-08 | 0 | 0 | 0 | 0 | 0 | 1 | -90 | 90 | -0.015463 | -0.0038757 | 0.015489 | 0.003891
47 | 48 | 2.5249 | 1.6159 | 4.2399e-09 | 0 | 0 | 0 | 0 | 0 | 1 | -90 | 90 | -0.00018129 | -4.5435e-05 | 0.00018129 | 4.5025e-05
48 | 49 | 0.74498 | 0.47679 | 1.251e-09 | 0 | 0 | 0 | 0 | 0 | 1 | -90 | 90 | -0.00050474 | -0.00012609 | 0.00050475 | 0.00012597
49 | 50 | 1.9257 | 1.2324 | 3.2338e-09 | 0 | 0 | 0 | 0 | 0 | 1 | -90 | 90 | -0.00050475 | -0.00012597 | 0.00050475 | 0.00012566
50 | 51 | 5.4991 | 3.5194 | 9.2344e-09 | 0 | 0 | 0 | 0 | 0 | 1 | -90 | 90 | -0.00059785 | -0.00014899 | 0.00059787 | 0.00014811
51 | 53 | 3.6596 | 2.3421 | 6.1454e-09 | 0 | 0 | 0 | 0 | 0 | 1 | -90 | 90 | -0.00059787 | -0.00014811 | 0.00059788 | 0.00014753
53 | 54 | 2.8106 | 1.7988 | 4.7198e-09 | 0 | 0 | 0 | 0 | 0 | 1 | -90 | 90 | -0.00096563 | -0.00023969 | 0.00096565 | 0.00023925
54 | 131 | 24.0249 | 15.3759 | 4.0344e-08 | 0 | 0 | 0 | 0 | 0 | 1 | -90 | 90 | -0.0011994 | -0.00029783 | 0.0011998 | 0.00029416
131 | 56 | 1.3917 | 0.8907 | 2.3371e-09 | 0 | 0 | 0 | 0 | 0 | 1 | -90 | 90 | -0.0027662 | -0.00068676 | 0.0027663 | 0.00068661
55 | 56 | 0.8268 | 0.52915 | 1.3884e-09 | 0 | 0 | 0 | 0 | 0 | 1 | -90 | 90 | 0.0057369 | 0.0014309 | -0.0057366 | -0.0014309
55 | 153 | 11.2235 | 7.183 | 1.8847e-08 | 0 | 0 | 0 | 0 | 0 | 1 | -90 | 90 | -0.0057369 | -0.0014309 | 0.0057409 | 0.0014317
56 | 132 | 1.1558 | 0.73972 | 1.9409e-09 | 0 | 0 | 0 | 0 | 0 | 1 | -90 | 90 | 0.0029702 | 0.00074427 | -0.0029701 | -0.00074438
153 | 144 | 0.080265 | 0.05137 | 1.3479e-10 | 0 | 0 | 0 | 0 | 0 | 1 | -90 | 90 | -0.006334 | -0.0015803 | 0.006334 | 0.0015803
61 | 62 | 0.69432 | 0.44436 | 1.1659e-09 | 0 | 0 | 0 | 0 | 0 | 1 | -90 | 90 | -0.0069046 | -0.0017297 | 0.006905 | 0.0017298
61 | 63 | 0.78806 | 0.50436 | 1.3234e-09 | 0 | 0 | 0 | 0 | 0 | 1 | -90 | 90 | 0.0057712 | 0.0014456 | -0.0057709 | -0.0014455
62 | 64 | 0.97848 | 0.62623 | 1.6431e-09 | 0 | 0 | 0 | 0 | 0 | 1 | -90 | 90 | -0.011074 | -0.0027747 | 0.011075 | 0.0027753
63 | 65 | 1.6087 | 1.0296 | 2.7015e-09 | 0 | 0 | 0 | 0 | 0 | 1 | -90 | 90 | 0.0049133 | 0.0012306 | -0.0049129 | -0.0012306
64 | 87 | 2.0169 | 1.2908 | 3.3869e-09 | 0 | 0 | 0 | 0 | 0 | 1 | -90 | 90 | -0.013653 | -0.0034214 | 0.013657 | 0.0034237
65 | 138 | 0.5467 | 0.34989 | 9.1806e-10 | 0 | 0 | 0 | 0 | 0 | 1 | -90 | 90 | 0.0040402 | 0.0010119 | -0.0040401 | -0.0010119
87 | 120 | 0.33129 | 0.21202 | 5.5632e-10 | 0 | 0 | 0 | 0 | 0 | 1 | -90 | 90 | -0.044541 | -0.01118 | 0.044548 | 0.011184
87 | 95 | 1.4511 | 0.9287 | 2.4368e-09 | 0 | 0 | 0 | 0 | 0 | 1 | -90 | 90 | 0.030883 | 0.007756 | -0.030868 | -0.0077466
138 | 139 | 1.5381 | 0.98437 | 2.5828e-09 | 0 | 0 | 0 | 0 | 0 | 1 | -90 | 90 | 0.0029253 | 0.0007325 | -0.0029251 | -0.00073266
66 | 67 | 0.22961 | 0.14695 | 7.7116e-10 | 0 | 0 | 0 | 0 | 0 | 1 | -90 | 90 | 0.10896 | 0.027984 | -0.10893 | -0.027965
66 | 68 | 2.3571 | 1.5086 | 7.9164e-09 | 0 | 0 | 0 | 0 | 0 | 1 | -90 | 90 | -0.12022 | -0.030806 | 0.12058 | 0.031039
67 | 69 | 1.1456 | 0.73321 | 3.8477e-09 | 0 | 0 | 0 | 0 | 0 | 1 | -90 | 90 | 0.09593 | 0.024707 | -0.095817 | -0.024635
68 | 70 | 3.1929 | 2.0435 | 5.3618e-09 | 0 | 0 | 0 | 0 | 0 | 1 | -90 | 90 | 0.064036 | 0.016272 | -0.063897 | -0.016183
69 | 126 | 10.5522 | 6.7534 | 1.772e-08 | 0 | 0 | 0 | 0 | 0 | 1 | -90 | 90 | 0.095817 | 0.024635 | -0.094774 | -0.02397
70 | 80 | 6.0287 | 3.8583 | 1.0124e-08 | 0 | 0 | 0 | 0 | 0 | 1 | -90 | 90 | 0.05559 | 0.014102 | -0.05539 | -0.013975
70 | 134 | 4.8299 | 3.0911 | 8.1106e-09 | 0 | 0 | 0 | 0 | 0 | 1 | -90 | 90 | 0.0083072 | 0.0020816 | -0.0083036 | -0.0020801
126 | 133 | 1.3842 | 0.88588 | 2.3244e-09 | 0 | 0 | 0 | 0 | 0 | 1 | -90 | 90 | 0.057346 | 0.014545 | -0.057296 | -0.014513
126 | 128 | 2.5673 | 1.6431 | 4.3112e-09 | 0 | 0 | 0 | 0 | 0 | 1 | -90 | 90 | 0.037427 | 0.0094255 | -0.037387 | -0.0094006
80 | 78 | 1.1961 | 0.7655 | 2.0086e-09 | 0 | 0 | 0 | 0 | 0 | 1 | -90 | 90 | 0.05539 | 0.013975 | -0.055351 | -0.01395
134 | 135 | 4.9922 | 3.195 | 8.3832e-09 | 0 | 0 | 0 | 0 | 0 | 1 | -90 | 90 | 0.0050587 | 0.0012669 | -0.0050573 | -0.0012668
72 | 73 | 1.7783 | 1.1381 | 2.9863e-09 | 0 | 0 | 0 | 0 | 0 | 1 | -90 | 90 | -0.028139 | -0.007082 | 0.028154 | 0.0070918
73 | 74 | 1.415 | 0.90561 | 2.3762e-09 | 0 | 0 | 0 | 0 | 0 | 1 | -90 | 90 | -0.029973 | -0.0075477 | 0.029987 | 0.0075566
74 | 111 | 0.55459 | 0.35494 | 9.313e-10 | 0 | 0 | 0 | 0 | 0 | 1 | -90 | 90 | -0.03673 | -0.0092464 | 0.036738 | 0.0092516
111 | 109 | 1.3752 | 0.88013 | 2.3093e-09 | 0 | 0 | 0 | 0 | 0 | 1 | -90 | 90 | -0.038287 | -0.0096399 | 0.03831 | 0.0096541
75 | 77 | 0.68972 | 0.44142 | 1.1582e-09 | 0 | 0 | 0 | 0 | 0 | 1 | -90 | 90 | 0.0050453 | 0.0012645 | -0.0050451 | -0.0012645
78 | 79 | 1.5087 | 0.96558 | 2.5335e-09 | 0 | 0 | 0 | 0 | 0 | 1 | -90 | 90 | 0.054484 | 0.013733 | -0.054436 | -0.013702
79 | 81 | 1.6249 | 1.0399 | 2.7286e-09 | 0 | 0 | 0 | 0 | 0 | 1 | -90 | 90 | 0.053795 | 0.013542 | -0.053745 | -0.01351
81 | 119 | 0.23649 | 0.15135 | 3.9713e-10 | 0 | 0 | 0 | 0 | 0 | 1 | -90 | 90 | 0.051437 | 0.012931 | -0.05143 | -0.012927
119 | 120 | 2.0367 | 1.3035 | 3.4202e-09 | 0 | 0 | 0 | 0 | 0 | 1 | -90 | 90 | 0.046802 | 0.011768 | -0.046754 | -0.011737
119 | 117 | 1.8992 | 1.2155 | 3.1893e-09 | 0 | 0 | 0 | 0 | 0 | 1 | -90 | 90 | 0.0046276 | 0.0011594 | -0.0046272 | -0.0011594
82 | 83 | 1.7083 | 1.0933 | 2.8686e-09 | 0 | 0 | 0 | 0 | 0 | 1 | -90 | 90 | 0.0043308 | 0.0010844 | -0.0043305 | -0.0010845
82 | 84 | 1.8866 | 1.2074 | 3.1682e-09 | 0 | 0 | 0 | 0 | 0 | 1 | -90 | 90 | -0.0073925 | -0.0018518 | 0.0073937 | 0.0018522
83 | 85 | 2.8054 | 1.7955 | 4.711e-09 | 0 | 0 | 0 | 0 | 0 | 1 | -90 | 90 | 0.0026265 | 0.00065739 | -0.0026263 | -0.0006577
84 | 86 | 5.9204 | 3.7891 | 9.942e-09 | 0 | 0 | 0 | 0 | 0 | 1 | -90 | 90 | -0.0096139 | -0.0024086 | 0.0096199 | 0.0024116
85 | 116 | 1.3662 | 0.87439 | 2.2943e-09 | 0 | 0 | 0 | 0 | 0 | 1 | -90 | 90 | 0.0026263 | 0.0006577 | -0.0026262 | -0.00065785
86 | 130 | 4.5334 | 2.9013 | 7.6127e-09 | 0 | 0 | 0 | 0 | 0 | 1 | -90 | 90 | -0.0096199 | -0.0024116 | 0.0096246 | 0.0024138
116 | 129 | 2.3405 | 1.4979 | 3.9303e-09 | 0 | 0 | 0 | 0 | 0 | 1 | -90 | 90 | 0.0012084 | 0.0003025 | -0.0012083 | -0.00030285
130 | 151 | 3.0746 | 1.9677 | 5.163e-09 | 0 | 0 | 0 | 0 | 0 | 1 | -90 | 90 | -0.01656 | -0.0041522 | 0.01657 | 0.0041577
130 | 127 | 0.38234 | 0.2447 | 6.4206e-10 | 0 | 0 | 0 | 0 | 0 | 1 | -90 | 90 | 0.0069357 | 0.0017384 | -0.0069355 | -0.0017384
95 | 97 | 0.82915 | 0.53065 | 1.3924e-09 | 0 | 0 | 0 | 0 | 0 | 1 | -90 | 90 | 0.0038024 | 0.00095271 | -0.0038023 | -0.00095276
95 | 93 | 1.7237 | 1.1032 | 2.8946e-09 | 0 | 0 | 0 | 0 | 0 | 1 | -90 | 90 | 0.027066 | 0.0067939 | -0.027052 | -0.0067854
93 | 94 | 0.087482 | 0.055989 | 1.4691e-10 | 0 | 0 | 0 | 0 | 0 | 1 | -90 | 90 | 0.024436 | 0.0061298 | -0.024436 | -0.0061294
94 | 96 | 2.0457 | 1.3093 | 3.4353e-09 | 0 | 0 | 0 | 0 | 0 | 1 | -90 | 90 | 0.022273 | 0.0055873 | -0.022261 | -0.0055805
96 | 108 | 0.029348 | 0.018783 | 4.9283e-11 | 0 | 0 | 0 | 0 | 0 | 1 | -90 | 90 | 0.020767 | 0.0052059 | -0.020767 | -0.0052058
97 | 98 | 1.2347 | 0.79021 | 2.0734e-09 | 0 | 0 | 0 | 0 | 0 | 1 | -90 | 90 | 0.0018619 | 0.00046645 | -0.0018618 | -0.00046662
108 | 106 | 1.8975 | 1.2144 | 3.1864e-09 | 0 | 0 | 0 | 0 | 0 | 1 | -90 | 90 | 0.020035 | 0.0050225 | -0.020027 | -0.0050175
102 | 103 | 0.39866 | 0.25514 | 6.6945e-10 | 0 | 0 | 0 | 0 | 0 | 1 | -90 | 90 | 0.0028933 | 0.00072496 | -0.0028933 | -0.000725
102 | 104 | 0.8299 | 0.53113 | 1.3936e-09 | 0 | 0 | 0 | 0 | 0 | 1 | -90 | 90 | -0.0036641 | -0.00091814 | 0.0036642 | 0.00091808
103 | 105 | 0.90298 | 0.57791 | 1.5163e-09 | 0 | 0 | 0 | 0 | 0 | 1 | -90 | 90 | 0.0022211 | 0.00055654 | -0.0022211 | -0.00055665
104 | 106 | 2.2833 | 1.4613 | 3.8343e-09 | 0 | 0 | 0 | 0 | 0 | 1 | -90 | 90 | -0.019205 | -0.0048083 | 0.019214 | 0.0048138
104 | 107 | 0.85383 | 0.54645 | 1.4338e-09 | 0 | 0 | 0 | 0 | 0 | 1 | -90 | 90 | 0.015541 | 0.0038902 | -0.015538 | -0.0038889
107 | 143 | 2.6203 | 1.677 | 4.4002e-09 | 0 | 0 | 0 | 0 | 0 | 1 | -90 | 90 | 0.014129 | 0.0035357 | -0.014123 | -0.0035325
143 | 145 | 1.406 | 0.89985 | 2.3611e-09 | 0 | 0 | 0 | 0 | 0 | 1 | -90 | 90 | 0.0043838 | 0.0010976 | -0.0043835 | -0.0010976
143 | 141 | 4.0645 | 2.6013 | 6.8254e-09 | 0 | 0 | 0 | 0 | 0 | 1 | -90 | 90 | 0.0097395 | 0.0024349 | -0.0097353 | -0.0024329
109 | 110 | 1.4605 | 0.93471 | 2.4525e-09 | 0 | 0 | 0 | 0 | 0 | 1 | -90 | 90 | -0.039553 | -0.0099656 | 0.039578 | 0.0099817
110 | 112 | 0.51658 | 0.33061 | 8.6748e-10 | 0 | 0 | 0 | 0 | 0 | 1 | -90 | 90 | -0.04339 | -0.010937 | 0.0434 | 0.010944
112 | 113 | 2.9679 | 1.8995 | 4.9839e-09 | 0 | 0 | 0 | 0 | 0 | 1 | -90 | 90 | -0.046088 | -0.011617 | 0.046158 | 0.011662
113 | 114 | 2.1075 | 1.3488 | 3.5391e-09 | 0 | 0 | 0 | 0 | 0 | 1 | -90 | 90 | -0.052064 | -0.013142 | 0.052127 | 0.013182
114 | 115 | 2.0755 | 1.3283 | 3.4853e-09 | 0 | 0 | 0 | 0 | 0 | 1 | -90 | 90 | -0.054135 | -0.013685 | 0.054202 | 0.013728
115 | 133 | 0.73738 | 0.47192 | 1.2383e-09 | 0 | 0 | 0 | 0 | 0 | 1 | -90 | 90 | -0.055222 | -0.013983 | 0.055247 | 0.013999
117 | 118 | 1.9626 | 1.256 | 3.2957e-09 | 0 | 0 | 0 | 0 | 0 | 1 | -90 | 90 | 0.0020456 | 0.00051238 | -0.0020455 | -0.00051265
121 | 122 | 4.7566 | 3.0442 | 7.9876e-09 | 0 | 0 | 0 | 0 | 0 | 1 | -90 | 90 | 0.015513 | 0.0039051 | -0.015501 | -0.0038978
121 | 123 | 1.2044 | 0.77083 | 2.0225e-09 | 0 | 0 | 0 | 0 | 0 | 1 | -90 | 90 | -0.016974 | -0.0042711 | 0.016977 | 0.0042733
122 | 124 | 4.414 | 2.8249 | 7.4123e-09 | 0 | 0 | 0 | 0 | 0 | 1 | -90 | 90 | 0.015501 | 0.0038978 | -0.015489 | -0.003891
123 | 128 | 0.95459 | 0.61094 | 1.603e-09 | 0 | 0 | 0 | 0 | 0 | 1 | -90 | 90 | -0.035657 | -0.0089617 | 0.03567 | 0.0089702
123 | 125 | 0.41664 | 0.26665 | 6.9965e-10 | 0 | 0 | 0 | 0 | 0 | 1 | -90 | 90 | 0.018679 | 0.0046884 | -0.018677 | -0.0046875
125 | 151 | 1.1053 | 0.70737 | 1.856e-09 | 0 | 0 | 0 | 0 | 0 | 1 | -90 | 90 | 0.018677 | 0.0046875 | -0.018673 | -0.0046849
127 | 147 | 2.2905 | 1.4659 | 3.8464e-09 | 0 | 0 | 0 | 0 | 0 | 1 | -90 | 90 | 0.0069355 | 0.0017384 | -0.0069343 | -0.0017379
135 | 136 | 2.7941 | 1.7882 | 4.6921e-09 | 0 | 0 | 0 | 0 | 0 | 1 | -90 | 90 | 0.0016992 | 0.00042542 | -0.0016991 | -0.00042583
135 | 137 | 0.81649 | 0.52255 | 1.3711e-09 | 0 | 0 | 0 | 0 | 0 | 1 | -90 | 90 | 0.0033581 | 0.0008414 | -0.003358 | -0.00084147
137 | 255 | 0.8489 | 0.5433 | 1.4255e-09 | 0 | 0 | 0 | 0 | 0 | 1 | -90 | 90 | 0.00098447 | 0.00024659 | -0.00098446 | -0.00024673
139 | 140 | 2.8414 | 1.8185 | 4.7715e-09 | 0 | 0 | 0 | 0 | 0 | 1 | -90 | 90 | 0.001205 | 0.00030156 | -0.001205 | -0.00030199
141 | 142 | 0.56306 | 0.36036 | 9.4553e-10 | 0 | 0 | 0 | 0 | 0 | 1 | -90 | 90 | 0.0078304 | 0.0019555 | -0.00783 | -0.0019553
142 | 144 | 1.8226 | 1.1665 | 3.0607e-09 | 0 | 0 | 0 | 0 | 0 | 1 | -90 | 90 | 0.0066831 | 0.0016679 | -0.0066823 | -0.0016676
145 | 154 | 5.7026 | 3.6497 | 9.5762e-09 | 0 | 0 | 0 | 0 | 0 | 1 | -90 | 90 | 0.0043835 | 0.0010976 | -0.0043823 | -0.0010978
154 | 150 | 1.3063 | 0.83603 | 2.1936e-09 | 0 | 0 | 0 | 0 | 0 | 1 | -90 | 90 | 0.0036866 | 0.00092341 | -0.0036864 | -0.0009235
148 | 149 | 2.7118 | 1.7356 | 4.5538e-09 | 0 | 0 | 0 | 0 | 0 | 1 | -90 | 90 | -0.0030187 | -0.00075655 | 0.0030189 | 0.00075629
149 | 150 | 0.55268 | 0.35371 | 9.2809e-10 | 0 | 0 | 0 | 0 | 0 | 1 | -90 | 90 | -0.0030189 | -0.00075629 | 0.003019 | 0.00075623