## bus_data
BUS_I | BUS_TYPE | Pd | Qd | Gs | Bs | area | Vm | Va | baseKV | zone | Vmax | Vmin
1 | 1 | 0.0039571 | 0.00099174 | 0 | 0 | 1 | 0.97036 | -0.57146 | 0.4 | 1 | 1.1 | 0.9
2 | 1 | 0.044187 | 0.011074 | 0 | 0 | 1 | 0.97055 | -0.56774 | 0.4 | 1 | 1.1 | 0.9
4 | 1 | 0 | 0 | 0 | 0 | 1 | 0.9734 | -0.51146 | 0.4 | 1 | 1.1 | 0.9
3 | 1 | 0.0063915 | 0.0016019 | 0 | 0 | 1 | 0.9853 | -0.27932 | 0.4 | 1 | 1.1 | 0.9
5 | 1 | 0 | 0 | 0 | 0 | 1 | 0.98559 | -0.27378 | 0.4 | 1 | 1.1 | 0.9
7 | 1 | 0 | 0 | 0 | 0 | 1 | 0.97504 | -0.47926 | 0.4 | 1 | 1.1 | 0.9
169 | 1 | 0 | 0 | 0 | 0 | 1 | 0.98679 | -0.25072 | 0.4 | 1 | 1.1 | 0.9
24 | 1 | 0.0011702 | 0.00029328 | 0 | 0 | 1 | 0.98368 | -0.31066 | 0.4 | 1 | 1.1 | 0.9
15 | 1 | 0.0013358 | 0.00033478 | 0 | 0 | 1 | 0.99386 | -0.11582 | 0.4 | 1 | 1.1 | 0.9
223 | 1 | 0.0019394 | 0.00048607 | 0 | 0 | 1 | 0.99394 | -0.11423 | 0.4 | 1 | 1.1 | 0.9
6 | 1 | 0.020747 | 0.0051997 | 0 | 0 | 1 | 0.97592 | -0.46183 | 0.4 | 1 | 1.1 | 0.9
183 | 1 | 0 | 0 | 0 | 0 | 1 | 0.9887 | -0.21396 | 0.4 | 1 | 1.1 | 0.9
153 | 1 | 0.0019436 | 0.00048711 | 0 | 0 | 1 | 0.98674 | -0.25162 | 0.4 | 1 | 1.1 | 0.9
20 | 1 | 0.0025172 | 0.00063087 | 0 | 0 | 1 | 0.98262 | -0.33114 | 0.4 | 1 | 1.1 | 0.9
8 | 1 | 0 | 0 | 0 | 0 | 1 | 0.97695 | -0.44172 | 0.4 | 1 | 1.1 | 0.9
10 | 1 | 0.0071623 | 0.001795 | 0 | 0 | 1 | 0.97751 | -0.43076 | 0.4 | 1 | 1.1 | 0.9
11 | 1 | 0.02387 | 0.0059824 | 0 | 0 | 1 | 0.97577 | -0.46484 | 0.4 | 1 | 1.1 | 0.9
9 | 1 | 0 | 0 | 0 | 0 | 1 | 0.97373 | -0.50519 | 0.4 | 1 | 1.1 | 0.9
168 | 1 | 0.00079983 | 0.00020046 | 0 | 0 | 1 | 0.97387 | -0.50244 | 0.4 | 1 | 1.1 | 0.9
166 | 1 | 0.0043521 | 0.0010908 | 0 | 0 | 1 | 0.97365 | -0.50669 | 0.4 | 1 | 1.1 | 0.9
12 | 1 | 0.0037869 | 0.00094909 | 0 | 0 | 1 | 0.97883 | -0.40502 | 0.4 | 1 | 1.1 | 0.9
35 | 1 | 0.0067525 | 0.0016923 | 0 | 0 | 1 | 0.97479 | -0.48431 | 0.4 | 1 | 1.1 | 0.9
230 | 1 | 0.00079983 | 0.00020046 | 0 | 0 | 1 | 0.97393 | -0.50121 | 0.4 | 1 | 1.1 | 0.9
167 | 1 | 0.0043526 | 0.0010909 | 0 | 0 | 1 | 0.97349 | -0.50984 | 0.4 | 1 | 1.1 | 0.9
13 | 1 | 0.0037573 | 0.00094167 | 0 | 0 | 1 | 0.97956 | -0.39065 | 0.4 | 1 | 1.1 | 0.9
36 | 1 | 0.0045076 | 0.0011297 | 0 | 0 | 1 | 0.9746 | -0.48802 | 0.4 | 1 | 1.1 | 0.9
14 | 1 | 0 | 0 | 0 | 0 | 1 | 0.97974 | -0.38713 | 0.4 | 1 | 1.1 | 0.9
18 | 1 | 0 | 0 | 0 | 0 | 1 | 0.98113 | -0.36019 | 0.4 | 1 | 1.1 | 0.9
32 | 1 | 0.0045506 | 0.0011405 | 0 | 0 | 1 | 0.97964 | -0.38913 | 0.4 | 1 | 1.1 | 0.9
16 | 1 | 0.0060312 | 0.0015115 | 0 | 0 | 1 | 0.98016 | -0.37909 | 0.4 | 1 | 1.1 | 0.9
31 | 1 | 0.0036993 | 0.00092712 | 0 | 0 | 1 | 0.97918 | -0.39814 | 0.4 | 1 | 1.1 | 0.9
224 | 1 | 0.00022193 | 5.5621e-05 | 0 | 0 | 1 | 0.99401 | -0.11288 | 0.4 | 1 | 1.1 | 0.9
17 | 1 | 0.0030303 | 0.00075946 | 0 | 0 | 1 | 0.97933 | -0.39524 | 0.4 | 1 | 1.1 | 0.9
19 | 1 | 0.0059247 | 0.0014849 | 0 | 0 | 1 | 0.979 | -0.40172 | 0.4 | 1 | 1.1 | 0.9
21 | 1 | 0.010311 | 0.0025841 | 0 | 0 | 1 | 0.978 | -0.42111 | 0.4 | 1 | 1.1 | 0.9
22 | 1 | 0.0049449 | 0.0012393 | 0 | 0 | 1 | 0.97755 | -0.43 | 0.4 | 1 | 1.1 | 0.9
23 | 1 | 0.007499 | 0.0018794 | 0 | 0 | 1 | 0.97667 | -0.44716 | 0.4 | 1 | 1.1 | 0.9
30 | 1 | 0 | 0 | 0 | 0 | 1 | 0.97598 | -0.46085 | 0.4 | 1 | 1.1 | 0.9
181 | 1 | 0.0029637 | 0.00074277 | 0 | 0 | 1 | 0.97577 | -0.46495 | 0.4 | 1 | 1.1 | 0.9
25 | 1 | 0.0051345 | 0.0012868 | 0 | 0 | 1 | 0.97053 | -0.56818 | 0.4 | 1 | 1.1 | 0.9
26 | 1 | 0.0046979 | 0.0011774 | 0 | 0 | 1 | 0.97102 | -0.55854 | 0.4 | 1 | 1.1 | 0.9
27 | 1 | 0.0030197 | 0.00075681 | 0 | 0 | 1 | 0.97051 | -0.56872 | 0.4 | 1 | 1.1 | 0.9
28 | 1 | 0.004015 | 0.0010063 | 0 | 0 | 1 | 0.97136 | -0.55174 | 0.4 | 1 | 1.1 | 0.9
29 | 1 | 0.0094153 | 0.0023597 | 0 | 0 | 1 | 0.97016 | -0.57563 | 0.4 | 1 | 1.1 | 0.9
159 | 1 | 0.0017528 | 0.00043929 | 0 | 0 | 1 | 0.97152 | -0.54867 | 0.4 | 1 | 1.1 | 0.9
160 | 1 | 0 | 0 | 0 | 0 | 1 | 0.97191 | -0.54086 | 0.4 | 1 | 1.1 | 0.9
186 | 1 | 0.0032078 | 0.00080394 | 0 | 0 | 1 | 0.97575 | -0.46522 | 0.4 | 1 | 1.1 | 0.9
176 | 1 | 0 | 0 | 0 | 0 | 1 | 0.97861 | -0.40926 | 0.4 | 1 | 1.1 | 0.9
157 | 1 | 0 | 0 | 0 | 0 | 1 | 0.97816 | -0.41819 | 0.4 | 1 | 1.1 | 0.9
174 | 1 | 0.0010446 | 0.00026181 | 0 | 0 | 1 | 0.97865 | -0.40846 | 0.4 | 1 | 1.1 | 0.9
33 | 1 | 0.0023191 | 0.00058122 | 0 | 0 | 1 | 0.97918 | -0.39818 | 0.4 | 1 | 1.1 | 0.9
34 | 1 | 0.0044163 | 0.0011068 | 0 | 0 | 1 | 0.97889 | -0.4039 | 0.4 | 1 | 1.1 | 0.9
180 | 1 | 0.0072572 | 0.0018188 | 0 | 0 | 1 | 0.97883 | -0.40492 | 0.4 | 1 | 1.1 | 0.9
177 | 1 | 0.001467 | 0.00036766 | 0 | 0 | 1 | 0.97879 | -0.40576 | 0.4 | 1 | 1.1 | 0.9
37 | 1 | 0.0048669 | 0.0012198 | 0 | 0 | 1 | 0.97433 | -0.4934 | 0.4 | 1 | 1.1 | 0.9
158 | 1 | 0.00079983 | 0.00020046 | 0 | 0 | 1 | 0.97387 | -0.50236 | 0.4 | 1 | 1.1 | 0.9
38 | 1 | 0.00014229 | 3.5661e-05 | 0 | 0 | 1 | 0.97456 | -0.49135 | 0.4 | 1 | 1.1 | 0.9
39 | 1 | 0.0093586 | 0.0023455 | 0 | 0 | 1 | 0.97368 | -0.50874 | 0.4 | 1 | 1.1 | 0.9
40 | 1 | 0.00014253 | 3.5721e-05 | 0 | 0 | 1 | 0.97482 | -0.48627 | 0.4 | 1 | 1.1 | 0.9
42 | 1 | 9.3529e-05 | 2.344e-05 | 0 | 0 | 1 | 0.97495 | -0.48379 | 0.4 | 1 | 1.1 | 0.9
66 | 1 | 0 | 0 | 0 | 0 | 1 | 0.97841 | -0.4158 | 0.4 | 1 | 1.1 | 0.9
43 | 1 | 0.00027225 | 6.8232e-05 | 0 | 0 | 1 | 0.97838 | -0.41643 | 0.4 | 1 | 1.1 | 0.9
56 | 1 | 7.8498e-05 | 1.9673e-05 | 0 | 0 | 1 | 0.97691 | -0.44519 | 0.4 | 1 | 1.1 | 0.9
64 | 1 | 0.00040087 | 0.00010047 | 0 | 0 | 1 | 0.9787 | -0.41012 | 0.4 | 1 | 1.1 | 0.9
127 | 1 | 0.0037121 | 0.00093034 | 0 | 0 | 1 | 0.97004 | -0.57802 | 0.4 | 1 | 1.1 | 0.9
129 | 1 | 0.00047892 | 0.00012003 | 0 | 0 | 1 | 0.97013 | -0.57624 | 0.4 | 1 | 1.1 | 0.9
126 | 1 | 0.0018816 | 0.00047157 | 0 | 0 | 1 | 0.97 | -0.57882 | 0.4 | 1 | 1.1 | 0.9
58 | 1 | 0.0001907 | 4.7793e-05 | 0 | 0 | 1 | 0.97514 | -0.47996 | 0.4 | 1 | 1.1 | 0.9
57 | 1 | 0.00019819 | 4.9671e-05 | 0 | 0 | 1 | 0.97524 | -0.47796 | 0.4 | 1 | 1.1 | 0.9
44 | 1 | 0.00015044 | 3.7703e-05 | 0 | 0 | 1 | 0.97655 | -0.45229 | 0.4 | 1 | 1.1 | 0.9
45 | 1 | 0.00017769 | 4.4534e-05 | 0 | 0 | 1 | 0.97635 | -0.4561 | 0.4 | 1 | 1.1 | 0.9
46 | 1 | 0.00014863 | 3.7251e-05 | 0 | 0 | 1 | 0.97662 | -0.45079 | 0.4 | 1 | 1.1 | 0.9
47 | 1 | 0.00017411 | 4.3635e-05 | 0 | 0 | 1 | 0.9756 | -0.471 | 0.4 | 1 | 1.1 | 0.9
48 | 1 | 0.00015182 | 3.8048e-05 | 0 | 0 | 1 | 0.97684 | -0.44646 | 0.4 | 1 | 1.1 | 0.9
55 | 1 | 0.00016603 | 4.1612e-05 | 0 | 0 | 1 | 0.97546 | -0.4738 | 0.4 | 1 | 1.1 | 0.9
54 | 1 | 0 | 0 | 0 | 0 | 1 | 0.97533 | -0.47636 | 0.4 | 1 | 1.1 | 0.9
49 | 1 | 0.00032676 | 8.1893e-05 | 0 | 0 | 1 | 0.97525 | -0.4778 | 0.4 | 1 | 1.1 | 0.9
50 | 1 | 0.00013639 | 3.4182e-05 | 0 | 0 | 1 | 0.97525 | -0.47785 | 0.4 | 1 | 1.1 | 0.9
51 | 1 | 0.00013321 | 3.3387e-05 | 0 | 0 | 1 | 0.97526 | -0.47763 | 0.4 | 1 | 1.1 | 0.9
53 | 1 | 0.00022312 | 5.5919e-05 | 0 | 0 | 1 | 0.9753 | -0.47683 | 0.4 | 1 | 1.1 | 0.9
61 | 1 | 0.0002971 | 7.4461e-05 | 0 | 0 | 1 | 0.9794 | -0.39635 | 0.4 | 1 | 1.1 | 0.9
59 | 1 | 0.0001335 | 3.3458e-05 | 0 | 0 | 1 | 0.97944 | -0.39558 | 0.4 | 1 | 1.1 | 0.9
60 | 1 | 0 | 0 | 0 | 0 | 1 | 0.97946 | -0.39521 | 0.4 | 1 | 1.1 | 0.9
62 | 1 | 0.00071242 | 0.00017855 | 0 | 0 | 1 | 0.9791 | -0.40226 | 0.4 | 1 | 1.1 | 0.9
63 | 1 | 0 | 0 | 0 | 0 | 1 | 0.98074 | -0.37016 | 0.4 | 1 | 1.1 | 0.9
65 | 1 | 0.00017571 | 4.4038e-05 | 0 | 0 | 1 | 0.97874 | -0.40926 | 0.4 | 1 | 1.1 | 0.9
81 | 1 | 0 | 0 | 0 | 0 | 1 | 0.98231 | -0.3395 | 0.4 | 1 | 1.1 | 0.9
151 | 1 | 0.00013957 | 3.498e-05 | 0 | 0 | 1 | 0.98073 | -0.37043 | 0.4 | 1 | 1.1 | 0.9
235 | 1 | 0.00028711 | 7.1958e-05 | 0 | 0 | 1 | 0.98229 | -0.3399 | 0.4 | 1 | 1.1 | 0.9
80 | 1 | 8.8156e-05 | 2.2094e-05 | 0 | 0 | 1 | 0.98252 | -0.33546 | 0.4 | 1 | 1.1 | 0.9
67 | 1 | 0.00043243 | 0.00010838 | 0 | 0 | 1 | 0.98192 | -0.34718 | 0.4 | 1 | 1.1 | 0.9
68 | 1 | 0.00020739 | 5.1976e-05 | 0 | 0 | 1 | 0.98219 | -0.34178 | 0.4 | 1 | 1.1 | 0.9
69 | 1 | 0.00030722 | 7.6995e-05 | 0 | 0 | 1 | 0.98074 | -0.37012 | 0.4 | 1 | 1.1 | 0.9
70 | 1 | 7.6767e-05 | 1.924e-05 | 0 | 0 | 1 | 0.98242 | -0.33733 | 0.4 | 1 | 1.1 | 0.9
71 | 1 | 0.00013107 | 3.2849e-05 | 0 | 0 | 1 | 0.98069 | -0.37118 | 0.4 | 1 | 1.1 | 0.9
72 | 1 | 0.0001192 | 2.9875e-05 | 0 | 0 | 1 | 0.98255 | -0.33488 | 0.4 | 1 | 1.1 | 0.9
117 | 1 | 0 | 0 | 0 | 0 | 1 | 0.97844 | -0.41517 | 0.4 | 1 | 1.1 | 0.9
202 | 1 | 0.0092509 | 0.0023185 | 0 | 0 | 1 | 0.99632 | -0.069959 | 0.4 | 1 | 1.1 | 0.9
147 | 1 | 0.00043541 | 0.00010912 | 0 | 0 | 1 | 0.99395 | -0.11502 | 0.4 | 1 | 1.1 | 0.9
201 | 1 | 0.00024747 | 6.2023e-05 | 0 | 0 | 1 | 0.99657 | -0.06508 | 0.4 | 1 | 1.1 | 0.9
78 | 1 | 0 | 0 | 0 | 0 | 1 | 0.98361 | -0.31422 | 0.4 | 1 | 1.1 | 0.9
115 | 1 | 0 | 0 | 0 | 0 | 1 | 0.97646 | -0.45406 | 0.4 | 1 | 1.1 | 0.9
231 | 1 | 7.138e-05 | 1.789e-05 | 0 | 0 | 1 | 0.98389 | -0.30887 | 0.4 | 1 | 1.1 | 0.9
75 | 1 | 0 | 0 | 0 | 0 | 1 | 0.98346 | -0.31707 | 0.4 | 1 | 1.1 | 0.9
73 | 1 | 0.00010354 | 2.595e-05 | 0 | 0 | 1 | 0.98294 | -0.32722 | 0.4 | 1 | 1.1 | 0.9
74 | 1 | 6.6023e-05 | 1.6547e-05 | 0 | 0 | 1 | 0.9829 | -0.32809 | 0.4 | 1 | 1.1 | 0.9
76 | 1 | 0.0002037 | 5.1053e-05 | 0 | 0 | 1 | 0.98279 | -0.33014 | 0.4 | 1 | 1.1 | 0.9
77 | 1 | 8.8517e-05 | 2.2184e-05 | 0 | 0 | 1 | 0.98346 | -0.31708 | 0.4 | 1 | 1.1 | 0.9
79 | 1 | 0.00011604 | 2.9083e-05 | 0 | 0 | 1 | 0.98274 | -0.33111 | 0.4 | 1 | 1.1 | 0.9
82 | 1 | 0 | 0 | 0 | 0 | 1 | 0.98447 | -0.29762 | 0.4 | 1 | 1.1 | 0.9
83 | 1 | 6.8693e-05 | 1.7216e-05 | 0 | 0 | 1 | 0.9844 | -0.29898 | 0.4 | 1 | 1.1 | 0.9
84 | 1 | 6.315e-05 | 1.5827e-05 | 0 | 0 | 1 | 0.98522 | -0.283 | 0.4 | 1 | 1.1 | 0.9
85 | 1 | 9.7068e-05 | 2.4327e-05 | 0 | 0 | 1 | 0.98409 | -0.30496 | 0.4 | 1 | 1.1 | 0.9
86 | 1 | 6.1539e-05 | 1.5423e-05 | 0 | 0 | 1 | 0.98431 | -0.30063 | 0.4 | 1 | 1.1 | 0.9
88 | 1 | 0.00029691 | 7.4412e-05 | 0 | 0 | 1 | 0.98524 | -0.28259 | 0.4 | 1 | 1.1 | 0.9
87 | 1 | 0.00018026 | 4.5178e-05 | 0 | 0 | 1 | 0.98385 | -0.3097 | 0.4 | 1 | 1.1 | 0.9
89 | 1 | 0.00011058 | 2.7714e-05 | 0 | 0 | 1 | 0.98615 | -0.26498 | 0.4 | 1 | 1.1 | 0.9
90 | 1 | 0.00013154 | 3.2967e-05 | 0 | 0 | 1 | 0.98384 | -0.30997 | 0.4 | 1 | 1.1 | 0.9
92 | 1 | 8.7228e-05 | 2.1861e-05 | 0 | 0 | 1 | 0.98382 | -0.3102 | 0.4 | 1 | 1.1 | 0.9
91 | 1 | 9.2061e-05 | 2.3073e-05 | 0 | 0 | 1 | 0.98661 | -0.25591 | 0.4 | 1 | 1.1 | 0.9
150 | 1 | 0.00023377 | 5.8588e-05 | 0 | 0 | 1 | 0.98905 | -0.20882 | 0.4 | 1 | 1.1 | 0.9
93 | 1 | 0.00018333 | 4.5947e-05 | 0 | 0 | 1 | 0.9838 | -0.31065 | 0.4 | 1 | 1.1 | 0.9
149 | 1 | 9.4429e-05 | 2.3666e-05 | 0 | 0 | 1 | 0.98966 | -0.19722 | 0.4 | 1 | 1.1 | 0.9
94 | 1 | 9.547e-05 | 2.3927e-05 | 0 | 0 | 1 | 0.98374 | -0.31175 | 0.4 | 1 | 1.1 | 0.9
95 | 1 | 0.00035089 | 8.794e-05 | 0 | 0 | 1 | 0.98349 | -0.31673 | 0.4 | 1 | 1.1 | 0.9
96 | 1 | 0.00015189 | 3.8067e-05 | 0 | 0 | 1 | 0.98329 | -0.32078 | 0.4 | 1 | 1.1 | 0.9
97 | 1 | 0.00021326 | 5.3447e-05 | 0 | 0 | 1 | 0.98325 | -0.32139 | 0.4 | 1 | 1.1 | 0.9
98 | 1 | 0.0004771 | 0.00011957 | 0 | 0 | 1 | 0.98318 | -0.32289 | 0.4 | 1 | 1.1 | 0.9
99 | 1 | 0 | 0 | 0 | 0 | 1 | 0.98315 | -0.32348 | 0.4 | 1 | 1.1 | 0.9
100 | 1 | 0.00012148 | 3.0445e-05 | 0 | 0 | 1 | 0.9831 | -0.3245 | 0.4 | 1 | 1.1 | 0.9
101 | 1 | 0.0002152 | 5.3934e-05 | 0 | 0 | 1 | 0.98297 | -0.32693 | 0.4 | 1 | 1.1 | 0.9
102 | 1 | 0 | 0 | 0 | 0 | 1 | 0.98278 | -0.33063 | 0.4 | 1 | 1.1 | 0.9
106 | 1 | 0.00012549 | 3.145e-05 | 0 | 0 | 1 | 0.98295 | -0.32727 | 0.4 | 1 | 1.1 | 0.9
103 | 1 | 0.00021045 | 5.2743e-05 | 0 | 0 | 1 | 0.98213 | -0.34348 | 0.4 | 1 | 1.1 | 0.9
104 | 1 | 0 | 0 | 0 | 0 | 1 | 0.98268 | -0.33269 | 0.4 | 1 | 1.1 | 0.9
105 | 1 | 0.00066809 | 0.00016744 | 0 | 0 | 1 | 0.98295 | -0.32736 | 0.4 | 1 | 1.1 | 0.9
111 | 1 | 0.00054811 | 0.00013737 | 0 | 0 | 1 | 0.98137 | -0.35843 | 0.4 | 1 | 1.1 | 0.9
124 | 1 | 0.00067083 | 0.00016813 | 0 | 0 | 1 | 0.9826 | -0.33418 | 0.4 | 1 | 1.1 | 0.9
107 | 1 | 0.0015912 | 0.0003988 | 0 | 0 | 1 | 0.98131 | -0.35956 | 0.4 | 1 | 1.1 | 0.9
108 | 1 | 0.00053157 | 0.00013322 | 0 | 0 | 1 | 0.98131 | -0.35952 | 0.4 | 1 | 1.1 | 0.9
110 | 1 | 0.00016764 | 4.2015e-05 | 0 | 0 | 1 | 0.98135 | -0.35872 | 0.4 | 1 | 1.1 | 0.9
112 | 1 | 0.0016155 | 0.00040489 | 0 | 0 | 1 | 0.98094 | -0.36691 | 0.4 | 1 | 1.1 | 0.9
118 | 1 | 0.0048597 | 0.001218 | 0 | 0 | 1 | 0.9758 | -0.46701 | 0.4 | 1 | 1.1 | 0.9
121 | 1 | 0 | 0 | 0 | 0 | 1 | 0.97573 | -0.46856 | 0.4 | 1 | 1.1 | 0.9
114 | 1 | 0.0017239 | 0.00043205 | 0 | 0 | 1 | 0.97636 | -0.45599 | 0.4 | 1 | 1.1 | 0.9
116 | 1 | 0 | 0 | 0 | 0 | 1 | 0.9763 | -0.45734 | 0.4 | 1 | 1.1 | 0.9
119 | 1 | 0.0011483 | 0.00028779 | 0 | 0 | 1 | 0.97626 | -0.45804 | 0.4 | 1 | 1.1 | 0.9
120 | 1 | 0 | 0 | 0 | 0 | 1 | 0.97614 | -0.46034 | 0.4 | 1 | 1.1 | 0.9
236 | 1 | 0.0020285 | 0.00050838 | 0 | 0 | 1 | 0.97597 | -0.46378 | 0.4 | 1 | 1.1 | 0.9
122 | 1 | 0.0037913 | 0.0009502 | 0 | 0 | 1 | 0.97569 | -0.46922 | 0.4 | 1 | 1.1 | 0.9
130 | 1 | 0 | 0 | 0 | 0 | 1 | 0.97022 | -0.5746 | 0.4 | 1 | 1.1 | 0.9
131 | 1 | 0.0010133 | 0.00025396 | 0 | 0 | 1 | 0.97057 | -0.56763 | 0.4 | 1 | 1.1 | 0.9
132 | 1 | 0.0003363 | 8.4284e-05 | 0 | 0 | 1 | 0.97145 | -0.55005 | 0.4 | 1 | 1.1 | 0.9
133 | 1 | 0 | 0 | 0 | 0 | 1 | 0.97162 | -0.54678 | 0.4 | 1 | 1.1 | 0.9
134 | 1 | 0.00028128 | 7.0496e-05 | 0 | 0 | 1 | 0.97161 | -0.54705 | 0.4 | 1 | 1.1 | 0.9
146 | 1 | 0 | 0 | 0 | 0 | 1 | 0.97201 | -0.53913 | 0.4 | 1 | 1.1 | 0.9
135 | 1 | 0.00075524 | 0.00018928 | 0 | 0 | 1 | 0.9716 | -0.54718 | 0.4 | 1 | 1.1 | 0.9
145 | 1 | 0.00050065 | 0.00012547 | 0 | 0 | 1 | 0.97227 | -0.53399 | 0.4 | 1 | 1.1 | 0.9
144 | 1 | 0 | 0 | 0 | 0 | 1 | 0.97251 | -0.52915 | 0.4 | 1 | 1.1 | 0.9
136 | 1 | 0.009662 | 0.0024215 | 0 | 0 | 1 | 0.99783 | -0.0415 | 0.4 | 1 | 1.1 | 0.9
137 | 1 | 0.0023866 | 0.00059813 | 0 | 0 | 1 | 0.99808 | -0.03671 | 0.4 | 1 | 1.1 | 0.9
199 | 1 | 0 | 0 | 0 | 0 | 1 | 0.99868 | -0.025015 | 0.4 | 1 | 1.1 | 0.9
200 | 1 | 0.00016184 | 4.056e-05 | 0 | 0 | 1 | 0.99868 | -0.025027 | 0.4 | 1 | 1.1 | 0.9
193 | 1 | 0 | 0 | 0 | 0 | 1 | 0.99883 | -0.022269 | 0.4 | 1 | 1.1 | 0.9
138 | 1 | 0.00052043 | 0.00013043 | 0 | 0 | 1 | 0.97226 | -0.53417 | 0.4 | 1 | 1.1 | 0.9
139 | 1 | 0.00052075 | 0.00013051 | 0 | 0 | 1 | 0.97225 | -0.53428 | 0.4 | 1 | 1.1 | 0.9
140 | 1 | 0 | 0 | 0 | 0 | 1 | 0.97226 | -0.53404 | 0.4 | 1 | 1.1 | 0.9
141 | 1 | 0 | 0 | 0 | 0 | 1 | 0.97229 | -0.53358 | 0.4 | 1 | 1.1 | 0.9
142 | 1 | 0.0010091 | 0.0002529 | 0 | 0 | 1 | 0.97225 | -0.53429 | 0.4 | 1 | 1.1 | 0.9
205 | 1 | 0.0019088 | 0.00047838 | 0 | 0 | 1 | 0.98792 | -0.22924 | 0.4 | 1 | 1.1 | 0.9
206 | 1 | 0.0065445 | 0.0016402 | 0 | 0 | 1 | 0.98795 | -0.22862 | 0.4 | 1 | 1.1 | 0.9
143 | 1 | 0.0019103 | 0.00047877 | 0 | 0 | 1 | 0.97234 | -0.5325 | 0.4 | 1 | 1.1 | 0.9
218 | 1 | 0.0015516 | 0.00038887 | 0 | 0 | 1 | 0.97311 | -0.51727 | 0.4 | 1 | 1.1 | 0.9
217 | 1 | 0.002291 | 0.00057417 | 0 | 0 | 1 | 0.97307 | -0.51807 | 0.4 | 1 | 1.1 | 0.9
219 | 1 | 0 | 0 | 0 | 0 | 1 | 0.97352 | -0.50915 | 0.4 | 1 | 1.1 | 0.9
148 | 1 | 0.00019236 | 4.8209e-05 | 0 | 0 | 1 | 0.99381 | -0.11772 | 0.4 | 1 | 1.1 | 0.9
154 | 1 | 0.00079983 | 0.00020046 | 0 | 0 | 1 | 0.97383 | -0.50326 | 0.4 | 1 | 1.1 | 0.9
155 | 1 | 0.00079983 | 0.00020046 | 0 | 0 | 1 | 0.97382 | -0.50338 | 0.4 | 1 | 1.1 | 0.9
156 | 1 | 0.00079983 | 0.00020046 | 0 | 0 | 1 | 0.97385 | -0.50272 | 0.4 | 1 | 1.1 | 0.9
229 | 1 | 0 | 0 | 0 | 0 | 1 | 0.97792 | -0.4227 | 0.4 | 1 | 1.1 | 0.9
173 | 1 | 0.0012791 | 0.00032057 | 0 | 0 | 1 | 0.97638 | -0.45297 | 0.4 | 1 | 1.1 | 0.9
184 | 1 | 0.0018878 | 0.00047312 | 0 | 0 | 1 | 0.9724 | -0.5312 | 0.4 | 1 | 1.1 | 0.9
197 | 1 | 0.00060595 | 0.00015187 | 0 | 0 | 1 | 0.97248 | -0.52978 | 0.4 | 1 | 1.1 | 0.9
207 | 1 | 0.0034053 | 0.00085345 | 0 | 0 | 1 | 0.98807 | -0.22625 | 0.4 | 1 | 1.1 | 0.9
222 | 1 | 0 | 0 | 0 | 0 | 1 | 0.99425 | -0.10837 | 0.4 | 1 | 1.1 | 0.9
161 | 1 | 0.0015979 | 0.00040047 | 0 | 0 | 1 | 0.97305 | -0.51859 | 0.4 | 1 | 1.1 | 0.9
162 | 1 | 0.0023688 | 0.00059368 | 0 | 0 | 1 | 0.97294 | -0.52072 | 0.4 | 1 | 1.1 | 0.9
163 | 1 | 0.0018363 | 0.00046022 | 0 | 0 | 1 | 0.97328 | -0.51397 | 0.4 | 1 | 1.1 | 0.9
164 | 1 | 0.0012614 | 0.00031614 | 0 | 0 | 1 | 0.97287 | -0.52212 | 0.4 | 1 | 1.1 | 0.9
165 | 1 | 0.0022424 | 0.00056199 | 0 | 0 | 1 | 0.9735 | -0.50963 | 0.4 | 1 | 1.1 | 0.9
178 | 1 | 0.0011729 | 0.00029396 | 0 | 0 | 1 | 0.97282 | -0.52319 | 0.4 | 1 | 1.1 | 0.9
233 | 1 | 0 | 0 | 0 | 0 | 1 | 0.97279 | -0.52367 | 0.4 | 1 | 1.1 | 0.9
171 | 1 | 0.004362 | 0.0010932 | 0 | 0 | 1 | 0.97351 | -0.50941 | 0.4 | 1 | 1.1 | 0.9
179 | 1 | 0.0018275 | 0.00045802 | 0 | 0 | 1 | 0.97281 | -0.52335 | 0.4 | 1 | 1.1 | 0.9
232 | 1 | 0.0026 | 0.00065163 | 0 | 0 | 1 | 0.9727 | -0.52542 | 0.4 | 1 | 1.1 | 0.9
170 | 1 | 0.0036603 | 0.00091735 | 0 | 0 | 1 | 0.97395 | -0.50073 | 0.4 | 1 | 1.1 | 0.9
172 | 1 | 0 | 0 | 0 | 0 | 1 | 0.97439 | -0.49213 | 0.4 | 1 | 1.1 | 0.9
175 | 1 | 0.001374 | 0.00034435 | 0 | 0 | 1 | 0.97875 | -0.40659 | 0.4 | 1 | 1.1 | 0.9
187 | 1 | 0.0029408 | 0.00073704 | 0 | 0 | 1 | 0.97527 | -0.47462 | 0.4 | 1 | 1.1 | 0.9
225 | 1 | 0.0071428 | 0.0017902 | 0 | 0 | 1 | 0.99414 | -0.11047 | 0.4 | 1 | 1.1 | 0.9
221 | 3 | 0 | 0 | 0 | 0 | 1 | 1 | 0 | 0.4 | 1 | 1.1 | 0.9
195 | 1 | 0.001984 | 0.00049723 | 0 | 0 | 1 | 0.97256 | -0.52813 | 0.4 | 1 | 1.1 | 0.9
188 | 1 | 0.002974 | 0.00074535 | 0 | 0 | 1 | 0.97482 | -0.48358 | 0.4 | 1 | 1.1 | 0.9
189 | 1 | 0 | 0 | 0 | 0 | 1 | 0.97445 | -0.49092 | 0.4 | 1 | 1.1 | 0.9
228 | 1 | 0 | 0 | 0 | 0 | 1 | 0.97401 | -0.4996 | 0.4 | 1 | 1.1 | 0.9
227 | 1 | 0.0030308 | 0.00075959 | 0 | 0 | 1 | 0.97375 | -0.50455 | 0.4 | 1 | 1.1 | 0.9
190 | 1 | 0.00094301 | 0.00023634 | 0 | 0 | 1 | 0.99928 | -0.013618 | 0.4 | 1 | 1.1 | 0.9
191 | 1 | 0.00020925 | 5.2443e-05 | 0 | 0 | 1 | 0.9992 | -0.0152 | 0.4 | 1 | 1.1 | 0.9
192 | 1 | 0.00036451 | 9.1355e-05 | 0 | 0 | 1 | 0.99939 | -0.011555 | 0.4 | 1 | 1.1 | 0.9
194 | 1 | 0.00010197 | 2.5555e-05 | 0 | 0 | 1 | 0.99975 | -0.0047392 | 0.4 | 1 | 1.1 | 0.9
203 | 1 | 0 | 0 | 0 | 0 | 1 | 0.99782 | -0.041274 | 0.4 | 1 | 1.1 | 0.9
220 | 1 | 0.0016418 | 0.00041148 | 0 | 0 | 1 | 0.9945 | -0.10466 | 0.4 | 1 | 1.1 | 0.9
196 | 1 | 0.0017778 | 0.00044557 | 0 | 0 | 1 | 0.97264 | -0.52658 | 0.4 | 1 | 1.1 | 0.9
198 | 1 | 0.0037307 | 0.000935 | 0 | 0 | 1 | 0.97266 | -0.52621 | 0.4 | 1 | 1.1 | 0.9
208 | 1 | 0.0030048 | 0.00075307 | 0 | 0 | 1 | 0.97291 | -0.52124 | 0.4 | 1 | 1.1 | 0.9
209 | 1 | 0.0011929 | 0.00029896 | 0 | 0 | 1 | 0.97294 | -0.52065 | 0.4 | 1 | 1.1 | 0.9
215 | 1 | 0.0018918 | 0.00047414 | 0 | 0 | 1 | 0.97325 | -0.51454 | 0.4 | 1 | 1.1 | 0.9
216 | 1 | 0.0029681 | 0.00074388 | 0 | 0 | 1 | 0.97326 | -0.51421 | 0.4 | 1 | 1.1 | 0.9
210 | 1 | 0.080673 | 0.020219 | 0 | 0 | 1 | 0.98302 | -0.3266 | 0.4 | 1 | 1.1 | 0.9
211 | 1 | 0.0015349 | 0.00038469 | 0 | 0 | 1 | 0.98289 | -0.32909 | 0.4 | 1 | 1.1 | 0.9
212 | 1 | 0.0024353 | 0.00061035 | 0 | 0 | 1 | 0.98411 | -0.3053 | 0.4 | 1 | 1.1 | 0.9
213 | 1 | 0.0020112 | 0.00050406 | 0 | 0 | 1 | 0.98282 | -0.33046 | 0.4 | 1 | 1.1 | 0.9
214 | 1 | 0.040142 | 0.010061 | 0 | 0 | 1 | 0.98819 | -0.22608 | 0.4 | 1 | 1.1 | 0.9
226 | 1 | 0.0016568 | 0.00041523 | 0 | 0 | 1 | 0.98277 | -0.33157 | 0.4 | 1 | 1.1 | 0.9

## generator_data
GEN_BUS | PG | QG | QMAX | QMIN | VG | MBASE | GEN_STATUS | PMAX | PMIN
221 | 0.54254 | 0.13991 | 10 | -10 | 1 | 100 | 1 | 10 | 0

## branch_data
F_BUS | T_BUS | BR_R | BR_X | BR_B | RATE_A | RATE_B | RATE_C | TAP | SHIFT | BR_STATUS | ANGMIN | ANGMAX | P_in | Q_in | P_out | Q_out
1 | 2 | 3.9745 | 2.5437 | 6.6742e-09 | 0 | 0 | 0 | 0 | 0 | 1 | -90 | 90 | -0.0039571 | -0.00099174 | 0.0039578 | 0.00099157
2 | 4 | 4.95 | 3.168 | 8.3124e-09 | 0 | 0 | 0 | 0 | 0 | 1 | -90 | 90 | -0.048145 | -0.012066 | 0.048275 | 0.012148
4 | 7 | 2.8448 | 1.8207 | 4.7771e-09 | 0 | 0 | 0 | 0 | 0 | 1 | -90 | 90 | -0.048275 | -0.012148 | 0.048349 | 0.012195
3 | 5 | 3.7728 | 2.4146 | 6.3355e-09 | 0 | 0 | 0 | 0 | 0 | 1 | -90 | 90 | -0.0063915 | -0.0016019 | 0.0063932 | 0.0016023
5 | 169 | 0.31979 | 0.20466 | 2.148e-09 | 0 | 0 | 0 | 0 | 0 | 1 | -90 | 90 | -0.31742 | -0.080761 | 0.31778 | 0.080986
5 | 24 | 0.52047 | 0.3331 | 3.4961e-09 | 0 | 0 | 0 | 0 | 0 | 1 | -90 | 90 | 0.31103 | 0.079158 | -0.31048 | -0.078805
7 | 6 | 1.5436 | 0.98794 | 2.5922e-09 | 0 | 0 | 0 | 0 | 0 | 1 | -90 | 90 | -0.048349 | -0.012195 | 0.048389 | 0.012221
169 | 183 | 0.50829 | 0.32531 | 3.4143e-09 | 0 | 0 | 0 | 0 | 0 | 1 | -90 | 90 | -0.31972 | -0.081473 | 0.32029 | 0.081837
169 | 153 | 2.0155 | 1.2899 | 3.3845e-09 | 0 | 0 | 0 | 0 | 0 | 1 | -90 | 90 | 0.0019437 | 0.00048683 | -0.0019436 | -0.00048711
24 | 20 | 0.28918 | 0.18507 | 1.9424e-09 | 0 | 0 | 0 | 0 | 0 | 1 | -90 | 90 | 0.30931 | 0.078512 | -0.309 | -0.078318
15 | 223 | 5.2689 | 3.3721 | 8.8479e-09 | 0 | 0 | 0 | 0 | 0 | 1 | -90 | 90 | -0.0013358 | -0.00033478 | 0.0013359 | 0.00033397
223 | 224 | 1.8212 | 1.1656 | 3.0583e-09 | 0 | 0 | 0 | 0 | 0 | 1 | -90 | 90 | -0.0032753 | -0.00082004 | 0.0032755 | 0.00081987
6 | 8 | 1.2473 | 0.7983 | 6.2838e-09 | 0 | 0 | 0 | 0 | 0 | 1 | -90 | 90 | -0.069137 | -0.017421 | 0.069203 | 0.017463
183 | 207 | 4.5373 | 2.9039 | 7.6194e-09 | 0 | 0 | 0 | 0 | 0 | 1 | -90 | 90 | 0.011867 | 0.002976 | -0.01186 | -0.0029723
183 | 222 | 1.4179 | 0.90749 | 9.5245e-09 | 0 | 0 | 0 | 0 | 0 | 1 | -90 | 90 | -0.33215 | -0.084813 | 0.33386 | 0.085903
20 | 18 | 0.41264 | 0.26409 | 2.7718e-09 | 0 | 0 | 0 | 0 | 0 | 1 | -90 | 90 | 0.30649 | 0.077687 | -0.30606 | -0.077413
8 | 10 | 0.38338 | 0.24536 | 2.5752e-09 | 0 | 0 | 0 | 0 | 0 | 1 | -90 | 90 | -0.12281 | -0.030934 | 0.12287 | 0.030975
8 | 11 | 1.8461 | 1.1815 | 3.1001e-09 | 0 | 0 | 0 | 0 | 0 | 1 | -90 | 90 | 0.053604 | 0.013472 | -0.053545 | -0.013434
10 | 12 | 0.85197 | 0.54526 | 5.7227e-09 | 0 | 0 | 0 | 0 | 0 | 1 | -90 | 90 | -0.13003 | -0.03277 | 0.13019 | 0.032872
11 | 35 | 2.7999 | 1.792 | 4.7019e-09 | 0 | 0 | 0 | 0 | 0 | 1 | -90 | 90 | 0.029675 | 0.0074519 | -0.029648 | -0.0074348
9 | 168 | 1.3409 | 0.85819 | 2.2518e-09 | 0 | 0 | 0 | 0 | 0 | 1 | -90 | 90 | -0.008706 | -0.0021818 | 0.0087071 | 0.0021823
9 | 166 | 0.73404 | 0.46979 | 1.2326e-09 | 0 | 0 | 0 | 0 | 0 | 1 | -90 | 90 | 0.008706 | 0.0021818 | -0.0087054 | -0.0021815
168 | 230 | 0.55131 | 0.35284 | 9.258e-10 | 0 | 0 | 0 | 0 | 0 | 1 | -90 | 90 | -0.009507 | -0.0023828 | 0.0095075 | 0.0023831
166 | 167 | 3.0707 | 1.9653 | 5.1566e-09 | 0 | 0 | 0 | 0 | 0 | 1 | -90 | 90 | 0.0043532 | 0.0010908 | -0.0043526 | -0.0010909
12 | 13 | 0.46309 | 0.29638 | 3.1106e-09 | 0 | 0 | 0 | 0 | 0 | 1 | -90 | 90 | -0.13398 | -0.033822 | 0.13407 | 0.03388
35 | 36 | 0.69046 | 0.4419 | 1.1595e-09 | 0 | 0 | 0 | 0 | 0 | 1 | -90 | 90 | 0.022895 | 0.0057424 | -0.022891 | -0.0057399
230 | 158 | 1.5295 | 0.97885 | 2.5684e-09 | 0 | 0 | 0 | 0 | 0 | 1 | -90 | 90 | 0.0031996 | 0.00080132 | -0.0031994 | -0.00080145
230 | 37 | 2.4576 | 1.5729 | 4.127e-09 | 0 | 0 | 0 | 0 | 0 | 1 | -90 | 90 | -0.013507 | -0.0033848 | 0.013512 | 0.0033877
13 | 14 | 0.11055 | 0.070751 | 7.4256e-10 | 0 | 0 | 0 | 0 | 0 | 1 | -90 | 90 | -0.13783 | -0.034822 | 0.13785 | 0.034837
36 | 37 | 1.2483 | 0.79889 | 2.0962e-09 | 0 | 0 | 0 | 0 | 0 | 1 | -90 | 90 | 0.018384 | 0.0046102 | -0.018379 | -0.0046074
14 | 18 | 0.61916 | 0.39626 | 4.1589e-09 | 0 | 0 | 0 | 0 | 0 | 1 | -90 | 90 | -0.18835 | -0.047547 | 0.1886 | 0.047702
14 | 32 | 0.17108 | 0.10949 | 1.1492e-09 | 0 | 0 | 0 | 0 | 0 | 1 | -90 | 90 | 0.050498 | 0.01271 | -0.050493 | -0.012707
18 | 16 | 0.69766 | 0.4465 | 4.6862e-09 | 0 | 0 | 0 | 0 | 0 | 1 | -90 | 90 | 0.11746 | 0.029711 | -0.11736 | -0.029644
32 | 31 | 0.84583 | 0.54133 | 5.6815e-09 | 0 | 0 | 0 | 0 | 0 | 1 | -90 | 90 | 0.045942 | 0.011567 | -0.045923 | -0.011554
16 | 17 | 0.62764 | 0.40169 | 4.2159e-09 | 0 | 0 | 0 | 0 | 0 | 1 | -90 | 90 | 0.11133 | 0.028132 | -0.11124 | -0.028077
31 | 33 | 0.0035177 | 0.0022513 | 2.3629e-11 | 0 | 0 | 0 | 0 | 0 | 1 | -90 | 90 | 0.042223 | 0.010627 | -0.042223 | -0.010627
224 | 225 | 3.0558 | 1.9557 | 5.1315e-09 | 0 | 0 | 0 | 0 | 0 | 1 | -90 | 90 | -0.0034975 | -0.00087549 | 0.0034979 | 0.00087524
17 | 19 | 0.25842 | 0.16539 | 1.7358e-09 | 0 | 0 | 0 | 0 | 0 | 1 | -90 | 90 | 0.10821 | 0.027318 | -0.10818 | -0.027296
19 | 21 | 0.81802 | 0.52353 | 5.4947e-09 | 0 | 0 | 0 | 0 | 0 | 1 | -90 | 90 | 0.10225 | 0.025812 | -0.10216 | -0.025751
21 | 22 | 0.41631 | 0.26644 | 2.7964e-09 | 0 | 0 | 0 | 0 | 0 | 1 | -90 | 90 | 0.091845 | 0.023167 | -0.091806 | -0.023143
22 | 23 | 0.84874 | 0.54319 | 5.701e-09 | 0 | 0 | 0 | 0 | 0 | 1 | -90 | 90 | 0.086861 | 0.021903 | -0.08679 | -0.021858
23 | 30 | 0.74037 | 0.47383 | 4.9731e-09 | 0 | 0 | 0 | 0 | 0 | 1 | -90 | 90 | 0.079291 | 0.019979 | -0.079239 | -0.019946
30 | 181 | 0.22163 | 0.14185 | 1.4887e-09 | 0 | 0 | 0 | 0 | 0 | 1 | -90 | 90 | 0.079239 | 0.019946 | -0.079224 | -0.019936
181 | 186 | 0.014735 | 0.0094303 | 9.8975e-11 | 0 | 0 | 0 | 0 | 0 | 1 | -90 | 90 | 0.07626 | 0.019193 | -0.076259 | -0.019193
25 | 26 | 2.3168 | 1.4828 | 3.8906e-09 | 0 | 0 | 0 | 0 | 0 | 1 | -90 | 90 | -0.017573 | -0.004405 | 0.017581 | 0.0044098
25 | 27 | 0.1846 | 0.11814 | 3.0999e-10 | 0 | 0 | 0 | 0 | 0 | 1 | -90 | 90 | 0.012438 | 0.0031182 | -0.012438 | -0.003118
26 | 28 | 1.2911 | 0.82632 | 2.1682e-09 | 0 | 0 | 0 | 0 | 0 | 1 | -90 | 90 | -0.022279 | -0.0055872 | 0.022286 | 0.0055916
27 | 29 | 3.0954 | 1.981 | 5.1979e-09 | 0 | 0 | 0 | 0 | 0 | 1 | -90 | 90 | 0.0094184 | 0.0023612 | -0.0094153 | -0.0023597
28 | 159 | 0.49442 | 0.31643 | 8.3026e-10 | 0 | 0 | 0 | 0 | 0 | 1 | -90 | 90 | -0.026301 | -0.0065979 | 0.026305 | 0.0066003
159 | 160 | 1.1794 | 0.75479 | 1.9804e-09 | 0 | 0 | 0 | 0 | 0 | 1 | -90 | 90 | -0.028058 | -0.0070396 | 0.028068 | 0.0070461
160 | 184 | 1.4585 | 0.93345 | 4.8985e-09 | 0 | 0 | 0 | 0 | 0 | 1 | -90 | 90 | -0.028068 | -0.0070461 | 0.028081 | 0.0070539
186 | 187 | 0.55077 | 0.35249 | 3.6995e-09 | 0 | 0 | 0 | 0 | 0 | 1 | -90 | 90 | 0.073051 | 0.018389 | -0.073018 | -0.018368
176 | 157 | 1.5815 | 1.0122 | 1.0623e-08 | 0 | 0 | 0 | 0 | 0 | 1 | -90 | 90 | 0.024327 | 0.006136 | -0.024317 | -0.0061304
176 | 174 | 0.1416 | 0.090624 | 9.5113e-10 | 0 | 0 | 0 | 0 | 0 | 1 | -90 | 90 | -0.024327 | -0.006136 | 0.024328 | 0.0061365
157 | 229 | 0.7998 | 0.51187 | 5.3723e-09 | 0 | 0 | 0 | 0 | 0 | 1 | -90 | 90 | 0.024317 | 0.0061304 | -0.024311 | -0.0061275
174 | 175 | 0.31649 | 0.20255 | 2.1259e-09 | 0 | 0 | 0 | 0 | 0 | 1 | -90 | 90 | -0.025373 | -0.0063983 | 0.025375 | 0.0063996
33 | 34 | 0.61752 | 0.39521 | 4.1479e-09 | 0 | 0 | 0 | 0 | 0 | 1 | -90 | 90 | 0.039904 | 0.010046 | -0.039893 | -0.01004
34 | 180 | 0.1245 | 0.079683 | 8.3631e-10 | 0 | 0 | 0 | 0 | 0 | 1 | -90 | 90 | 0.035477 | 0.0089327 | -0.035475 | -0.0089317
180 | 177 | 0.12885 | 0.082467 | 8.6552e-10 | 0 | 0 | 0 | 0 | 0 | 1 | -90 | 90 | 0.028218 | 0.0071128 | -0.028217 | -0.0071122
177 | 175 | 0.13376 | 0.085608 | 8.9849e-10 | 0 | 0 | 0 | 0 | 0 | 1 | -90 | 90 | 0.02675 | 0.0067445 | -0.026749 | -0.0067439
158 | 156 | 0.62841 | 0.40218 | 1.0553e-09 | 0 | 0 | 0 | 0 | 0 | 1 | -90 | 90 | 0.0023996 | 0.00060099 | -0.0023995 | -0.00060107
38 | 39 | 7.9007 | 5.0565 | 1.3267e-08 | 0 | 0 | 0 | 0 | 0 | 1 | -90 | 90 | 0.0093664 | 0.0023492 | -0.0093586 | -0.0023455
38 | 40 | 2.2787 | 1.4584 | 3.8266e-09 | 0 | 0 | 0 | 0 | 0 | 1 | -90 | 90 | -0.0095087 | -0.0023849 | 0.009511 | 0.002386
40 | 42 | 1.0947 | 0.70062 | 1.8383e-09 | 0 | 0 | 0 | 0 | 0 | 1 | -90 | 90 | -0.0096535 | -0.0024217 | 0.0096546 | 0.0024222
42 | 58 | 1.6761 | 1.0727 | 2.8146e-09 | 0 | 0 | 0 | 0 | 0 | 1 | -90 | 90 | -0.0097482 | -0.0024457 | 0.00975 | 0.0024466
66 | 43 | 9.8384 | 6.2966 | 1.6521e-08 | 0 | 0 | 0 | 0 | 0 | 1 | -90 | 90 | 0.00027226 | 6.6656e-05 | -0.00027225 | -6.8232e-05
66 | 56 | 10.4829 | 6.7091 | 1.7604e-08 | 0 | 0 | 0 | 0 | 0 | 1 | -90 | 90 | 0.012041 | 0.0030291 | -0.012024 | -0.0030199
66 | 64 | 1.987 | 1.2717 | 3.3366e-09 | 0 | 0 | 0 | 0 | 0 | 1 | -90 | 90 | -0.012313 | -0.0030957 | 0.012317 | 0.0030975
56 | 48 | 0.45628 | 0.29202 | 7.6622e-10 | 0 | 0 | 0 | 0 | 0 | 1 | -90 | 90 | 0.011946 | 0.0030003 | -0.011945 | -0.0029999
64 | 65 | 0.29003 | 0.18562 | 4.8704e-10 | 0 | 0 | 0 | 0 | 0 | 1 | -90 | 90 | -0.012718 | -0.003198 | 0.012718 | 0.0031983
127 | 129 | 1.3471 | 0.86217 | 2.2622e-09 | 0 | 0 | 0 | 0 | 0 | 1 | -90 | 90 | -0.0055938 | -0.0014017 | 0.0055943 | 0.0014018
127 | 126 | 1.7961 | 1.1495 | 3.0161e-09 | 0 | 0 | 0 | 0 | 0 | 1 | -90 | 90 | 0.0018817 | 0.00047133 | -0.0018816 | -0.00047157
129 | 130 | 1.1358 | 0.72693 | 1.9074e-09 | 0 | 0 | 0 | 0 | 0 | 1 | -90 | 90 | -0.0060732 | -0.0015218 | 0.0060736 | 0.0015219
58 | 57 | 0.85739 | 0.54873 | 1.4398e-09 | 0 | 0 | 0 | 0 | 0 | 1 | -90 | 90 | -0.0099407 | -0.0024944 | 0.0099416 | 0.0024948
57 | 54 | 0.67477 | 0.43185 | 1.1331e-09 | 0 | 0 | 0 | 0 | 0 | 1 | -90 | 90 | -0.01014 | -0.0025445 | 0.010141 | 0.0025449
44 | 45 | 1.4214 | 0.90972 | 2.387e-09 | 0 | 0 | 0 | 0 | 0 | 1 | -90 | 90 | 0.011491 | 0.0028851 | -0.011489 | -0.002884
44 | 46 | 0.5504 | 0.35226 | 9.2427e-10 | 0 | 0 | 0 | 0 | 0 | 1 | -90 | 90 | -0.011641 | -0.0029228 | 0.011642 | 0.0029233
45 | 47 | 5.631 | 3.6038 | 9.4559e-09 | 0 | 0 | 0 | 0 | 0 | 1 | -90 | 90 | 0.011311 | 0.0028395 | -0.011303 | -0.0028352
46 | 48 | 1.5708 | 1.0053 | 2.6379e-09 | 0 | 0 | 0 | 0 | 0 | 1 | -90 | 90 | -0.011791 | -0.0029605 | 0.011793 | 0.0029618
47 | 55 | 1.0727 | 0.68654 | 1.8014e-09 | 0 | 0 | 0 | 0 | 0 | 1 | -90 | 90 | 0.011129 | 0.0027916 | -0.011127 | -0.0027908
55 | 54 | 0.99461 | 0.63655 | 1.6702e-09 | 0 | 0 | 0 | 0 | 0 | 1 | -90 | 90 | 0.010961 | 0.0027492 | -0.01096 | -0.0027485
54 | 53 | 2.4372 | 1.5598 | 4.0926e-09 | 0 | 0 | 0 | 0 | 0 | 1 | -90 | 90 | 0.00081952 | 0.00020362 | -0.00081951 | -0.000204
49 | 50 | 1.4553 | 0.93141 | 2.4439e-09 | 0 | 0 | 0 | 0 | 0 | 1 | -90 | 90 | 0.00013639 | 3.395e-05 | -0.00013639 | -3.4182e-05
49 | 51 | 1.6198 | 1.0367 | 2.7202e-09 | 0 | 0 | 0 | 0 | 0 | 1 | -90 | 90 | -0.00046315 | -0.00011584 | 0.00046315 | 0.00011559
51 | 53 | 5.6812 | 3.636 | 9.5403e-09 | 0 | 0 | 0 | 0 | 0 | 1 | -90 | 90 | -0.00059637 | -0.00014897 | 0.00059639 | 0.00014808
61 | 59 | 11.0727 | 7.0865 | 1.8594e-08 | 0 | 0 | 0 | 0 | 0 | 1 | -90 | 90 | -0.0002971 | -7.4461e-05 | 0.00029711 | 7.2684e-05
59 | 60 | 3.639 | 2.329 | 6.1109e-09 | 0 | 0 | 0 | 0 | 0 | 1 | -90 | 90 | -0.00043061 | -0.00010614 | 0.00043062 | 0.00010556
60 | 62 | 2.2325 | 1.4288 | 3.7489e-09 | 0 | 0 | 0 | 0 | 0 | 1 | -90 | 90 | 0.013615 | 0.0034258 | -0.013611 | -0.0034233
60 | 63 | 7.6943 | 4.9243 | 1.2921e-08 | 0 | 0 | 0 | 0 | 0 | 1 | -90 | 90 | -0.014046 | -0.0035314 | 0.014063 | 0.0035409
62 | 65 | 2.3351 | 1.4944 | 3.9212e-09 | 0 | 0 | 0 | 0 | 0 | 1 | -90 | 90 | 0.012898 | 0.0032447 | -0.012894 | -0.0032423
63 | 81 | 9.3475 | 5.9824 | 1.5697e-08 | 0 | 0 | 0 | 0 | 0 | 1 | -90 | 90 | -0.014202 | -0.0035746 | 0.014223 | 0.0035864
63 | 151 | 8.3142 | 5.3211 | 1.3962e-08 | 0 | 0 | 0 | 0 | 0 | 1 | -90 | 90 | 0.00013957 | 3.3639e-05 | -0.00013957 | -3.498e-05
81 | 235 | 5.9727 | 3.8226 | 1.003e-08 | 0 | 0 | 0 | 0 | 0 | 1 | -90 | 90 | 0.00028712 | 7.0993e-05 | -0.00028711 | -7.1958e-05
81 | 80 | 1.2081 | 0.77317 | 2.0287e-09 | 0 | 0 | 0 | 0 | 0 | 1 | -90 | 90 | -0.01451 | -0.0036574 | 0.014513 | 0.003659
80 | 79 | 1.294 | 0.82814 | 2.1729e-09 | 0 | 0 | 0 | 0 | 0 | 1 | -90 | 90 | -0.014601 | -0.0036811 | 0.014604 | 0.0036828
67 | 68 | 1.6151 | 1.0337 | 2.7122e-09 | 0 | 0 | 0 | 0 | 0 | 1 | -90 | 90 | -0.014499 | -0.0036538 | 0.014503 | 0.003656
67 | 69 | 7.0666 | 4.5226 | 1.1867e-08 | 0 | 0 | 0 | 0 | 0 | 1 | -90 | 90 | 0.014067 | 0.0035455 | -0.014051 | -0.0035367
68 | 70 | 1.3148 | 0.84146 | 2.2079e-09 | 0 | 0 | 0 | 0 | 0 | 1 | -90 | 90 | -0.01471 | -0.0037079 | 0.014714 | 0.0037097
69 | 71 | 0.33391 | 0.2137 | 5.6072e-10 | 0 | 0 | 0 | 0 | 0 | 1 | -90 | 90 | 0.013744 | 0.0034597 | -0.013744 | -0.0034593
70 | 72 | 0.71745 | 0.45917 | 1.2048e-09 | 0 | 0 | 0 | 0 | 0 | 1 | -90 | 90 | -0.01479 | -0.003729 | 0.014792 | 0.00373
71 | 117 | 13.9406 | 8.922 | 2.341e-08 | 0 | 0 | 0 | 0 | 0 | 1 | -90 | 90 | 0.013612 | 0.0034265 | -0.013584 | -0.0034105
72 | 78 | 6.0257 | 3.8564 | 1.0119e-08 | 0 | 0 | 0 | 0 | 0 | 1 | -90 | 90 | -0.014911 | -0.0037598 | 0.014926 | 0.0037683
117 | 115 | 12.2762 | 7.8567 | 2.0615e-08 | 0 | 0 | 0 | 0 | 0 | 1 | -90 | 90 | 0.013584 | 0.0034105 | -0.013559 | -0.0033963
202 | 147 | 4.9751 | 3.1841 | 3.3418e-08 | 0 | 0 | 0 | 0 | 0 | 1 | -90 | 90 | 0.040753 | 0.010428 | -0.040665 | -0.010374
202 | 201 | 0.43908 | 0.28101 | 2.9493e-09 | 0 | 0 | 0 | 0 | 0 | 1 | -90 | 90 | -0.050004 | -0.012746 | 0.050016 | 0.012753
147 | 148 | 0.30137 | 0.19287 | 2.0243e-09 | 0 | 0 | 0 | 0 | 0 | 1 | -90 | 90 | 0.040229 | 0.010265 | -0.040224 | -0.010262
201 | 203 | 2.1349 | 1.3663 | 1.434e-08 | 0 | 0 | 0 | 0 | 0 | 1 | -90 | 90 | -0.050263 | -0.012815 | 0.050321 | 0.012851
78 | 231 | 0.77393 | 0.49532 | 1.2996e-09 | 0 | 0 | 0 | 0 | 0 | 1 | -90 | 90 | -0.03012 | -0.0076029 | 0.030128 | 0.0076077
78 | 75 | 0.81758 | 0.52325 | 1.3729e-09 | 0 | 0 | 0 | 0 | 0 | 1 | -90 | 90 | 0.015194 | 0.0038346 | -0.015192 | -0.0038334
115 | 118 | 6.3941 | 4.0922 | 1.0737e-08 | 0 | 0 | 0 | 0 | 0 | 1 | -90 | 90 | 0.0086568 | 0.0021704 | -0.0086515 | -0.002168
115 | 114 | 1.6782 | 1.0741 | 2.8182e-09 | 0 | 0 | 0 | 0 | 0 | 1 | -90 | 90 | 0.004902 | 0.0012259 | -0.0049015 | -0.0012259
231 | 85 | 0.56528 | 0.36178 | 9.4926e-10 | 0 | 0 | 0 | 0 | 0 | 1 | -90 | 90 | -0.030199 | -0.0076256 | 0.030205 | 0.0076291
75 | 77 | 0.38971 | 0.24941 | 6.5443e-10 | 0 | 0 | 0 | 0 | 0 | 1 | -90 | 90 | 8.8517e-05 | 2.2121e-05 | -8.8517e-05 | -2.2184e-05
75 | 73 | 2.9247 | 1.8718 | 4.9114e-09 | 0 | 0 | 0 | 0 | 0 | 1 | -90 | 90 | 0.015104 | 0.0038112 | -0.015096 | -0.003807
73 | 74 | 0.25153 | 0.16098 | 4.2239e-10 | 0 | 0 | 0 | 0 | 0 | 1 | -90 | 90 | 0.014993 | 0.0037811 | -0.014992 | -0.0037807
74 | 76 | 0.59551 | 0.38113 | 1e-09 | 0 | 0 | 0 | 0 | 0 | 1 | -90 | 90 | 0.014926 | 0.0037642 | -0.014925 | -0.0037633
76 | 79 | 0.28823 | 0.18446 | 4.8401e-10 | 0 | 0 | 0 | 0 | 0 | 1 | -90 | 90 | 0.014721 | 0.0037123 | -0.01472 | -0.0037119
82 | 83 | 0.6956 | 0.44519 | 1.1681e-09 | 0 | 0 | 0 | 0 | 0 | 1 | -90 | 90 | 0.0084854 | 0.0021158 | -0.0084848 | -0.0021156
82 | 84 | 1.6435 | 1.0518 | 2.7598e-09 | 0 | 0 | 0 | 0 | 0 | 1 | -90 | 90 | -0.038798 | -0.0097759 | 0.038825 | 0.009793
82 | 85 | 1.0572 | 0.67663 | 1.7754e-09 | 0 | 0 | 0 | 0 | 0 | 1 | -90 | 90 | 0.030313 | 0.0076601 | -0.030302 | -0.0076534
83 | 86 | 0.84995 | 0.54397 | 1.4273e-09 | 0 | 0 | 0 | 0 | 0 | 1 | -90 | 90 | 0.0084161 | 0.0020984 | -0.0084155 | -0.0020981
84 | 88 | 0.046168 | 0.029548 | 7.7529e-11 | 0 | 0 | 0 | 0 | 0 | 1 | -90 | 90 | -0.038888 | -0.0098089 | 0.038889 | 0.0098094
86 | 87 | 4.6956 | 3.0052 | 7.8852e-09 | 0 | 0 | 0 | 0 | 0 | 1 | -90 | 90 | 0.0083539 | 0.0020827 | -0.0083503 | -0.0020812
88 | 89 | 1.9657 | 1.258 | 3.3009e-09 | 0 | 0 | 0 | 0 | 0 | 1 | -90 | 90 | -0.039186 | -0.0098838 | 0.039219 | 0.0099046
87 | 90 | 0.14113 | 0.090324 | 2.37e-10 | 0 | 0 | 0 | 0 | 0 | 1 | -90 | 90 | 0.0081701 | 0.002036 | -0.00817 | -0.0020359
89 | 91 | 1.0101 | 0.64648 | 1.6963e-09 | 0 | 0 | 0 | 0 | 0 | 1 | -90 | 90 | -0.03933 | -0.0099323 | 0.039347 | 0.0099431
90 | 92 | 0.12491 | 0.079943 | 2.0976e-10 | 0 | 0 | 0 | 0 | 0 | 1 | -90 | 90 | 0.0080384 | 0.002003 | -0.0080384 | -0.0020029
92 | 93 | 0.24349 | 0.15583 | 4.0888e-10 | 0 | 0 | 0 | 0 | 0 | 1 | -90 | 90 | 0.0079511 | 0.0019811 | -0.007951 | -0.001981
91 | 150 | 5.2501 | 3.36 | 8.8163e-09 | 0 | 0 | 0 | 0 | 0 | 1 | -90 | 90 | -0.039439 | -0.0099662 | 0.039528 | 0.010022
150 | 149 | 1.2903 | 0.82581 | 2.1668e-09 | 0 | 0 | 0 | 0 | 0 | 1 | -90 | 90 | -0.039762 | -0.010081 | 0.039784 | 0.010095
93 | 94 | 0.61441 | 0.39322 | 1.0318e-09 | 0 | 0 | 0 | 0 | 0 | 1 | -90 | 90 | 0.0077676 | 0.0019351 | -0.0077672 | -0.0019349
149 | 148 | 8.8582 | 5.6693 | 2.9751e-08 | 0 | 0 | 0 | 0 | 0 | 1 | -90 | 90 | -0.039878 | -0.010119 | 0.040032 | 0.010214
94 | 95 | 2.8039 | 1.7945 | 4.7084e-09 | 0 | 0 | 0 | 0 | 0 | 1 | -90 | 90 | 0.0076718 | 0.001911 | -0.0076699 | -0.0019103
95 | 96 | 2.3859 | 1.527 | 4.0066e-09 | 0 | 0 | 0 | 0 | 0 | 1 | -90 | 90 | 0.0073191 | 0.0018223 | -0.0073177 | -0.0018218
96 | 97 | 0.36726 | 0.23504 | 6.1672e-10 | 0 | 0 | 0 | 0 | 0 | 1 | -90 | 90 | 0.0071658 | 0.0017837 | -0.0071656 | -0.0017837
97 | 98 | 0.93115 | 0.59593 | 1.5636e-09 | 0 | 0 | 0 | 0 | 0 | 1 | -90 | 90 | 0.0069523 | 0.0017302 | -0.0069518 | -0.0017301
98 | 99 | 0.39307 | 0.25157 | 6.6007e-10 | 0 | 0 | 0 | 0 | 0 | 1 | -90 | 90 | 0.0064747 | 0.0016105 | -0.0064745 | -0.0016104
99 | 100 | 0.80486 | 0.51511 | 1.3516e-09 | 0 | 0 | 0 | 0 | 0 | 1 | -90 | 90 | 0.0054656 | 0.0013603 | -0.0054653 | -0.0013603
99 | 101 | 14.7844 | 9.462 | 2.4827e-08 | 0 | 0 | 0 | 0 | 0 | 1 | -90 | 90 | 0.001009 | 0.00025014 | -0.0010088 | -0.00025244
100 | 102 | 4.9493 | 3.1675 | 8.3112e-09 | 0 | 0 | 0 | 0 | 0 | 1 | -90 | 90 | 0.0053438 | 0.0013298 | -0.0053423 | -0.0013296
101 | 106 | 1.8332 | 1.1732 | 3.0784e-09 | 0 | 0 | 0 | 0 | 0 | 1 | -90 | 90 | 0.00079359 | 0.0001985 | -0.00079358 | -0.00019879
102 | 103 | 11.8727 | 7.5985 | 1.9937e-08 | 0 | 0 | 0 | 0 | 0 | 1 | -90 | 90 | 0.0046713 | 0.0011651 | -0.0046685 | -0.0011652
102 | 104 | 13.1823 | 8.4367 | 2.2137e-08 | 0 | 0 | 0 | 0 | 0 | 1 | -90 | 90 | 0.00067094 | 0.00016451 | -0.00067088 | -0.0001666
106 | 105 | 0.61211 | 0.39175 | 1.0279e-09 | 0 | 0 | 0 | 0 | 0 | 1 | -90 | 90 | 0.00066809 | 0.00016734 | -0.00066809 | -0.00016744
103 | 111 | 14.4586 | 9.2535 | 2.428e-08 | 0 | 0 | 0 | 0 | 0 | 1 | -90 | 90 | 0.004458 | 0.0011125 | -0.0044549 | -0.0011128
104 | 124 | 9.5671 | 6.1229 | 1.6066e-08 | 0 | 0 | 0 | 0 | 0 | 1 | -90 | 90 | 0.00067088 | 0.0001666 | -0.00067083 | -0.00016813
111 | 112 | 22.566 | 14.4423 | 3.7894e-08 | 0 | 0 | 0 | 0 | 0 | 1 | -90 | 90 | 0.0016162 | 0.00040166 | -0.0016155 | -0.00040489
111 | 110 | 0.54482 | 0.34868 | 9.1489e-10 | 0 | 0 | 0 | 0 | 0 | 1 | -90 | 90 | 0.0022906 | 0.00057375 | -0.0022905 | -0.00057382
107 | 108 | 0.10727 | 0.068652 | 1.8013e-10 | 0 | 0 | 0 | 0 | 0 | 1 | -90 | 90 | -0.0015912 | -0.0003988 | 0.0015912 | 0.00039879
108 | 110 | 1.6186 | 1.0359 | 2.7181e-09 | 0 | 0 | 0 | 0 | 0 | 1 | -90 | 90 | -0.0021228 | -0.00053201 | 0.0021229 | 0.0005318
118 | 121 | 1.7427 | 1.1153 | 2.9264e-09 | 0 | 0 | 0 | 0 | 0 | 1 | -90 | 90 | 0.0037917 | 0.00095006 | -0.0037915 | -0.00095016
121 | 122 | 0.74092 | 0.47419 | 1.2442e-09 | 0 | 0 | 0 | 0 | 0 | 1 | -90 | 90 | 0.0037915 | 0.00095016 | -0.0037913 | -0.0009502
114 | 116 | 1.8114 | 1.1593 | 3.0418e-09 | 0 | 0 | 0 | 0 | 0 | 1 | -90 | 90 | 0.0031776 | 0.00079385 | -0.0031774 | -0.000794
116 | 119 | 2.6233 | 1.6789 | 4.4052e-09 | 0 | 0 | 0 | 0 | 0 | 1 | -90 | 90 | 0.0011483 | 0.00028739 | -0.0011483 | -0.00028779
116 | 120 | 6.3095 | 4.038 | 1.0595e-08 | 0 | 0 | 0 | 0 | 0 | 1 | -90 | 90 | 0.0020291 | 0.00050661 | -0.0020288 | -0.00050744
120 | 236 | 7.2445 | 4.6364 | 1.2165e-08 | 0 | 0 | 0 | 0 | 0 | 1 | -90 | 90 | 0.0020288 | 0.00050744 | -0.0020285 | -0.00050838
130 | 131 | 4.8428 | 3.0994 | 8.1323e-09 | 0 | 0 | 0 | 0 | 0 | 1 | -90 | 90 | -0.0060736 | -0.0015219 | 0.0060757 | 0.0015224
131 | 132 | 10.4745 | 6.7037 | 1.7589e-08 | 0 | 0 | 0 | 0 | 0 | 1 | -90 | 90 | -0.007089 | -0.0017764 | 0.0070949 | 0.0017785
132 | 133 | 1.8633 | 1.1925 | 1.2516e-08 | 0 | 0 | 0 | 0 | 0 | 1 | -90 | 90 | -0.0074312 | -0.0018628 | 0.0074323 | 0.0018624
133 | 134 | 1.0783 | 0.69013 | 1.8108e-09 | 0 | 0 | 0 | 0 | 0 | 1 | -90 | 90 | 0.0010365 | 0.0002595 | -0.0010365 | -0.00025966
133 | 146 | 3.8245 | 2.4477 | 2.569e-08 | 0 | 0 | 0 | 0 | 0 | 1 | -90 | 90 | -0.0084689 | -0.0021219 | 0.008472 | 0.0021214
134 | 135 | 0.729 | 0.46656 | 1.2242e-09 | 0 | 0 | 0 | 0 | 0 | 1 | -90 | 90 | 0.00075524 | 0.00018917 | -0.00075524 | -0.00018928
146 | 145 | 2.5637 | 1.6408 | 1.722e-08 | 0 | 0 | 0 | 0 | 0 | 1 | -90 | 90 | -0.008472 | -0.0021214 | 0.008474 | 0.0021211
145 | 144 | 2.2833 | 1.4613 | 1.5337e-08 | 0 | 0 | 0 | 0 | 0 | 1 | -90 | 90 | -0.0089747 | -0.0022466 | 0.0089768 | 0.0022465
144 | 218 | 3.8916 | 2.4906 | 2.614e-08 | 0 | 0 | 0 | 0 | 0 | 1 | -90 | 90 | -0.012938 | -0.0032381 | 0.012945 | 0.0032404
144 | 143 | 3.5801 | 2.2913 | 6.012e-09 | 0 | 0 | 0 | 0 | 0 | 1 | -90 | 90 | 0.0039614 | 0.00099167 | -0.0039608 | -0.00099183
136 | 137 | 2.2129 | 1.4162 | 3.716e-09 | 0 | 0 | 0 | 0 | 0 | 1 | -90 | 90 | -0.009662 | -0.0024215 | 0.0096642 | 0.0024226
137 | 199 | 4.3361 | 2.7751 | 7.2816e-09 | 0 | 0 | 0 | 0 | 0 | 1 | -90 | 90 | -0.012051 | -0.0030207 | 0.012057 | 0.0030243
199 | 200 | 0.33698 | 0.21567 | 5.6588e-10 | 0 | 0 | 0 | 0 | 0 | 1 | -90 | 90 | 0.00016184 | 4.0504e-05 | -0.00016184 | -4.056e-05
199 | 193 | 1.0054 | 0.64345 | 1.6883e-09 | 0 | 0 | 0 | 0 | 0 | 1 | -90 | 90 | -0.012219 | -0.0030648 | 0.012221 | 0.0030656
193 | 203 | 1.708 | 1.0931 | 1.1473e-08 | 0 | 0 | 0 | 0 | 0 | 1 | -90 | 90 | 0.050368 | 0.01288 | -0.050321 | -0.012851
193 | 191 | 0.51068 | 0.32683 | 3.4303e-09 | 0 | 0 | 0 | 0 | 0 | 1 | -90 | 90 | -0.062588 | -0.015945 | 0.06261 | 0.015958
138 | 139 | 0.84735 | 0.5423 | 1.4229e-09 | 0 | 0 | 0 | 0 | 0 | 1 | -90 | 90 | 0.00052075 | 0.00013038 | -0.00052075 | -0.00013051
138 | 140 | 0.54035 | 0.34582 | 9.0739e-10 | 0 | 0 | 0 | 0 | 0 | 1 | -90 | 90 | -0.0010412 | -0.00026081 | 0.0010412 | 0.00026073
140 | 141 | 0.95289 | 0.60985 | 1.6002e-09 | 0 | 0 | 0 | 0 | 0 | 1 | -90 | 90 | -0.0020503 | -0.00051347 | 0.0020503 | 0.00051334
140 | 142 | 1.0694 | 0.6844 | 1.7958e-09 | 0 | 0 | 0 | 0 | 0 | 1 | -90 | 90 | 0.0010091 | 0.00025274 | -0.0010091 | -0.0002529
141 | 143 | 2.2205 | 1.4211 | 3.7289e-09 | 0 | 0 | 0 | 0 | 0 | 1 | -90 | 90 | -0.0020503 | -0.00051334 | 0.0020504 | 0.00051306
205 | 206 | 1.4116 | 0.9034 | 2.3704e-09 | 0 | 0 | 0 | 0 | 0 | 1 | -90 | 90 | -0.0019088 | -0.00047838 | 0.0019088 | 0.00047818
206 | 207 | 1.2257 | 0.78442 | 2.0582e-09 | 0 | 0 | 0 | 0 | 0 | 1 | -90 | 90 | -0.0084533 | -0.0021184 | 0.0084543 | 0.0021188
218 | 219 | 2.0534 | 1.3142 | 1.3793e-08 | 0 | 0 | 0 | 0 | 0 | 1 | -90 | 90 | -0.016788 | -0.0042032 | 0.016795 | 0.0042061
218 | 217 | 1.4709 | 0.94136 | 2.47e-09 | 0 | 0 | 0 | 0 | 0 | 1 | -90 | 90 | 0.002291 | 0.00057399 | -0.002291 | -0.00057417
219 | 228 | 2.4142 | 1.5451 | 1.6217e-08 | 0 | 0 | 0 | 0 | 0 | 1 | -90 | 90 | -0.016795 | -0.0042061 | 0.016802 | 0.0042094
154 | 155 | 0.63234 | 0.4047 | 1.0619e-09 | 0 | 0 | 0 | 0 | 0 | 1 | -90 | 90 | 0.00079984 | 0.00020036 | -0.00079983 | -0.00020046
154 | 156 | 1.4531 | 0.92998 | 2.4401e-09 | 0 | 0 | 0 | 0 | 0 | 1 | -90 | 90 | -0.0015997 | -0.00040082 | 0.0015997 | 0.00040061
229 | 173 | 5.3477 | 3.4225 | 1.796e-08 | 0 | 0 | 0 | 0 | 0 | 1 | -90 | 90 | 0.024311 | 0.0061275 | -0.024276 | -0.0061067
173 | 172 | 7.2815 | 4.6602 | 1.2228e-08 | 0 | 0 | 0 | 0 | 0 | 1 | -90 | 90 | 0.022997 | 0.0057862 | -0.022954 | -0.0057598
184 | 197 | 0.20231 | 0.12948 | 1.359e-09 | 0 | 0 | 0 | 0 | 0 | 1 | -90 | 90 | -0.029969 | -0.007527 | 0.029971 | 0.0075282
197 | 195 | 0.22869 | 0.14636 | 1.5361e-09 | 0 | 0 | 0 | 0 | 0 | 1 | -90 | 90 | -0.030577 | -0.0076801 | 0.030579 | 0.0076814
222 | 225 | 0.87314 | 0.55881 | 1.4662e-09 | 0 | 0 | 0 | 0 | 0 | 1 | -90 | 90 | 0.010642 | 0.0026659 | -0.010641 | -0.0026654
222 | 221 | 1.4256 | 0.91237 | 9.5758e-09 | 0 | 0 | 0 | 0 | 0 | 1 | -90 | 90 | -0.3445 | -0.088569 | 0.34633 | 0.089735
161 | 162 | 0.9758 | 0.62451 | 1.6386e-09 | 0 | 0 | 0 | 0 | 0 | 1 | -90 | 90 | 0.0092327 | 0.0023132 | -0.0092317 | -0.0023128
161 | 163 | 1.8133 | 1.1605 | 3.0449e-09 | 0 | 0 | 0 | 0 | 0 | 1 | -90 | 90 | -0.010831 | -0.0027137 | 0.010833 | 0.0027149
162 | 164 | 0.86759 | 0.55526 | 1.4569e-09 | 0 | 0 | 0 | 0 | 0 | 1 | -90 | 90 | 0.0068629 | 0.0017191 | -0.0068625 | -0.001719
163 | 165 | 1.4537 | 0.93036 | 2.4411e-09 | 0 | 0 | 0 | 0 | 0 | 1 | -90 | 90 | -0.012669 | -0.0031752 | 0.012672 | 0.0031766
164 | 178 | 1.515 | 0.96963 | 2.5442e-09 | 0 | 0 | 0 | 0 | 0 | 1 | -90 | 90 | 0.0030006 | 0.00075179 | -0.0030005 | -0.00075193
164 | 233 | 2.5218 | 1.6139 | 4.2347e-09 | 0 | 0 | 0 | 0 | 0 | 1 | -90 | 90 | 0.0026004 | 0.00065104 | -0.0026003 | -0.00065132
165 | 171 | 0.062831 | 0.040212 | 1.0551e-10 | 0 | 0 | 0 | 0 | 0 | 1 | -90 | 90 | -0.014914 | -0.0037386 | 0.014914 | 0.0037387
178 | 179 | 0.36754 | 0.23523 | 6.172e-10 | 0 | 0 | 0 | 0 | 0 | 1 | -90 | 90 | 0.0018275 | 0.00045797 | -0.0018275 | -0.00045802
233 | 232 | 2.8574 | 1.8288 | 4.7984e-09 | 0 | 0 | 0 | 0 | 0 | 1 | -90 | 90 | 0.0026003 | 0.00065132 | -0.0026 | -0.00065163
171 | 170 | 1.9143 | 1.2251 | 3.2146e-09 | 0 | 0 | 0 | 0 | 0 | 1 | -90 | 90 | -0.019276 | -0.0048319 | 0.019284 | 0.0048367
170 | 172 | 1.5941 | 1.0202 | 2.677e-09 | 0 | 0 | 0 | 0 | 0 | 1 | -90 | 90 | -0.022945 | -0.0057541 | 0.022954 | 0.0057598
187 | 188 | 0.54634 | 0.34966 | 3.6698e-09 | 0 | 0 | 0 | 0 | 0 | 1 | -90 | 90 | 0.070078 | 0.017631 | -0.070048 | -0.017612
221 | 220 | 3.5858 | 2.2949 | 6.0216e-09 | 0 | 0 | 0 | 0 | 0 | 1 | -90 | 90 | 0.13194 | 0.033781 | -0.13127 | -0.033356
221 | 194 | 0.33421 | 0.2139 | 2.2449e-09 | 0 | 0 | 0 | 0 | 0 | 1 | -90 | 90 | 0.064276 | 0.016393 | -0.064261 | -0.016384
195 | 196 | 0.20227 | 0.12946 | 1.3587e-09 | 0 | 0 | 0 | 0 | 0 | 1 | -90 | 90 | -0.032563 | -0.0081787 | 0.032566 | 0.0081801
188 | 189 | 0.4667 | 0.29869 | 3.1349e-09 | 0 | 0 | 0 | 0 | 0 | 1 | -90 | 90 | 0.067074 | 0.016867 | -0.06705 | -0.016852
189 | 228 | 0.55193 | 0.35324 | 3.7074e-09 | 0 | 0 | 0 | 0 | 0 | 1 | -90 | 90 | 0.06705 | 0.016852 | -0.067022 | -0.016835
228 | 227 | 0.41981 | 0.26868 | 2.8199e-09 | 0 | 0 | 0 | 0 | 0 | 1 | -90 | 90 | 0.05022 | 0.012625 | -0.050208 | -0.012618
227 | 216 | 0.87165 | 0.55786 | 5.855e-09 | 0 | 0 | 0 | 0 | 0 | 1 | -90 | 90 | 0.047177 | 0.011858 | -0.047156 | -0.011845
190 | 191 | 0.1139 | 0.072894 | 7.6505e-10 | 0 | 0 | 0 | 0 | 0 | 1 | -90 | 90 | 0.062824 | 0.016014 | -0.062819 | -0.016011
190 | 192 | 0.1464 | 0.093696 | 9.8338e-10 | 0 | 0 | 0 | 0 | 0 | 1 | -90 | 90 | -0.063767 | -0.01625 | 0.063773 | 0.016254
192 | 194 | 0.48118 | 0.30795 | 3.2321e-09 | 0 | 0 | 0 | 0 | 0 | 1 | -90 | 90 | -0.064138 | -0.016346 | 0.064159 | 0.016359
220 | 214 | 4.1638 | 2.6648 | 6.9921e-09 | 0 | 0 | 0 | 0 | 0 | 1 | -90 | 90 | 0.12963 | 0.032944 | -0.12888 | -0.032463
196 | 198 | 0.045707 | 0.029253 | 3.0702e-10 | 0 | 0 | 0 | 0 | 0 | 1 | -90 | 90 | -0.034344 | -0.0086257 | 0.034344 | 0.008626
198 | 208 | 0.55413 | 0.35464 | 3.7221e-09 | 0 | 0 | 0 | 0 | 0 | 1 | -90 | 90 | -0.038075 | -0.009561 | 0.038084 | 0.0095664
208 | 209 | 0.061294 | 0.039228 | 4.1172e-10 | 0 | 0 | 0 | 0 | 0 | 1 | -90 | 90 | -0.041089 | -0.01032 | 0.04109 | 0.01032
209 | 215 | 0.61344 | 0.3926 | 4.1205e-09 | 0 | 0 | 0 | 0 | 0 | 1 | -90 | 90 | -0.042283 | -0.010619 | 0.042295 | 0.010627
215 | 216 | 0.031792 | 0.020347 | 2.1355e-10 | 0 | 0 | 0 | 0 | 0 | 1 | -90 | 90 | -0.044187 | -0.011101 | 0.044188 | 0.011101
210 | 211 | 2.0714 | 1.3257 | 3.4785e-09 | 0 | 0 | 0 | 0 | 0 | 1 | -90 | 90 | 0.0052039 | 0.0013035 | -0.0052033 | -0.0013035
210 | 212 | 1.0752 | 0.68814 | 1.8056e-09 | 0 | 0 | 0 | 0 | 0 | 1 | -90 | 90 | -0.085877 | -0.021522 | 0.085964 | 0.021578
211 | 213 | 1.6154 | 1.0339 | 2.7127e-09 | 0 | 0 | 0 | 0 | 0 | 1 | -90 | 90 | 0.0036683 | 0.00091877 | -0.0036681 | -0.00091888
212 | 214 | 3.9103 | 2.5026 | 6.5664e-09 | 0 | 0 | 0 | 0 | 0 | 1 | -90 | 90 | -0.0884 | -0.022188 | 0.088735 | 0.022402
213 | 226 | 2.918 | 1.8675 | 4.9e-09 | 0 | 0 | 0 | 0 | 0 | 1 | -90 | 90 | 0.0016569 | 0.00041481 | -0.0016568 | -0.00041523