## bus_data
BUS_I | BUS_TYPE | Pd | Qd | Gs | Bs | area | Vm | Va | baseKV | zone | Vmax | Vmin
1 | 1 | 0.0075399 | 0.0018897 | 0 | 0 | 1 | 0.97811 | -0.41993 | 0.4 | 1 | 1.1 | 0.9
2 | 1 | 0.0033428 | 0.0008378 | 0 | 0 | 1 | 0.97715 | -0.43886 | 0.4 | 1 | 1.1 | 0.9
3 | 1 | 0 | 0 | 0 | 0 | 1 | 0.97907 | -0.40124 | 0.4 | 1 | 1.1 | 0.9
4 | 1 | 0 | 0 | 0 | 0 | 1 | 0.97477 | -0.48548 | 0.4 | 1 | 1.1 | 0.9
5 | 1 | 0.0046219 | 0.0011584 | 0 | 0 | 1 | 0.9797 | -0.38907 | 0.4 | 1 | 1.1 | 0.9
6 | 1 | 0.0027652 | 0.00069301 | 0 | 0 | 1 | 0.97898 | -0.40314 | 0.4 | 1 | 1.1 | 0.9
42 | 1 | 0 | 0 | 0 | 0 | 1 | 0.97287 | -0.52294 | 0.4 | 1 | 1.1 | 0.9
41 | 1 | 0 | 0 | 0 | 0 | 1 | 0.97407 | -0.49924 | 0.4 | 1 | 1.1 | 0.9
17 | 1 | 0.0038846 | 0.00097357 | 0 | 0 | 1 | 0.98194 | -0.34546 | 0.4 | 1 | 1.1 | 0.9
65 | 1 | 0 | 0 | 0 | 0 | 1 | 0.97241 | -0.53189 | 0.4 | 1 | 1.1 | 0.9
121 | 1 | 0.0079806 | 0.0020001 | 0 | 0 | 1 | 0.97192 | -0.54161 | 0.4 | 1 | 1.1 | 0.9
31 | 1 | 0.0080305 | 0.0020126 | 0 | 0 | 1 | 0.97265 | -0.52705 | 0.4 | 1 | 1.1 | 0.9
15 | 1 | 0.0078535 | 0.0019683 | 0 | 0 | 1 | 0.98276 | -0.32954 | 0.4 | 1 | 1.1 | 0.9
43 | 1 | 0 | 0 | 0 | 0 | 1 | 0.99539 | -0.08789 | 0.4 | 1 | 1.1 | 0.9
44 | 1 | 0 | 0 | 0 | 0 | 1 | 0.99529 | -0.089979 | 0.4 | 1 | 1.1 | 0.9
45 | 1 | 0.0022219 | 0.00055687 | 0 | 0 | 1 | 0.99592 | -0.077825 | 0.4 | 1 | 1.1 | 0.9
7 | 1 | 0.0022195 | 0.00055625 | 0 | 0 | 1 | 0.9822 | -0.34092 | 0.4 | 1 | 1.1 | 0.9
8 | 1 | 0.00078883 | 0.0001977 | 0 | 0 | 1 | 0.98212 | -0.34257 | 0.4 | 1 | 1.1 | 0.9
9 | 1 | 0 | 0 | 0 | 0 | 1 | 0.98237 | -0.33768 | 0.4 | 1 | 1.1 | 0.9
10 | 1 | 0.0027878 | 0.00069868 | 0 | 0 | 1 | 0.98185 | -0.34772 | 0.4 | 1 | 1.1 | 0.9
11 | 1 | 0.0019957 | 0.00050016 | 0 | 0 | 1 | 0.98246 | -0.33577 | 0.4 | 1 | 1.1 | 0.9
104 | 1 | 0.001796 | 0.00045012 | 0 | 0 | 1 | 0.98183 | -0.34814 | 0.4 | 1 | 1.1 | 0.9
12 | 1 | 0 | 0 | 0 | 0 | 1 | 0.98268 | -0.33164 | 0.4 | 1 | 1.1 | 0.9
20 | 1 | 0.00162 | 0.00040602 | 0 | 0 | 1 | 0.98295 | -0.32634 | 0.4 | 1 | 1.1 | 0.9
101 | 1 | 0.0034878 | 0.00087412 | 0 | 0 | 1 | 0.98176 | -0.34967 | 0.4 | 1 | 1.1 | 0.9
21 | 1 | 0.012879 | 0.0032278 | 0 | 0 | 1 | 0.98302 | -0.32497 | 0.4 | 1 | 1.1 | 0.9
84 | 1 | 0.0013797 | 0.00034578 | 0 | 0 | 1 | 0.97567 | -0.46994 | 0.4 | 1 | 1.1 | 0.9
82 | 1 | 0.0037123 | 0.00093039 | 0 | 0 | 1 | 0.97569 | -0.46939 | 0.4 | 1 | 1.1 | 0.9
14 | 1 | 0.011242 | 0.0028176 | 0 | 0 | 1 | 0.98421 | -0.30162 | 0.4 | 1 | 1.1 | 0.9
16 | 1 | 0 | 0 | 0 | 0 | 1 | 0.98475 | -0.2911 | 0.4 | 1 | 1.1 | 0.9
18 | 1 | 0 | 0 | 0 | 0 | 1 | 0.98389 | -0.30783 | 0.4 | 1 | 1.1 | 0.9
19 | 1 | 0 | 0 | 0 | 0 | 1 | 0.98623 | -0.26256 | 0.4 | 1 | 1.1 | 0.9
37 | 1 | 0.0072619 | 0.00182 | 0 | 0 | 1 | 0.98384 | -0.30884 | 0.4 | 1 | 1.1 | 0.9
107 | 1 | 0.0033275 | 0.00083396 | 0 | 0 | 1 | 0.98782 | -0.23195 | 0.4 | 1 | 1.1 | 0.9
105 | 1 | 0.00118 | 0.00029575 | 0 | 0 | 1 | 0.98616 | -0.26386 | 0.4 | 1 | 1.1 | 0.9
30 | 1 | 0.005178 | 0.0012977 | 0 | 0 | 1 | 0.98379 | -0.30986 | 0.4 | 1 | 1.1 | 0.9
118 | 1 | 0 | 0 | 0 | 0 | 1 | 0.98859 | -0.21715 | 0.4 | 1 | 1.1 | 0.9
106 | 1 | 0.003659 | 0.00091702 | 0 | 0 | 1 | 0.98606 | -0.26593 | 0.4 | 1 | 1.1 | 0.9
22 | 1 | 0.0034789 | 0.0008719 | 0 | 0 | 1 | 0.97069 | -0.56595 | 0.4 | 1 | 1.1 | 0.9
23 | 1 | 0.0026196 | 0.00065653 | 0 | 0 | 1 | 0.97089 | -0.56183 | 0.4 | 1 | 1.1 | 0.9
24 | 1 | 0.0046605 | 0.001168 | 0 | 0 | 1 | 0.97068 | -0.56615 | 0.4 | 1 | 1.1 | 0.9
25 | 1 | 0.0061563 | 0.0015429 | 0 | 0 | 1 | 0.97116 | -0.55655 | 0.4 | 1 | 1.1 | 0.9
39 | 1 | 0.0095057 | 0.0023823 | 0 | 0 | 1 | 0.97022 | -0.57525 | 0.4 | 1 | 1.1 | 0.9
26 | 1 | 0.0041742 | 0.0010461 | 0 | 0 | 1 | 0.97065 | -0.5667 | 0.4 | 1 | 1.1 | 0.9
27 | 1 | 0 | 0 | 0 | 0 | 1 | 0.97208 | -0.53845 | 0.4 | 1 | 1.1 | 0.9
38 | 1 | 0.0067612 | 0.0016945 | 0 | 0 | 1 | 0.9702 | -0.57564 | 0.4 | 1 | 1.1 | 0.9
28 | 1 | 0.0049843 | 0.0012492 | 0 | 0 | 1 | 0.98357 | -0.3142 | 0.4 | 1 | 1.1 | 0.9
29 | 1 | 0.0032523 | 0.0008151 | 0 | 0 | 1 | 0.98366 | -0.31242 | 0.4 | 1 | 1.1 | 0.9
32 | 1 | 0.0033276 | 0.00083397 | 0 | 0 | 1 | 0.98774 | -0.23365 | 0.4 | 1 | 1.1 | 0.9
33 | 1 | 0.0033254 | 0.00083342 | 0 | 0 | 1 | 0.98786 | -0.23134 | 0.4 | 1 | 1.1 | 0.9
34 | 1 | 0.0027629 | 0.00069245 | 0 | 0 | 1 | 0.98755 | -0.23738 | 0.4 | 1 | 1.1 | 0.9
35 | 1 | 0.0033275 | 0.00083396 | 0 | 0 | 1 | 0.988 | -0.22858 | 0.4 | 1 | 1.1 | 0.9
36 | 1 | 0.0027651 | 0.00069301 | 0 | 0 | 1 | 0.98747 | -0.23884 | 0.4 | 1 | 1.1 | 0.9
110 | 1 | 0.0033334 | 0.00083544 | 0 | 0 | 1 | 0.98816 | -0.22537 | 0.4 | 1 | 1.1 | 0.9
111 | 1 | 0.0027656 | 0.00069311 | 0 | 0 | 1 | 0.98742 | -0.23993 | 0.4 | 1 | 1.1 | 0.9
112 | 1 | 0.0027652 | 0.00069301 | 0 | 0 | 1 | 0.98738 | -0.24066 | 0.4 | 1 | 1.1 | 0.9
48 | 1 | 0 | 0 | 0 | 0 | 1 | 0.99282 | -0.13767 | 0.4 | 1 | 1.1 | 0.9
64 | 1 | 0.0053151 | 0.0013321 | 0 | 0 | 1 | 0.9924 | -0.14583 | 0.4 | 1 | 1.1 | 0.9
47 | 1 | 0.010604 | 0.0026575 | 0 | 0 | 1 | 0.99307 | -0.13285 | 0.4 | 1 | 1.1 | 0.9
74 | 1 | 0.012409 | 0.0031101 | 0 | 0 | 1 | 0.97194 | -0.54124 | 0.4 | 1 | 1.1 | 0.9
122 | 1 | 0.008747 | 0.0021922 | 0 | 0 | 1 | 0.97178 | -0.54438 | 0.4 | 1 | 1.1 | 0.9
49 | 1 | 0.012176 | 0.0030517 | 0 | 0 | 1 | 0.9951 | -0.093502 | 0.4 | 1 | 1.1 | 0.9
46 | 1 | 0.012801 | 0.0032083 | 0 | 0 | 1 | 0.99389 | -0.11693 | 0.4 | 1 | 1.1 | 0.9
71 | 1 | 0.0022245 | 0.00055751 | 0 | 0 | 1 | 0.99626 | -0.071241 | 0.4 | 1 | 1.1 | 0.9
55 | 1 | 0 | 0 | 0 | 0 | 1 | 0.99684 | -0.060044 | 0.4 | 1 | 1.1 | 0.9
66 | 1 | 0.0057496 | 0.001441 | 0 | 0 | 1 | 0.99227 | -0.14828 | 0.4 | 1 | 1.1 | 0.9
50 | 1 | 0.002685 | 0.00067293 | 0 | 0 | 1 | 0.99454 | -0.1038 | 0.4 | 1 | 1.1 | 0.9
51 | 1 | 0.0023079 | 0.00057842 | 0 | 0 | 1 | 0.99314 | -0.13062 | 0.4 | 1 | 1.1 | 0.9
52 | 1 | 0 | 0 | 0 | 0 | 1 | 0.99596 | -0.076847 | 0.4 | 1 | 1.1 | 0.9
53 | 1 | 0.0037606 | 0.0009425 | 0 | 0 | 1 | 0.99205 | -0.1514 | 0.4 | 1 | 1.1 | 0.9
54 | 1 | 0.0035585 | 0.00089185 | 0 | 0 | 1 | 0.99562 | -0.08333 | 0.4 | 1 | 1.1 | 0.9
56 | 1 | 0.0090748 | 0.0022743 | 0 | 0 | 1 | 0.99141 | -0.16384 | 0.4 | 1 | 1.1 | 0.9
69 | 1 | 0 | 0 | 0 | 0 | 1 | 0.99555 | -0.08469 | 0.4 | 1 | 1.1 | 0.9
109 | 1 | 0.0031508 | 0.00078966 | 0 | 0 | 1 | 0.99822 | -0.033815 | 0.4 | 1 | 1.1 | 0.9
57 | 1 | 0.0036017 | 0.00090268 | 0 | 0 | 1 | 0.99109 | -0.16997 | 0.4 | 1 | 1.1 | 0.9
70 | 1 | 0.0039497 | 0.00098988 | 0 | 0 | 1 | 0.99547 | -0.086299 | 0.4 | 1 | 1.1 | 0.9
108 | 1 | 0.0034176 | 0.00085652 | 0 | 0 | 1 | 0.99873 | -0.02402 | 0.4 | 1 | 1.1 | 0.9
58 | 1 | 0.003357 | 0.00084135 | 0 | 0 | 1 | 0.99023 | -0.18636 | 0.4 | 1 | 1.1 | 0.9
78 | 1 | 0.0032833 | 0.00082286 | 0 | 0 | 1 | 0.98943 | -0.20188 | 0.4 | 1 | 1.1 | 0.9
76 | 1 | 0.002567 | 0.00064335 | 0 | 0 | 1 | 0.98788 | -0.23176 | 0.4 | 1 | 1.1 | 0.9
59 | 1 | 0.0032666 | 0.00081869 | 0 | 0 | 1 | 0.99742 | -0.048602 | 0.4 | 1 | 1.1 | 0.9
60 | 1 | 0.0034867 | 0.00087384 | 0 | 0 | 1 | 0.99915 | -0.01592 | 0.4 | 1 | 1.1 | 0.9
61 | 1 | 0.0030952 | 0.00077574 | 0 | 0 | 1 | 0.99663 | -0.063634 | 0.4 | 1 | 1.1 | 0.9
62 | 3 | 0.0033994 | 0.00085198 | 0 | 0 | 1 | 1 | 0 | 0.4 | 1 | 1.1 | 0.9
63 | 1 | 0.0033018 | 0.00082752 | 0 | 0 | 1 | 0.99584 | -0.078649 | 0.4 | 1 | 1.1 | 0.9
75 | 1 | 0.0031326 | 0.00078511 | 0 | 0 | 1 | 0.99927 | -0.013751 | 0.4 | 1 | 1.1 | 0.9
117 | 1 | 0.0030263 | 0.00075845 | 0 | 0 | 1 | 0.99508 | -0.093121 | 0.4 | 1 | 1.1 | 0.9
115 | 1 | 0.0034916 | 0.00087508 | 0 | 0 | 1 | 0.99368 | -0.11963 | 0.4 | 1 | 1.1 | 0.9
73 | 1 | 0.0044493 | 0.0011151 | 0 | 0 | 1 | 0.98452 | -0.29681 | 0.4 | 1 | 1.1 | 0.9
99 | 1 | 0 | 0 | 0 | 0 | 1 | 0.98464 | -0.29442 | 0.4 | 1 | 1.1 | 0.9
102 | 1 | 0.00248 | 0.00062155 | 0 | 0 | 1 | 0.98571 | -0.27365 | 0.4 | 1 | 1.1 | 0.9
98 | 1 | 0 | 0 | 0 | 0 | 1 | 0.98433 | -0.30055 | 0.4 | 1 | 1.1 | 0.9
77 | 1 | 0.0025556 | 0.00064051 | 0 | 0 | 1 | 0.98716 | -0.24569 | 0.4 | 1 | 1.1 | 0.9
79 | 1 | 0.0023979 | 0.00060097 | 0 | 0 | 1 | 0.98639 | -0.26061 | 0.4 | 1 | 1.1 | 0.9
119 | 1 | 0 | 0 | 0 | 0 | 1 | 0.98614 | -0.26542 | 0.4 | 1 | 1.1 | 0.9
120 | 1 | 0.014052 | 0.0035219 | 0 | 0 | 1 | 0.98569 | -0.27407 | 0.4 | 1 | 1.1 | 0.9
80 | 1 | 0.0044504 | 0.0011154 | 0 | 0 | 1 | 0.97571 | -0.46903 | 0.4 | 1 | 1.1 | 0.9
81 | 1 | 0.0047669 | 0.0011947 | 0 | 0 | 1 | 0.97586 | -0.46616 | 0.4 | 1 | 1.1 | 0.9
83 | 1 | 0.0044894 | 0.0011251 | 0 | 0 | 1 | 0.9762 | -0.45939 | 0.4 | 1 | 1.1 | 0.9
93 | 1 | 0.0048853 | 0.0012244 | 0 | 0 | 1 | 0.97633 | -0.45677 | 0.4 | 1 | 1.1 | 0.9
92 | 1 | 0.0044157 | 0.0011067 | 0 | 0 | 1 | 0.97668 | -0.44998 | 0.4 | 1 | 1.1 | 0.9
85 | 1 | 0.0042015 | 0.001053 | 0 | 0 | 1 | 0.97938 | -0.39689 | 0.4 | 1 | 1.1 | 0.9
86 | 1 | 0.0047235 | 0.0011838 | 0 | 0 | 1 | 0.97924 | -0.39982 | 0.4 | 1 | 1.1 | 0.9
87 | 1 | 0.0038207 | 0.00095755 | 0 | 0 | 1 | 0.98039 | -0.37725 | 0.4 | 1 | 1.1 | 0.9
88 | 1 | 0.0041848 | 0.0010488 | 0 | 0 | 1 | 0.97842 | -0.41574 | 0.4 | 1 | 1.1 | 0.9
89 | 1 | 0.0064453 | 0.0016153 | 0 | 0 | 1 | 0.98084 | -0.36848 | 0.4 | 1 | 1.1 | 0.9
91 | 1 | 0.004292 | 0.0010757 | 0 | 0 | 1 | 0.97791 | -0.42572 | 0.4 | 1 | 1.1 | 0.9
103 | 1 | 0.0046416 | 0.0011633 | 0 | 0 | 1 | 0.98148 | -0.35593 | 0.4 | 1 | 1.1 | 0.9
90 | 1 | 0.0037214 | 0.00093266 | 0 | 0 | 1 | 0.97727 | -0.43831 | 0.4 | 1 | 1.1 | 0.9
100 | 1 | 0.0038969 | 0.00097666 | 0 | 0 | 1 | 0.98271 | -0.33201 | 0.4 | 1 | 1.1 | 0.9
95 | 1 | 0 | 0 | 0 | 0 | 1 | 0.9765 | -0.45345 | 0.4 | 1 | 1.1 | 0.9
94 | 1 | 0.00082044 | 0.00020562 | 0 | 0 | 1 | 0.97646 | -0.45433 | 0.4 | 1 | 1.1 | 0.9
96 | 1 | 0.003487 | 0.00087392 | 0 | 0 | 1 | 0.98401 | -0.30679 | 0.4 | 1 | 1.1 | 0.9
97 | 1 | 0.008334 | 0.0020887 | 0 | 0 | 1 | 0.98395 | -0.30796 | 0.4 | 1 | 1.1 | 0.9
116 | 1 | 0.0025332 | 0.00063487 | 0 | 0 | 1 | 0.99 | -0.18992 | 0.4 | 1 | 1.1 | 0.9
113 | 1 | 0.0027629 | 0.00069246 | 0 | 0 | 1 | 0.98736 | -0.24102 | 0.4 | 1 | 1.1 | 0.9
114 | 1 | 0.0026777 | 0.0006711 | 0 | 0 | 1 | 0.99119 | -0.16724 | 0.4 | 1 | 1.1 | 0.9

## generator_data
GEN_BUS | PG | QG | QMAX | QMIN | VG | MBASE | GEN_STATUS | PMAX | PMIN
62 | 0.43967 | 0.1127 | 10 | -10 | 1 | 100 | 1 | 10 | 0

## branch_data
F_BUS | T_BUS | BR_R | BR_X | BR_B | RATE_A | RATE_B | RATE_C | TAP | SHIFT | BR_STATUS | ANGMIN | ANGMAX | P_in | Q_in | P_out | Q_out
1 | 2 | 1.0411 | 0.6663 | 1.7483e-09 | 0 | 0 | 0 | 0 | 0 | 1 | -90 | 90 | 0.078346 | 0.019818 | -0.078275 | -0.019772
1 | 3 | 0.93945 | 0.60125 | 1.5776e-09 | 0 | 0 | 0 | 0 | 0 | 1 | -90 | 90 | -0.085886 | -0.021707 | 0.085963 | 0.021757
2 | 4 | 2.6705 | 1.7091 | 4.4845e-09 | 0 | 0 | 0 | 0 | 0 | 1 | -90 | 90 | 0.074932 | 0.018935 | -0.074765 | -0.018828
3 | 5 | 0.59346 | 0.37982 | 9.9658e-10 | 0 | 0 | 0 | 0 | 0 | 1 | -90 | 90 | -0.088728 | -0.022449 | 0.08878 | 0.022482
3 | 6 | 2.9539 | 1.8905 | 4.9605e-09 | 0 | 0 | 0 | 0 | 0 | 1 | -90 | 90 | 0.0027654 | 0.00069272 | -0.0027651 | -0.00069303
4 | 42 | 5.465 | 3.4976 | 9.1772e-09 | 0 | 0 | 0 | 0 | 0 | 1 | -90 | 90 | 0.029215 | 0.0073504 | -0.029163 | -0.0073179
4 | 41 | 1.2907 | 0.82605 | 2.1674e-09 | 0 | 0 | 0 | 0 | 0 | 1 | -90 | 90 | 0.04555 | 0.011478 | -0.04552 | -0.011459
5 | 17 | 2.0262 | 1.2968 | 3.4025e-09 | 0 | 0 | 0 | 0 | 0 | 1 | -90 | 90 | -0.093402 | -0.02364 | 0.093598 | 0.023766
42 | 65 | 3.0555 | 1.9555 | 5.1309e-09 | 0 | 0 | 0 | 0 | 0 | 1 | -90 | 90 | 0.01242 | 0.0031162 | -0.012415 | -0.0031133
42 | 121 | 4.7289 | 3.0265 | 7.9411e-09 | 0 | 0 | 0 | 0 | 0 | 1 | -90 | 90 | 0.016743 | 0.0042018 | -0.016728 | -0.004193
41 | 31 | 2.6016 | 1.6651 | 4.3689e-09 | 0 | 0 | 0 | 0 | 0 | 1 | -90 | 90 | 0.045519 | 0.011459 | -0.045459 | -0.011421
17 | 15 | 0.71186 | 0.45559 | 2.3908e-09 | 0 | 0 | 0 | 0 | 0 | 1 | -90 | 90 | -0.097482 | -0.024739 | 0.097557 | 0.024787
65 | 74 | 3.1936 | 2.0439 | 5.3629e-09 | 0 | 0 | 0 | 0 | 0 | 1 | -90 | 90 | 0.012415 | 0.0031133 | -0.012409 | -0.0031102
121 | 122 | 1.3415 | 0.85854 | 2.2527e-09 | 0 | 0 | 0 | 0 | 0 | 1 | -90 | 90 | 0.0087479 | 0.0021928 | -0.0087467 | -0.0021923
31 | 27 | 1.2939 | 0.82808 | 2.1728e-09 | 0 | 0 | 0 | 0 | 0 | 1 | -90 | 90 | 0.037429 | 0.0094083 | -0.037408 | -0.0093955
15 | 14 | 1.1582 | 0.74123 | 3.8897e-09 | 0 | 0 | 0 | 0 | 0 | 1 | -90 | 90 | -0.10541 | -0.026755 | 0.10555 | 0.026845
43 | 44 | 0.19883 | 0.12725 | 3.3389e-10 | 0 | 0 | 0 | 0 | 0 | 1 | -90 | 90 | 0.046721 | 0.011736 | -0.046716 | -0.011733
43 | 45 | 0.9586 | 0.6135 | 1.6097e-09 | 0 | 0 | 0 | 0 | 0 | 1 | -90 | 90 | -0.046721 | -0.011736 | 0.046744 | 0.01175
44 | 49 | 1.2845 | 0.82206 | 2.157e-09 | 0 | 0 | 0 | 0 | 0 | 1 | -90 | 90 | 0.012178 | 0.0030527 | -0.012176 | -0.0030517
44 | 46 | 3.4662 | 2.2184 | 5.8206e-09 | 0 | 0 | 0 | 0 | 0 | 1 | -90 | 90 | 0.034538 | 0.0086804 | -0.034494 | -0.0086526
45 | 71 | 0.59912 | 0.38344 | 1.0061e-09 | 0 | 0 | 0 | 0 | 0 | 1 | -90 | 90 | -0.048965 | -0.012307 | 0.048981 | 0.012317
7 | 8 | 0.80813 | 0.5172 | 1.3571e-09 | 0 | 0 | 0 | 0 | 0 | 1 | -90 | 90 | 0.0088633 | 0.0022217 | -0.0088626 | -0.0022213
7 | 9 | 1.2621 | 0.80772 | 2.1194e-09 | 0 | 0 | 0 | 0 | 0 | 1 | -90 | 90 | -0.011083 | -0.0027779 | 0.011084 | 0.0027788
8 | 10 | 2.7556 | 1.7636 | 4.6274e-09 | 0 | 0 | 0 | 0 | 0 | 1 | -90 | 90 | 0.0080738 | 0.0020236 | -0.0080718 | -0.0020228
9 | 11 | 0.74517 | 0.47691 | 1.2513e-09 | 0 | 0 | 0 | 0 | 0 | 1 | -90 | 90 | -0.011084 | -0.0027788 | 0.011086 | 0.0027793
10 | 104 | 0.3458 | 0.22131 | 5.8069e-10 | 0 | 0 | 0 | 0 | 0 | 1 | -90 | 90 | 0.0052841 | 0.0013241 | -0.005284 | -0.0013241
11 | 12 | 1.3688 | 0.87604 | 2.2986e-09 | 0 | 0 | 0 | 0 | 0 | 1 | -90 | 90 | -0.013081 | -0.0032795 | 0.013084 | 0.0032809
104 | 101 | 1.8904 | 1.2099 | 3.1746e-09 | 0 | 0 | 0 | 0 | 0 | 1 | -90 | 90 | 0.003488 | 0.00087399 | -0.0034877 | -0.00087413
12 | 20 | 1.7532 | 1.122 | 2.9441e-09 | 0 | 0 | 0 | 0 | 0 | 1 | -90 | 90 | -0.013084 | -0.0032809 | 0.013087 | 0.0032828
20 | 21 | 0.40225 | 0.25744 | 6.7548e-10 | 0 | 0 | 0 | 0 | 0 | 1 | -90 | 90 | -0.014707 | -0.0036888 | 0.014708 | 0.0036893
21 | 18 | 2.6943 | 1.7243 | 4.5244e-09 | 0 | 0 | 0 | 0 | 0 | 1 | -90 | 90 | -0.027587 | -0.0069171 | 0.027609 | 0.0069311
84 | 82 | 1.7126 | 1.0961 | 2.876e-09 | 0 | 0 | 0 | 0 | 0 | 1 | -90 | 90 | -0.0013796 | -0.00034579 | 0.0013797 | 0.00034553
82 | 80 | 0.29827 | 0.19089 | 5.0088e-10 | 0 | 0 | 0 | 0 | 0 | 1 | -90 | 90 | -0.0050919 | -0.001276 | 0.005092 | 0.001276
14 | 16 | 0.39461 | 0.25255 | 1.3253e-09 | 0 | 0 | 0 | 0 | 0 | 1 | -90 | 90 | -0.11679 | -0.029663 | 0.11685 | 0.0297
16 | 18 | 1.5062 | 0.96395 | 2.5293e-09 | 0 | 0 | 0 | 0 | 0 | 1 | -90 | 90 | 0.048327 | 0.012139 | -0.048289 | -0.012115
16 | 19 | 0.75738 | 0.48472 | 2.5437e-09 | 0 | 0 | 0 | 0 | 0 | 1 | -90 | 90 | -0.16518 | -0.041839 | 0.16541 | 0.041984
18 | 37 | 0.2119 | 0.13561 | 3.5583e-10 | 0 | 0 | 0 | 0 | 0 | 1 | -90 | 90 | 0.020679 | 0.0051835 | -0.020678 | -0.0051829
19 | 107 | 0.79147 | 0.50654 | 2.6582e-09 | 0 | 0 | 0 | 0 | 0 | 1 | -90 | 90 | -0.17025 | -0.043197 | 0.1705 | 0.043357
19 | 105 | 1.1744 | 0.75159 | 1.9721e-09 | 0 | 0 | 0 | 0 | 0 | 1 | -90 | 90 | 0.0048396 | 0.0012126 | -0.0048393 | -0.0012126
37 | 30 | 0.32904 | 0.21058 | 5.5254e-10 | 0 | 0 | 0 | 0 | 0 | 1 | -90 | 90 | 0.013417 | 0.0033629 | -0.013416 | -0.0033625
107 | 118 | 0.37596 | 0.24061 | 1.2627e-09 | 0 | 0 | 0 | 0 | 0 | 1 | -90 | 90 | -0.17383 | -0.044191 | 0.17395 | 0.04427
105 | 106 | 2.4658 | 1.5781 | 4.1407e-09 | 0 | 0 | 0 | 0 | 0 | 1 | -90 | 90 | 0.0036593 | 0.00091686 | -0.0036589 | -0.00091703
30 | 29 | 1.3468 | 0.86194 | 2.2616e-09 | 0 | 0 | 0 | 0 | 0 | 1 | -90 | 90 | 0.0082379 | 0.0020648 | -0.0082369 | -0.0020643
118 | 116 | 0.59938 | 0.38361 | 2.0131e-09 | 0 | 0 | 0 | 0 | 0 | 1 | -90 | 90 | -0.20111 | -0.051084 | 0.20137 | 0.051253
118 | 110 | 1.3263 | 0.84881 | 2.2272e-09 | 0 | 0 | 0 | 0 | 0 | 1 | -90 | 90 | 0.027158 | 0.0068144 | -0.027148 | -0.0068078
22 | 23 | 1.4138 | 0.90484 | 2.3742e-09 | 0 | 0 | 0 | 0 | 0 | 1 | -90 | 90 | -0.012313 | -0.0030863 | 0.012316 | 0.0030876
22 | 24 | 0.093267 | 0.059691 | 1.5662e-10 | 0 | 0 | 0 | 0 | 0 | 1 | -90 | 90 | 0.0088346 | 0.0022143 | -0.0088345 | -0.0022143
23 | 25 | 0.71562 | 0.458 | 1.2017e-09 | 0 | 0 | 0 | 0 | 0 | 1 | -90 | 90 | -0.031212 | -0.0078273 | 0.03122 | 0.0078322
23 | 39 | 3.4827 | 2.2289 | 5.8483e-09 | 0 | 0 | 0 | 0 | 0 | 1 | -90 | 90 | 0.016277 | 0.0040832 | -0.016266 | -0.0040771
24 | 26 | 0.56228 | 0.35986 | 9.4422e-10 | 0 | 0 | 0 | 0 | 0 | 1 | -90 | 90 | 0.0041741 | 0.0010462 | -0.004174 | -0.0010462
25 | 27 | 2.0498 | 1.3118 | 3.4421e-09 | 0 | 0 | 0 | 0 | 0 | 1 | -90 | 90 | -0.037376 | -0.0093752 | 0.037408 | 0.0093955
39 | 38 | 0.24288 | 0.15544 | 4.0786e-10 | 0 | 0 | 0 | 0 | 0 | 1 | -90 | 90 | 0.0067611 | 0.0016946 | -0.0067609 | -0.0016946
28 | 29 | 1.5508 | 0.99254 | 2.6043e-09 | 0 | 0 | 0 | 0 | 0 | 1 | -90 | 90 | -0.0049842 | -0.0012492 | 0.0049847 | 0.0012492
32 | 33 | 0.5896 | 0.37734 | 9.9009e-10 | 0 | 0 | 0 | 0 | 0 | 1 | -90 | 90 | -0.017153 | -0.0043 | 0.017155 | 0.0043011
32 | 34 | 1.1788 | 0.75444 | 1.9795e-09 | 0 | 0 | 0 | 0 | 0 | 1 | -90 | 90 | 0.013826 | 0.003466 | -0.013823 | -0.0034646
33 | 35 | 0.58953 | 0.3773 | 9.8998e-10 | 0 | 0 | 0 | 0 | 0 | 1 | -90 | 90 | -0.02048 | -0.0051345 | 0.020483 | 0.0051361
34 | 36 | 0.57546 | 0.3683 | 9.6636e-10 | 0 | 0 | 0 | 0 | 0 | 1 | -90 | 90 | 0.01106 | 0.0027722 | -0.011059 | -0.0027718
35 | 110 | 0.58999 | 0.37759 | 9.9076e-10 | 0 | 0 | 0 | 0 | 0 | 1 | -90 | 90 | -0.023811 | -0.0059701 | 0.023814 | 0.0059723
36 | 111 | 0.57574 | 0.36847 | 9.6683e-10 | 0 | 0 | 0 | 0 | 0 | 1 | -90 | 90 | 0.0082943 | 0.0020787 | -0.0082938 | -0.0020786
111 | 112 | 0.57574 | 0.36847 | 9.6683e-10 | 0 | 0 | 0 | 0 | 0 | 1 | -90 | 90 | 0.0055283 | 0.0013854 | -0.0055281 | -0.0013854
112 | 113 | 0.57547 | 0.3683 | 9.6636e-10 | 0 | 0 | 0 | 0 | 0 | 1 | -90 | 90 | 0.002763 | 0.0006924 | -0.0027629 | -0.00069246
48 | 64 | 3.2533 | 2.0821 | 5.4631e-09 | 0 | 0 | 0 | 0 | 0 | 1 | -90 | 90 | 0.01107 | 0.0027754 | -0.011065 | -0.0027732
48 | 47 | 1.9254 | 1.2322 | 3.2332e-09 | 0 | 0 | 0 | 0 | 0 | 1 | -90 | 90 | -0.01107 | -0.0027754 | 0.011072 | 0.0027767
64 | 66 | 1.881 | 1.2039 | 3.1588e-09 | 0 | 0 | 0 | 0 | 0 | 1 | -90 | 90 | 0.0057502 | 0.0014411 | -0.0057496 | -0.001441
47 | 46 | 3.2505 | 2.0803 | 5.4584e-09 | 0 | 0 | 0 | 0 | 0 | 1 | -90 | 90 | -0.021676 | -0.0054343 | 0.021692 | 0.0054443
71 | 55 | 0.97539 | 0.62425 | 1.6379e-09 | 0 | 0 | 0 | 0 | 0 | 1 | -90 | 90 | -0.051205 | -0.012874 | 0.051233 | 0.012892
55 | 109 | 0.59727 | 0.38225 | 2.006e-09 | 0 | 0 | 0 | 0 | 0 | 1 | -90 | 90 | -0.19776 | -0.050294 | 0.19801 | 0.050454
55 | 52 | 0.51648 | 0.33055 | 1.7346e-09 | 0 | 0 | 0 | 0 | 0 | 1 | -90 | 90 | 0.14652 | 0.037403 | -0.14641 | -0.037327
50 | 51 | 0.88252 | 0.56481 | 1.482e-09 | 0 | 0 | 0 | 0 | 0 | 1 | -90 | 90 | 0.13603 | 0.034656 | -0.13585 | -0.034544
50 | 52 | 0.8717 | 0.55789 | 1.4638e-09 | 0 | 0 | 0 | 0 | 0 | 1 | -90 | 90 | -0.13871 | -0.035329 | 0.13889 | 0.035444
51 | 53 | 0.69379 | 0.44403 | 1.1651e-09 | 0 | 0 | 0 | 0 | 0 | 1 | -90 | 90 | 0.13355 | 0.033965 | -0.13341 | -0.03388
52 | 54 | 3.8365 | 2.4553 | 6.4425e-09 | 0 | 0 | 0 | 0 | 0 | 1 | -90 | 90 | 0.0075111 | 0.0018824 | -0.0075087 | -0.0018815
53 | 56 | 0.42662 | 0.27304 | 7.1641e-10 | 0 | 0 | 0 | 0 | 0 | 1 | -90 | 90 | 0.12965 | 0.032938 | -0.12957 | -0.032888
54 | 69 | 1.5289 | 0.97848 | 2.5674e-09 | 0 | 0 | 0 | 0 | 0 | 1 | -90 | 90 | 0.0039502 | 0.00098968 | -0.00395 | -0.00098977
56 | 57 | 0.22596 | 0.14461 | 3.7944e-10 | 0 | 0 | 0 | 0 | 0 | 1 | -90 | 90 | 0.1205 | 0.030614 | -0.12046 | -0.030591
69 | 70 | 1.8096 | 1.1582 | 3.0389e-09 | 0 | 0 | 0 | 0 | 0 | 1 | -90 | 90 | 0.00395 | 0.00098977 | -0.0039497 | -0.00098988
109 | 108 | 0.21992 | 0.14075 | 7.386e-10 | 0 | 0 | 0 | 0 | 0 | 1 | -90 | 90 | -0.20116 | -0.051244 | 0.20125 | 0.051305
57 | 58 | 0.62252 | 0.39841 | 1.0454e-09 | 0 | 0 | 0 | 0 | 0 | 1 | -90 | 90 | 0.11686 | 0.029688 | -0.11677 | -0.029629
108 | 75 | 0.22691 | 0.14522 | 7.6208e-10 | 0 | 0 | 0 | 0 | 0 | 1 | -90 | 90 | -0.20467 | -0.052161 | 0.20477 | 0.052226
58 | 78 | 0.60592 | 0.38779 | 1.0175e-09 | 0 | 0 | 0 | 0 | 0 | 1 | -90 | 90 | 0.11341 | 0.028788 | -0.11333 | -0.028734
78 | 76 | 1.199 | 0.76734 | 2.0134e-09 | 0 | 0 | 0 | 0 | 0 | 1 | -90 | 90 | 0.11004 | 0.027911 | -0.10989 | -0.02781
76 | 77 | 0.57092 | 0.36539 | 9.5872e-10 | 0 | 0 | 0 | 0 | 0 | 1 | -90 | 90 | 0.10732 | 0.027167 | -0.10725 | -0.027121
59 | 60 | 0.66132 | 0.42325 | 2.2211e-09 | 0 | 0 | 0 | 0 | 0 | 1 | -90 | 90 | -0.22421 | -0.057534 | 0.22456 | 0.057762
59 | 61 | 0.30795 | 0.19709 | 1.0343e-09 | 0 | 0 | 0 | 0 | 0 | 1 | -90 | 90 | 0.22094 | 0.056716 | -0.22078 | -0.056613
60 | 62 | 0.31796 | 0.2035 | 1.0679e-09 | 0 | 0 | 0 | 0 | 0 | 1 | -90 | 90 | -0.22805 | -0.058636 | 0.22822 | 0.058749
61 | 63 | 0.31157 | 0.19941 | 1.0464e-09 | 0 | 0 | 0 | 0 | 0 | 1 | -90 | 90 | 0.21768 | 0.055837 | -0.21752 | -0.055736
62 | 75 | 0.2996 | 0.19175 | 1.0062e-09 | 0 | 0 | 0 | 0 | 0 | 1 | -90 | 90 | 0.20804 | 0.0531 | -0.20791 | -0.053011
63 | 117 | 0.30451 | 0.19489 | 1.0227e-09 | 0 | 0 | 0 | 0 | 0 | 1 | -90 | 90 | 0.21422 | 0.054908 | -0.21407 | -0.054812
117 | 115 | 0.5648 | 0.36147 | 1.8969e-09 | 0 | 0 | 0 | 0 | 0 | 1 | -90 | 90 | 0.21105 | 0.054054 | -0.21077 | -0.053881
115 | 114 | 1.0273 | 0.65747 | 3.4502e-09 | 0 | 0 | 0 | 0 | 0 | 1 | -90 | 90 | 0.20728 | 0.053006 | -0.20681 | -0.052701
73 | 99 | 2.333 | 1.4931 | 3.9177e-09 | 0 | 0 | 0 | 0 | 0 | 1 | -90 | 90 | -0.0044493 | -0.0011151 | 0.0044498 | 0.0011151
99 | 102 | 1.0611 | 0.67911 | 1.7819e-09 | 0 | 0 | 0 | 0 | 0 | 1 | -90 | 90 | -0.085538 | -0.021594 | 0.085623 | 0.021648
99 | 98 | 0.32992 | 0.21115 | 5.5403e-10 | 0 | 0 | 0 | 0 | 0 | 1 | -90 | 90 | 0.081088 | 0.020479 | -0.081064 | -0.020464
102 | 119 | 0.40926 | 0.26193 | 6.8726e-10 | 0 | 0 | 0 | 0 | 0 | 1 | -90 | 90 | -0.088103 | -0.02227 | 0.088138 | 0.022292
98 | 100 | 1.9811 | 1.2679 | 3.3269e-09 | 0 | 0 | 0 | 0 | 0 | 1 | -90 | 90 | 0.069239 | 0.017499 | -0.069135 | -0.017433
98 | 96 | 2.2948 | 1.4687 | 3.8536e-09 | 0 | 0 | 0 | 0 | 0 | 1 | -90 | 90 | 0.011825 | 0.0029647 | -0.011821 | -0.0029629
77 | 79 | 0.62581 | 0.40052 | 1.0509e-09 | 0 | 0 | 0 | 0 | 0 | 1 | -90 | 90 | 0.10469 | 0.026481 | -0.10462 | -0.026433
79 | 119 | 0.20648 | 0.13215 | 3.4673e-10 | 0 | 0 | 0 | 0 | 0 | 1 | -90 | 90 | 0.10222 | 0.025832 | -0.1022 | -0.025817
119 | 120 | 2.6818 | 1.7164 | 4.5035e-09 | 0 | 0 | 0 | 0 | 0 | 1 | -90 | 90 | 0.014058 | 0.0035252 | -0.014052 | -0.0035219
80 | 81 | 1.2865 | 0.82334 | 2.1603e-09 | 0 | 0 | 0 | 0 | 0 | 1 | -90 | 90 | -0.0095424 | -0.0023914 | 0.0095437 | 0.002392
81 | 83 | 2.0207 | 1.2933 | 3.3933e-09 | 0 | 0 | 0 | 0 | 0 | 1 | -90 | 90 | -0.01431 | -0.0035867 | 0.014315 | 0.0035894
83 | 93 | 0.59388 | 0.38008 | 9.9729e-10 | 0 | 0 | 0 | 0 | 0 | 1 | -90 | 90 | -0.018804 | -0.0047145 | 0.018807 | 0.0047159
93 | 92 | 1.2249 | 0.78394 | 2.0569e-09 | 0 | 0 | 0 | 0 | 0 | 1 | -90 | 90 | -0.023692 | -0.0059403 | 0.0237 | 0.005945
92 | 95 | 17.9572 | 11.4926 | 3.0155e-08 | 0 | 0 | 0 | 0 | 0 | 1 | -90 | 90 | 0.00082059 | 0.00020213 | -0.00082046 | -0.00020492
92 | 90 | 1.7262 | 1.1048 | 2.8988e-09 | 0 | 0 | 0 | 0 | 0 | 1 | -90 | 90 | -0.028936 | -0.0072538 | 0.028952 | 0.0072639
85 | 86 | 0.27467 | 0.17579 | 4.6124e-10 | 0 | 0 | 0 | 0 | 0 | 1 | -90 | 90 | 0.045948 | 0.011552 | -0.045942 | -0.011548
85 | 87 | 1.6881 | 1.0804 | 2.8348e-09 | 0 | 0 | 0 | 0 | 0 | 1 | -90 | 90 | -0.05015 | -0.012605 | 0.050197 | 0.012635
86 | 88 | 1.6629 | 1.0643 | 2.7925e-09 | 0 | 0 | 0 | 0 | 0 | 1 | -90 | 90 | 0.041218 | 0.010364 | -0.041187 | -0.010344
87 | 89 | 0.70202 | 0.44929 | 1.1789e-09 | 0 | 0 | 0 | 0 | 0 | 1 | -90 | 90 | -0.054017 | -0.013592 | 0.05404 | 0.013607
88 | 91 | 1.1584 | 0.74134 | 1.9452e-09 | 0 | 0 | 0 | 0 | 0 | 1 | -90 | 90 | 0.037002 | 0.0092956 | -0.036985 | -0.0092845
89 | 103 | 0.89749 | 0.57439 | 1.5071e-09 | 0 | 0 | 0 | 0 | 0 | 1 | -90 | 90 | -0.060485 | -0.015222 | 0.060522 | 0.015245
91 | 90 | 1.6518 | 1.0571 | 2.7738e-09 | 0 | 0 | 0 | 0 | 0 | 1 | -90 | 90 | 0.032693 | 0.0082088 | -0.032673 | -0.0081965
103 | 100 | 1.5918 | 1.0187 | 2.673e-09 | 0 | 0 | 0 | 0 | 0 | 1 | -90 | 90 | -0.065163 | -0.016408 | 0.065238 | 0.016456
95 | 94 | 4.5775 | 2.9296 | 7.6869e-09 | 0 | 0 | 0 | 0 | 0 | 1 | -90 | 90 | 0.00082046 | 0.00020492 | -0.00082042 | -0.00020563
96 | 97 | 0.60766 | 0.3889 | 1.0204e-09 | 0 | 0 | 0 | 0 | 0 | 1 | -90 | 90 | 0.0083344 | 0.0020889 | -0.008334 | -0.0020887
116 | 114 | 0.49408 | 0.31621 | 1.6594e-09 | 0 | 0 | 0 | 0 | 0 | 1 | -90 | 90 | -0.20391 | -0.051888 | 0.20413 | 0.05203