## bus_data
BUS_I | BUS_TYPE | Pd | Qd | Gs | Bs | area | Vm | Va | baseKV | zone | Vmax | Vmin
1 | 1 | 0.0055259 | 0.0013849 | 0 | 0 | 1 | 0.99435 | -0.10733 | 0.4 | 1 | 1.1 | 0.9
2 | 1 | 0.0037478 | 0.00093929 | 0 | 0 | 1 | 0.99274 | -0.13801 | 0.4 | 1 | 1.1 | 0.9
3 | 1 | 0 | 0 | 0 | 0 | 1 | 0.99455 | -0.10359 | 0.4 | 1 | 1.1 | 0.9
4 | 1 | 0 | 0 | 0 | 0 | 1 | 0.99191 | -0.154 | 0.4 | 1 | 1.1 | 0.9
5 | 1 | 0.0142 | 0.0035589 | 0 | 0 | 1 | 0.99687 | -0.059405 | 0.4 | 1 | 1.1 | 0.9
6 | 1 | 0.0068495 | 0.0017166 | 0 | 0 | 1 | 0.99401 | -0.11395 | 0.4 | 1 | 1.1 | 0.9
63 | 1 | 0 | 0 | 0 | 0 | 1 | 0.99151 | -0.16163 | 0.4 | 1 | 1.1 | 0.9
62 | 1 | 0.0063523 | 0.001592 | 0 | 0 | 1 | 0.99021 | -0.18647 | 0.4 | 1 | 1.1 | 0.9
45 | 1 | 0.0053921 | 0.0013514 | 0 | 0 | 1 | 0.99808 | -0.036353 | 0.4 | 1 | 1.1 | 0.9
72 | 1 | 0.0063586 | 0.0015936 | 0 | 0 | 1 | 0.99385 | -0.11707 | 0.4 | 1 | 1.1 | 0.9
81 | 1 | 0.004903 | 0.0012288 | 0 | 0 | 1 | 0.99 | -0.19099 | 0.4 | 1 | 1.1 | 0.9
60 | 1 | 0 | 0 | 0 | 0 | 1 | 0.98647 | -0.25816 | 0.4 | 1 | 1.1 | 0.9
46 | 3 | 0.03092 | 0.0077493 | 0 | 0 | 1 | 1 | 0 | 0.4 | 1 | 1.1 | 0.9
73 | 1 | 0.0058092 | 0.0014559 | 0 | 0 | 1 | 0.99338 | -0.12622 | 0.4 | 1 | 1.1 | 0.9
7 | 1 | 0.0023482 | 0.00058852 | 0 | 0 | 1 | 0.97557 | -0.47027 | 0.4 | 1 | 1.1 | 0.9
8 | 1 | 0.0024423 | 0.00061211 | 0 | 0 | 1 | 0.97574 | -0.46709 | 0.4 | 1 | 1.1 | 0.9
9 | 1 | 0.0035498 | 0.00088966 | 0 | 0 | 1 | 0.97557 | -0.47029 | 0.4 | 1 | 1.1 | 0.9
10 | 1 | 0.0040812 | 0.0010228 | 0 | 0 | 1 | 0.97593 | -0.46328 | 0.4 | 1 | 1.1 | 0.9
11 | 1 | 0.0031539 | 0.00079045 | 0 | 0 | 1 | 0.97546 | -0.4726 | 0.4 | 1 | 1.1 | 0.9
48 | 1 | 0 | 0 | 0 | 0 | 1 | 0.97628 | -0.45629 | 0.4 | 1 | 1.1 | 0.9
24 | 1 | 0.0035232 | 0.00088299 | 0 | 0 | 1 | 0.97543 | -0.47321 | 0.4 | 1 | 1.1 | 0.9
49 | 1 | 0.002395 | 0.00060025 | 0 | 0 | 1 | 0.97848 | -0.41316 | 0.4 | 1 | 1.1 | 0.9
43 | 1 | 0 | 0 | 0 | 0 | 1 | 0.97496 | -0.48229 | 0.4 | 1 | 1.1 | 0.9
23 | 1 | 0.0028173 | 0.00070608 | 0 | 0 | 1 | 0.97535 | -0.47474 | 0.4 | 1 | 1.1 | 0.9
12 | 1 | 0.0018634 | 0.00046701 | 0 | 0 | 1 | 0.99368 | -0.12152 | 0.4 | 1 | 1.1 | 0.9
13 | 1 | 0.0039554 | 0.0009913 | 0 | 0 | 1 | 0.99377 | -0.11984 | 0.4 | 1 | 1.1 | 0.9
14 | 1 | 0 | 0 | 0 | 0 | 1 | 0.99346 | -0.12595 | 0.4 | 1 | 1.1 | 0.9
15 | 1 | 0.0039621 | 0.00099299 | 0 | 0 | 1 | 0.9939 | -0.1173 | 0.4 | 1 | 1.1 | 0.9
16 | 1 | 0.0042437 | 0.0010636 | 0 | 0 | 1 | 0.99293 | -0.1362 | 0.4 | 1 | 1.1 | 0.9
95 | 1 | 0 | 0 | 0 | 0 | 1 | 0.99314 | -0.13216 | 0.4 | 1 | 1.1 | 0.9
44 | 1 | 0.00075455 | 0.00018911 | 0 | 0 | 1 | 0.99405 | -0.11437 | 0.4 | 1 | 1.1 | 0.9
55 | 1 | 0.0016822 | 0.00042159 | 0 | 0 | 1 | 0.99274 | -0.13987 | 0.4 | 1 | 1.1 | 0.9
17 | 1 | 0.0045683 | 0.0011449 | 0 | 0 | 1 | 0.98726 | -0.24415 | 0.4 | 1 | 1.1 | 0.9
70 | 1 | 0 | 0 | 0 | 0 | 1 | 0.98743 | -0.24072 | 0.4 | 1 | 1.1 | 0.9
94 | 1 | 0.0024899 | 0.00062404 | 0 | 0 | 1 | 0.99286 | -0.13751 | 0.4 | 1 | 1.1 | 0.9
30 | 1 | 0.0039591 | 0.00099225 | 0 | 0 | 1 | 0.99406 | -0.11424 | 0.4 | 1 | 1.1 | 0.9
56 | 1 | 0.0054315 | 0.0013613 | 0 | 0 | 1 | 0.9927 | -0.14061 | 0.4 | 1 | 1.1 | 0.9
77 | 1 | 0.0076399 | 0.0019147 | 0 | 0 | 1 | 0.98786 | -0.23236 | 0.4 | 1 | 1.1 | 0.9
69 | 1 | 0 | 0 | 0 | 0 | 1 | 0.98741 | -0.24117 | 0.4 | 1 | 1.1 | 0.9
18 | 1 | 0.0028796 | 0.0007217 | 0 | 0 | 1 | 0.97279 | -0.52519 | 0.4 | 1 | 1.1 | 0.9
19 | 1 | 0.0021875 | 0.00054824 | 0 | 0 | 1 | 0.97285 | -0.52406 | 0.4 | 1 | 1.1 | 0.9
20 | 1 | 0.0019186 | 0.00048084 | 0 | 0 | 1 | 0.9727 | -0.52696 | 0.4 | 1 | 1.1 | 0.9
21 | 1 | 0.0013299 | 0.00033329 | 0 | 0 | 1 | 0.97289 | -0.52325 | 0.4 | 1 | 1.1 | 0.9
22 | 1 | 0.0021671 | 0.00054313 | 0 | 0 | 1 | 0.97268 | -0.52724 | 0.4 | 1 | 1.1 | 0.9
35 | 1 | 0.0021432 | 0.00053715 | 0 | 0 | 1 | 0.97297 | -0.52155 | 0.4 | 1 | 1.1 | 0.9
25 | 1 | 0 | 0 | 0 | 0 | 1 | 0.97267 | -0.52754 | 0.4 | 1 | 1.1 | 0.9
33 | 1 | 0.0018377 | 0.00046056 | 0 | 0 | 1 | 0.97301 | -0.52076 | 0.4 | 1 | 1.1 | 0.9
26 | 1 | 0.0012739 | 0.00031928 | 0 | 0 | 1 | 0.97264 | -0.52818 | 0.4 | 1 | 1.1 | 0.9
27 | 1 | 0.0011155 | 0.00027956 | 0 | 0 | 1 | 0.99461 | -0.10366 | 0.4 | 1 | 1.1 | 0.9
28 | 1 | 0.0064297 | 0.0016114 | 0 | 0 | 1 | 0.99453 | -0.10516 | 0.4 | 1 | 1.1 | 0.9
29 | 1 | 0.0037946 | 0.00095101 | 0 | 0 | 1 | 0.99524 | -0.091397 | 0.4 | 1 | 1.1 | 0.9
31 | 1 | 0.0049692 | 0.0012454 | 0 | 0 | 1 | 0.99534 | -0.0895 | 0.4 | 1 | 1.1 | 0.9
53 | 1 | 0.0033569 | 0.00084133 | 0 | 0 | 1 | 0.99603 | -0.07628 | 0.4 | 1 | 1.1 | 0.9
51 | 1 | 0.0059816 | 0.0014991 | 0 | 0 | 1 | 0.99658 | -0.0657 | 0.4 | 1 | 1.1 | 0.9
32 | 1 | 0.0024933 | 0.00062487 | 0 | 0 | 1 | 0.97333 | -0.51456 | 0.4 | 1 | 1.1 | 0.9
34 | 1 | 0.003258 | 0.00081654 | 0 | 0 | 1 | 0.97342 | -0.51268 | 0.4 | 1 | 1.1 | 0.9
36 | 1 | 0.0027956 | 0.00070065 | 0 | 0 | 1 | 0.97387 | -0.5038 | 0.4 | 1 | 1.1 | 0.9
42 | 1 | 0.0032363 | 0.00081109 | 0 | 0 | 1 | 0.9739 | -0.50332 | 0.4 | 1 | 1.1 | 0.9
40 | 1 | 0.0029495 | 0.00073922 | 0 | 0 | 1 | 0.97435 | -0.4943 | 0.4 | 1 | 1.1 | 0.9
37 | 1 | 0.0034178 | 0.00085659 | 0 | 0 | 1 | 0.99771 | -0.043999 | 0.4 | 1 | 1.1 | 0.9
38 | 1 | 0.0065451 | 0.0016403 | 0 | 0 | 1 | 0.99775 | -0.043147 | 0.4 | 1 | 1.1 | 0.9
39 | 1 | 0.005521 | 0.0013837 | 0 | 0 | 1 | 0.99833 | -0.03207 | 0.4 | 1 | 1.1 | 0.9
54 | 1 | 0.0073863 | 0.0018512 | 0 | 0 | 1 | 0.99854 | -0.028 | 0.4 | 1 | 1.1 | 0.9
52 | 1 | 0 | 0 | 0 | 0 | 1 | 0.99877 | -0.023582 | 0.4 | 1 | 1.1 | 0.9
41 | 1 | 0.0041242 | 0.0010336 | 0 | 0 | 1 | 0.97453 | -0.49078 | 0.4 | 1 | 1.1 | 0.9
57 | 1 | 0.0033374 | 0.00083643 | 0 | 0 | 1 | 0.97489 | -0.48379 | 0.4 | 1 | 1.1 | 0.9
50 | 1 | 0.0041666 | 0.0010443 | 0 | 0 | 1 | 0.99701 | -0.057384 | 0.4 | 1 | 1.1 | 0.9
59 | 1 | 0 | 0 | 0 | 0 | 1 | 0.98255 | -0.33396 | 0.4 | 1 | 1.1 | 0.9
61 | 1 | 0 | 0 | 0 | 0 | 1 | 0.97992 | -0.38528 | 0.4 | 1 | 1.1 | 0.9
93 | 1 | 0.0040502 | 0.0010151 | 0 | 0 | 1 | 0.97982 | -0.38726 | 0.4 | 1 | 1.1 | 0.9
91 | 1 | 0.0047058 | 0.0011794 | 0 | 0 | 1 | 0.97902 | -0.40298 | 0.4 | 1 | 1.1 | 0.9
90 | 1 | 0.0080026 | 0.0020056 | 0 | 0 | 1 | 0.97834 | -0.41636 | 0.4 | 1 | 1.1 | 0.9
80 | 1 | 0.0027187 | 0.00068138 | 0 | 0 | 1 | 0.98963 | -0.19797 | 0.4 | 1 | 1.1 | 0.9
64 | 1 | 0.0032848 | 0.00082325 | 0 | 0 | 1 | 0.99256 | -0.1421 | 0.4 | 1 | 1.1 | 0.9
65 | 1 | 0.0032808 | 0.00082225 | 0 | 0 | 1 | 0.99256 | -0.1421 | 0.4 | 1 | 1.1 | 0.9
66 | 1 | 0.0039306 | 0.00098509 | 0 | 0 | 1 | 0.99256 | -0.14206 | 0.4 | 1 | 1.1 | 0.9
74 | 1 | 0.0030237 | 0.0007578 | 0 | 0 | 1 | 0.99278 | -0.13772 | 0.4 | 1 | 1.1 | 0.9
75 | 1 | 0 | 0 | 0 | 0 | 1 | 0.99299 | -0.13367 | 0.4 | 1 | 1.1 | 0.9
67 | 1 | 0.0050017 | 0.0012535 | 0 | 0 | 1 | 0.98714 | -0.24641 | 0.4 | 1 | 1.1 | 0.9
68 | 1 | 0.0087873 | 0.0022023 | 0 | 0 | 1 | 0.98704 | -0.24834 | 0.4 | 1 | 1.1 | 0.9
71 | 1 | 0.0038062 | 0.00095391 | 0 | 0 | 1 | 0.99297 | -0.1342 | 0.4 | 1 | 1.1 | 0.9
78 | 1 | 0 | 0 | 0 | 0 | 1 | 0.98875 | -0.21512 | 0.4 | 1 | 1.1 | 0.9
76 | 1 | 0.0046613 | 0.0011682 | 0 | 0 | 1 | 0.99328 | -0.12806 | 0.4 | 1 | 1.1 | 0.9
79 | 1 | 0.0069562 | 0.0017434 | 0 | 0 | 1 | 0.98896 | -0.21104 | 0.4 | 1 | 1.1 | 0.9
82 | 1 | 0.0018015 | 0.00045149 | 0 | 0 | 1 | 0.97752 | -0.43249 | 0.4 | 1 | 1.1 | 0.9
83 | 1 | 0.0024141 | 0.00060504 | 0 | 0 | 1 | 0.97726 | -0.43767 | 0.4 | 1 | 1.1 | 0.9
84 | 1 | 0 | 0 | 0 | 0 | 1 | 0.97782 | -0.42667 | 0.4 | 1 | 1.1 | 0.9
85 | 1 | 0.0011196 | 0.00028061 | 0 | 0 | 1 | 0.97717 | -0.43942 | 0.4 | 1 | 1.1 | 0.9
86 | 1 | 0.0052207 | 0.0013084 | 0 | 0 | 1 | 0.97789 | -0.42524 | 0.4 | 1 | 1.1 | 0.9
87 | 1 | 0 | 0 | 0 | 0 | 1 | 0.97714 | -0.43997 | 0.4 | 1 | 1.1 | 0.9
89 | 1 | 0 | 0 | 0 | 0 | 1 | 0.97713 | -0.44009 | 0.4 | 1 | 1.1 | 0.9
92 | 1 | 0.0010004 | 0.00025071 | 0 | 0 | 1 | 0.97712 | -0.44041 | 0.4 | 1 | 1.1 | 0.9

## generator_data
GEN_BUS | PG | QG | QMAX | QMIN | VG | MBASE | GEN_STATUS | PMAX | PMIN
46 | 0.32256 | 0.082082 | 10 | -10 | 1 | 100 | 1 | 10 | 0

## branch_data
F_BUS | T_BUS | BR_R | BR_X | BR_B | RATE_A | RATE_B | RATE_C | TAP | SHIFT | BR_STATUS | ANGMIN | ANGMAX | P_in | Q_in | P_out | Q_out
1 | 2 | 0.96078 | 0.6149 | 3.2268e-09 | 0 | 0 | 0 | 0 | 0 | 1 | -90 | 90 | 0.14308 | 0.036563 | -0.14287 | -0.036428
1 | 3 | 0.11317 | 0.072427 | 3.8008e-10 | 0 | 0 | 0 | 0 | 0 | 1 | -90 | 90 | -0.14861 | -0.037948 | 0.14864 | 0.037965
2 | 4 | 0.51307 | 0.32836 | 1.7232e-09 | 0 | 0 | 0 | 0 | 0 | 1 | -90 | 90 | 0.13912 | 0.035488 | -0.13902 | -0.03542
3 | 5 | 1.0454 | 0.66905 | 3.511e-09 | 0 | 0 | 0 | 0 | 0 | 1 | -90 | 90 | -0.18969 | -0.048272 | 0.19009 | 0.04853
3 | 6 | 1.12 | 0.71679 | 1.8808e-09 | 0 | 0 | 0 | 0 | 0 | 1 | -90 | 90 | 0.041054 | 0.010307 | -0.041033 | -0.010294
4 | 63 | 0.82906 | 0.5306 | 1.3922e-09 | 0 | 0 | 0 | 0 | 0 | 1 | -90 | 90 | 0.040718 | 0.010258 | -0.040704 | -0.010249
4 | 62 | 1.4745 | 0.94371 | 4.9523e-09 | 0 | 0 | 0 | 0 | 0 | 1 | -90 | 90 | 0.098297 | 0.025162 | -0.098143 | -0.025064
5 | 45 | 0.5089 | 0.32569 | 1.7091e-09 | 0 | 0 | 0 | 0 | 0 | 1 | -90 | 90 | -0.20429 | -0.052089 | 0.20452 | 0.052235
6 | 72 | 0.40466 | 0.25898 | 6.7953e-10 | 0 | 0 | 0 | 0 | 0 | 1 | -90 | 90 | 0.034184 | 0.0085772 | -0.034179 | -0.008574
63 | 81 | 3.1831 | 2.0372 | 5.3453e-09 | 0 | 0 | 0 | 0 | 0 | 1 | -90 | 90 | 0.040704 | 0.010249 | -0.040646 | -0.010213
62 | 60 | 3.465 | 2.2176 | 1.1637e-08 | 0 | 0 | 0 | 0 | 0 | 1 | -90 | 90 | 0.091791 | 0.023472 | -0.091474 | -0.02327
45 | 46 | 0.78414 | 0.50185 | 2.6336e-09 | 0 | 0 | 0 | 0 | 0 | 1 | -90 | 90 | -0.20991 | -0.053586 | 0.21028 | 0.053822
72 | 73 | 1.4564 | 0.93209 | 2.4457e-09 | 0 | 0 | 0 | 0 | 0 | 1 | -90 | 90 | 0.02782 | 0.0069804 | -0.027808 | -0.0069729
81 | 80 | 0.85996 | 0.55038 | 1.4441e-09 | 0 | 0 | 0 | 0 | 0 | 1 | -90 | 90 | 0.035744 | 0.0089838 | -0.035732 | -0.0089763
60 | 59 | 3.6357 | 2.3268 | 1.2211e-08 | 0 | 0 | 0 | 0 | 0 | 1 | -90 | 90 | 0.091473 | 0.02327 | -0.091141 | -0.023058
46 | 52 | 1.3026 | 0.83367 | 2.1874e-09 | 0 | 0 | 0 | 0 | 0 | 1 | -90 | 90 | 0.081357 | 0.020511 | -0.081265 | -0.020452
73 | 76 | 0.37057 | 0.23716 | 6.2229e-10 | 0 | 0 | 0 | 0 | 0 | 1 | -90 | 90 | 0.021999 | 0.005517 | -0.021997 | -0.0055158
7 | 8 | 0.88056 | 0.56356 | 1.4787e-09 | 0 | 0 | 0 | 0 | 0 | 1 | -90 | 90 | -0.015394 | -0.0038582 | 0.015396 | 0.0038595
7 | 9 | 0.006229 | 0.0039866 | 1.046e-11 | 0 | 0 | 0 | 0 | 0 | 1 | -90 | 90 | 0.013045 | 0.0032696 | -0.013045 | -0.0032696
8 | 10 | 0.91185 | 0.58359 | 1.5312e-09 | 0 | 0 | 0 | 0 | 0 | 1 | -90 | 90 | -0.017838 | -0.0044716 | 0.017841 | 0.0044736
9 | 11 | 1.0392 | 0.66508 | 1.7451e-09 | 0 | 0 | 0 | 0 | 0 | 1 | -90 | 90 | 0.0094957 | 0.0023799 | -0.0094946 | -0.0023794
10 | 48 | 1.3627 | 0.87215 | 2.2884e-09 | 0 | 0 | 0 | 0 | 0 | 1 | -90 | 90 | -0.021923 | -0.0054964 | 0.02193 | 0.0055009
11 | 24 | 0.40568 | 0.25963 | 6.8124e-10 | 0 | 0 | 0 | 0 | 0 | 1 | -90 | 90 | 0.0063407 | 0.0015889 | -0.0063406 | -0.0015889
48 | 49 | 3.0855 | 1.9747 | 5.1813e-09 | 0 | 0 | 0 | 0 | 0 | 1 | -90 | 90 | -0.059958 | -0.015067 | 0.060082 | 0.015146
48 | 43 | 2.9237 | 1.8712 | 4.9098e-09 | 0 | 0 | 0 | 0 | 0 | 1 | -90 | 90 | 0.038028 | 0.0095661 | -0.037981 | -0.0095364
24 | 23 | 2.3183 | 1.4837 | 3.8931e-09 | 0 | 0 | 0 | 0 | 0 | 1 | -90 | 90 | 0.0028174 | 0.00070587 | -0.0028172 | -0.00070611
49 | 59 | 5.4823 | 3.5087 | 9.2062e-09 | 0 | 0 | 0 | 0 | 0 | 1 | -90 | 90 | -0.062477 | -0.015746 | 0.062715 | 0.015897
43 | 57 | 1.9202 | 1.2289 | 3.2246e-09 | 0 | 0 | 0 | 0 | 0 | 1 | -90 | 90 | 0.0033376 | 0.00083631 | -0.0033373 | -0.00083646
43 | 41 | 1.0455 | 0.6691 | 1.7556e-09 | 0 | 0 | 0 | 0 | 0 | 1 | -90 | 90 | 0.034643 | 0.0087002 | -0.034629 | -0.0086913
12 | 13 | 0.47191 | 0.30202 | 7.9247e-10 | 0 | 0 | 0 | 0 | 0 | 1 | -90 | 90 | -0.015722 | -0.0039399 | 0.015723 | 0.0039407
12 | 14 | 1.4157 | 0.90606 | 2.3774e-09 | 0 | 0 | 0 | 0 | 0 | 1 | -90 | 90 | 0.013859 | 0.0034729 | -0.013856 | -0.0034713
13 | 15 | 0.57234 | 0.3663 | 9.6111e-10 | 0 | 0 | 0 | 0 | 0 | 1 | -90 | 90 | -0.019679 | -0.004932 | 0.019681 | 0.0049334
14 | 16 | 3.9904 | 2.5538 | 6.7009e-09 | 0 | 0 | 0 | 0 | 0 | 1 | -90 | 90 | 0.011364 | 0.0028498 | -0.011359 | -0.0028469
14 | 95 | 10.9964 | 7.0377 | 1.8466e-08 | 0 | 0 | 0 | 0 | 0 | 1 | -90 | 90 | 0.0024913 | 0.00062152 | -0.0024906 | -0.00062287
15 | 44 | 0.54876 | 0.35121 | 9.2152e-10 | 0 | 0 | 0 | 0 | 0 | 1 | -90 | 90 | -0.023643 | -0.0059264 | 0.023646 | 0.0059284
16 | 55 | 2.2791 | 1.4586 | 3.8271e-09 | 0 | 0 | 0 | 0 | 0 | 1 | -90 | 90 | 0.0071151 | 0.0017833 | -0.0071138 | -0.0017829
95 | 94 | 9.495 | 6.0768 | 1.5945e-08 | 0 | 0 | 0 | 0 | 0 | 1 | -90 | 90 | 0.0024906 | 0.00062287 | -0.0024899 | -0.00062404
44 | 30 | 0.023482 | 0.015029 | 3.9433e-11 | 0 | 0 | 0 | 0 | 0 | 1 | -90 | 90 | -0.024401 | -0.0061175 | 0.024401 | 0.0061176
55 | 56 | 0.60421 | 0.3867 | 1.0146e-09 | 0 | 0 | 0 | 0 | 0 | 1 | -90 | 90 | 0.0054317 | 0.0013613 | -0.0054315 | -0.0013613
17 | 70 | 3.2806 | 2.0996 | 5.509e-09 | 0 | 0 | 0 | 0 | 0 | 1 | -90 | 90 | -0.0045683 | -0.0011449 | 0.004569 | 0.0011449
70 | 77 | 1.9887 | 1.2728 | 3.3396e-09 | 0 | 0 | 0 | 0 | 0 | 1 | -90 | 90 | -0.018362 | -0.0046032 | 0.01837 | 0.0046075
70 | 69 | 0.14383 | 0.09205 | 2.4153e-10 | 0 | 0 | 0 | 0 | 0 | 1 | -90 | 90 | 0.013793 | 0.0034583 | -0.013793 | -0.0034582
30 | 28 | 1.4191 | 0.90825 | 2.3831e-09 | 0 | 0 | 0 | 0 | 0 | 1 | -90 | 90 | -0.02836 | -0.0071099 | 0.028372 | 0.0071175
77 | 78 | 2.9039 | 1.8585 | 4.8764e-09 | 0 | 0 | 0 | 0 | 0 | 1 | -90 | 90 | -0.02601 | -0.0065223 | 0.026031 | 0.0065355
69 | 67 | 1.6619 | 1.0636 | 2.7907e-09 | 0 | 0 | 0 | 0 | 0 | 1 | -90 | 90 | 0.013793 | 0.0034582 | -0.01379 | -0.0034562
18 | 19 | 0.58175 | 0.37232 | 9.7691e-10 | 0 | 0 | 0 | 0 | 0 | 1 | -90 | 90 | -0.0082396 | -0.0020646 | 0.00824 | 0.0020648
18 | 20 | 1.3962 | 0.89355 | 2.3446e-09 | 0 | 0 | 0 | 0 | 0 | 1 | -90 | 90 | 0.00536 | 0.0013429 | -0.0053596 | -0.0013428
19 | 21 | 0.33078 | 0.2117 | 5.5547e-10 | 0 | 0 | 0 | 0 | 0 | 1 | -90 | 90 | -0.010427 | -0.0026131 | 0.010428 | 0.0026133
20 | 22 | 0.35164 | 0.22505 | 5.905e-10 | 0 | 0 | 0 | 0 | 0 | 1 | -90 | 90 | 0.0034411 | 0.00086195 | -0.003441 | -0.00086198
21 | 35 | 0.61341 | 0.39258 | 1.0301e-09 | 0 | 0 | 0 | 0 | 0 | 1 | -90 | 90 | -0.011758 | -0.0029466 | 0.011759 | 0.0029471
22 | 25 | 0.98821 | 0.63245 | 1.6595e-09 | 0 | 0 | 0 | 0 | 0 | 1 | -90 | 90 | 0.001274 | 0.00031883 | -0.0012739 | -0.00031897
35 | 33 | 0.23906 | 0.153 | 4.0144e-10 | 0 | 0 | 0 | 0 | 0 | 1 | -90 | 90 | -0.013902 | -0.0034842 | 0.013902 | 0.0034845
25 | 26 | 2.1469 | 1.374 | 3.6053e-09 | 0 | 0 | 0 | 0 | 0 | 1 | -90 | 90 | 0.0012739 | 0.00031897 | -0.0012739 | -0.00031929
33 | 32 | 1.6734 | 1.071 | 2.8101e-09 | 0 | 0 | 0 | 0 | 0 | 1 | -90 | 90 | -0.01574 | -0.0039451 | 0.015745 | 0.0039478
27 | 28 | 0.19046 | 0.1219 | 3.1984e-10 | 0 | 0 | 0 | 0 | 0 | 1 | -90 | 90 | 0.034805 | 0.0087305 | -0.034802 | -0.0087289
27 | 29 | 1.5157 | 0.97007 | 2.5453e-09 | 0 | 0 | 0 | 0 | 0 | 1 | -90 | 90 | -0.03592 | -0.00901 | 0.035941 | 0.0090232
29 | 31 | 0.21225 | 0.13584 | 3.5643e-10 | 0 | 0 | 0 | 0 | 0 | 1 | -90 | 90 | -0.039736 | -0.0099742 | 0.039739 | 0.0099765
31 | 53 | 1.3152 | 0.84174 | 2.2086e-09 | 0 | 0 | 0 | 0 | 0 | 1 | -90 | 90 | -0.044708 | -0.011222 | 0.044737 | 0.01124
53 | 51 | 0.98027 | 0.62737 | 1.6461e-09 | 0 | 0 | 0 | 0 | 0 | 1 | -90 | 90 | -0.048094 | -0.012081 | 0.048118 | 0.012096
51 | 50 | 0.68576 | 0.43889 | 1.1516e-09 | 0 | 0 | 0 | 0 | 0 | 1 | -90 | 90 | -0.0541 | -0.013596 | 0.054121 | 0.013609
32 | 34 | 0.43811 | 0.28039 | 7.3571e-10 | 0 | 0 | 0 | 0 | 0 | 1 | -90 | 90 | -0.018238 | -0.0045727 | 0.018239 | 0.0045737
34 | 36 | 1.7552 | 1.1233 | 2.9474e-09 | 0 | 0 | 0 | 0 | 0 | 1 | -90 | 90 | -0.021497 | -0.0053903 | 0.021506 | 0.0053958
36 | 42 | 0.083781 | 0.05362 | 1.4069e-10 | 0 | 0 | 0 | 0 | 0 | 1 | -90 | 90 | -0.024302 | -0.0060965 | 0.024303 | 0.0060968
42 | 40 | 1.3943 | 0.89232 | 2.3413e-09 | 0 | 0 | 0 | 0 | 0 | 1 | -90 | 90 | -0.027539 | -0.0069079 | 0.027551 | 0.0069153
40 | 41 | 0.49156 | 0.3146 | 8.2546e-10 | 0 | 0 | 0 | 0 | 0 | 1 | -90 | 90 | -0.0305 | -0.0076545 | 0.030505 | 0.0076577
37 | 38 | 1.1114 | 0.71131 | 1.8664e-09 | 0 | 0 | 0 | 0 | 0 | 1 | -90 | 90 | -0.0034178 | -0.00085659 | 0.003418 | 0.00085649
38 | 39 | 4.9636 | 3.1767 | 8.3352e-09 | 0 | 0 | 0 | 0 | 0 | 1 | -90 | 90 | -0.009963 | -0.0024968 | 0.0099683 | 0.0024994
39 | 54 | 1.1742 | 0.75151 | 1.9719e-09 | 0 | 0 | 0 | 0 | 0 | 1 | -90 | 90 | -0.015489 | -0.0038831 | 0.015492 | 0.0038848
54 | 52 | 0.86346 | 0.55262 | 1.45e-09 | 0 | 0 | 0 | 0 | 0 | 1 | -90 | 90 | -0.022879 | -0.005736 | 0.022883 | 0.0057389
52 | 50 | 2.5936 | 1.6599 | 4.3554e-09 | 0 | 0 | 0 | 0 | 0 | 1 | -90 | 90 | 0.058382 | 0.014713 | -0.058288 | -0.014653
59 | 61 | 7.8182 | 5.0036 | 1.3129e-08 | 0 | 0 | 0 | 0 | 0 | 1 | -90 | 90 | 0.028426 | 0.0071618 | -0.028356 | -0.0071186
61 | 93 | 2.0985 | 1.3431 | 3.524e-09 | 0 | 0 | 0 | 0 | 0 | 1 | -90 | 90 | 0.0040505 | 0.001015 | -0.0040501 | -0.0010151
61 | 91 | 3.1357 | 2.0068 | 5.2657e-09 | 0 | 0 | 0 | 0 | 0 | 1 | -90 | 90 | 0.024306 | 0.0061036 | -0.024285 | -0.006091
91 | 90 | 2.9365 | 1.8793 | 4.9311e-09 | 0 | 0 | 0 | 0 | 0 | 1 | -90 | 90 | 0.01958 | 0.0049116 | -0.019567 | -0.0049041
90 | 86 | 3.2931 | 2.1076 | 5.53e-09 | 0 | 0 | 0 | 0 | 0 | 1 | -90 | 90 | 0.011565 | 0.0028984 | -0.01156 | -0.0028958
80 | 79 | 1.7396 | 1.1133 | 2.9212e-09 | 0 | 0 | 0 | 0 | 0 | 1 | -90 | 90 | 0.033013 | 0.0082949 | -0.032992 | -0.008282
64 | 65 | 0.0073866 | 0.0047274 | 1.2404e-11 | 0 | 0 | 0 | 0 | 0 | 1 | -90 | 90 | -0.0032848 | -0.00082326 | 0.0032848 | 0.00082325
65 | 66 | 0.026435 | 0.016918 | 4.4392e-11 | 0 | 0 | 0 | 0 | 0 | 1 | -90 | 90 | -0.0065656 | -0.0016455 | 0.0065657 | 0.0016455
66 | 74 | 1.8257 | 1.1685 | 3.0659e-09 | 0 | 0 | 0 | 0 | 0 | 1 | -90 | 90 | -0.010496 | -0.0026306 | 0.010498 | 0.0026317
74 | 75 | 1.3245 | 0.84769 | 2.2242e-09 | 0 | 0 | 0 | 0 | 0 | 1 | -90 | 90 | -0.013522 | -0.0033895 | 0.013525 | 0.0033909
75 | 76 | 1.4298 | 0.91505 | 2.401e-09 | 0 | 0 | 0 | 0 | 0 | 1 | -90 | 90 | -0.017331 | -0.0043448 | 0.017336 | 0.0043475
75 | 71 | 0.61746 | 0.39517 | 1.0369e-09 | 0 | 0 | 0 | 0 | 0 | 1 | -90 | 90 | 0.0038062 | 0.00095387 | -0.0038062 | -0.00095391
67 | 68 | 0.95902 | 0.61377 | 1.6105e-09 | 0 | 0 | 0 | 0 | 0 | 1 | -90 | 90 | 0.008788 | 0.0022027 | -0.0087872 | -0.0022023
78 | 79 | 0.68704 | 0.4397 | 1.1537e-09 | 0 | 0 | 0 | 0 | 0 | 1 | -90 | 90 | -0.026031 | -0.0065355 | 0.026036 | 0.0065386
82 | 83 | 4.89 | 3.1296 | 8.2117e-09 | 0 | 0 | 0 | 0 | 0 | 1 | -90 | 90 | 0.0045354 | 0.0011352 | -0.0045343 | -0.0011353
82 | 84 | 3.9319 | 2.5164 | 6.6027e-09 | 0 | 0 | 0 | 0 | 0 | 1 | -90 | 90 | -0.0063368 | -0.0015867 | 0.0063386 | 0.0015872
83 | 85 | 3.527 | 2.2573 | 5.9227e-09 | 0 | 0 | 0 | 0 | 0 | 1 | -90 | 90 | 0.0021202 | 0.00053023 | -0.00212 | -0.00053069
84 | 86 | 0.96523 | 0.61775 | 1.6209e-09 | 0 | 0 | 0 | 0 | 0 | 1 | -90 | 90 | -0.0063386 | -0.0015872 | 0.006339 | 0.0015873
85 | 87 | 2.3407 | 1.498 | 3.9306e-09 | 0 | 0 | 0 | 0 | 0 | 1 | -90 | 90 | 0.0010004 | 0.00025007 | -0.0010004 | -0.00025043
87 | 89 | 0.52312 | 0.3348 | 8.7847e-10 | 0 | 0 | 0 | 0 | 0 | 1 | -90 | 90 | 0.0010004 | 0.00025043 | -0.0010004 | -0.00025051
89 | 92 | 1.3686 | 0.87591 | 2.2983e-09 | 0 | 0 | 0 | 0 | 0 | 1 | -90 | 90 | 0.0010004 | 0.00025051 | -0.0010003 | -0.00025072