## bus_data
BUS_I | BUS_TYPE | Pd | Qd | Gs | Bs | area | Vm | Va | baseKV | zone | Vmax | Vmin
1 | 1 | 0.0060662 | 0.0015203 | 0 | 0 | 1 | 0.99714 | -0.055039 | 0.4 | 1 | 1.1 | 0.9
2 | 1 | 0.011093 | 0.0027802 | 0 | 0 | 1 | 0.99708 | -0.05612 | 0.4 | 1 | 1.1 | 0.9
122 | 1 | 0.0089583 | 0.0022452 | 0 | 0 | 1 | 0.99844 | -0.02993 | 0.4 | 1 | 1.1 | 0.9
124 | 1 | 0 | 0 | 0 | 0 | 1 | 0.99684 | -0.060803 | 0.4 | 1 | 1.1 | 0.9
3 | 1 | 0 | 0 | 0 | 0 | 1 | 0.9994 | -0.01151 | 0.4 | 1 | 1.1 | 0.9
4 | 1 | 0.00069706 | 0.0001747 | 0 | 0 | 1 | 0.99884 | -0.022216 | 0.4 | 1 | 1.1 | 0.9
123 | 3 | 0 | 0 | 0 | 0 | 1 | 1 | 0 | 0.4 | 1 | 1.1 | 0.9
117 | 1 | 0 | 0 | 0 | 0 | 1 | 0.99753 | -0.047628 | 0.4 | 1 | 1.1 | 0.9
115 | 1 | 0.002054 | 0.00051478 | 0 | 0 | 1 | 0.99628 | -0.071702 | 0.4 | 1 | 1.1 | 0.9
98 | 1 | 0.00092056 | 0.00023071 | 0 | 0 | 1 | 0.99598 | -0.077397 | 0.4 | 1 | 1.1 | 0.9
99 | 1 | 0.00032406 | 8.1217e-05 | 0 | 0 | 1 | 0.99598 | -0.077533 | 0.4 | 1 | 1.1 | 0.9
100 | 1 | 0 | 0 | 0 | 0 | 1 | 0.996 | -0.077137 | 0.4 | 1 | 1.1 | 0.9
101 | 1 | 0.00098885 | 0.00024783 | 0 | 0 | 1 | 0.99607 | -0.075791 | 0.4 | 1 | 1.1 | 0.9
106 | 1 | 0 | 0 | 0 | 0 | 1 | 0.99612 | -0.074669 | 0.4 | 1 | 1.1 | 0.9
104 | 1 | 0 | 0 | 0 | 0 | 1 | 0.99601 | -0.076883 | 0.4 | 1 | 1.1 | 0.9
107 | 1 | 0.0033067 | 0.00082875 | 0 | 0 | 1 | 0.99563 | -0.084169 | 0.4 | 1 | 1.1 | 0.9
109 | 1 | 0.00071756 | 0.00017984 | 0 | 0 | 1 | 0.99621 | -0.073025 | 0.4 | 1 | 1.1 | 0.9
116 | 1 | 0.00084361 | 0.00021143 | 0 | 0 | 1 | 0.99559 | -0.08495 | 0.4 | 1 | 1.1 | 0.9
118 | 1 | 0 | 0 | 0 | 0 | 1 | 0.99719 | -0.054027 | 0.4 | 1 | 1.1 | 0.9
119 | 1 | 0.0054082 | 0.0013554 | 0 | 0 | 1 | 0.99694 | -0.058882 | 0.4 | 1 | 1.1 | 0.9
121 | 1 | 0.0079886 | 0.0020021 | 0 | 0 | 1 | 0.9967 | -0.063491 | 0.4 | 1 | 1.1 | 0.9

## generator_data
GEN_BUS | PG | QG | QMAX | QMIN | VG | MBASE | GEN_STATUS | PMAX | PMIN
123 | 0.0495 | 0.012441 | 10 | -10 | 1 | 100 | 1 | 10 | 0

## branch_data
F_BUS | T_BUS | BR_R | BR_X | BR_B | RATE_A | RATE_B | RATE_C | TAP | SHIFT | BR_STATUS | ANGMIN | ANGMAX | P_in | Q_in | P_out | Q_out
1 | 2 | 0.25264 | 0.16169 | 4.2425e-10 | 0 | 0 | 0 | 0 | 0 | 1 | -90 | 90 | 0.019085 | 0.004784 | -0.019084 | -0.0047834
1 | 122 | 4.4551 | 2.8513 | 7.4813e-09 | 0 | 0 | 0 | 0 | 0 | 1 | -90 | 90 | -0.025152 | -0.0063043 | 0.025182 | 0.0063229
2 | 124 | 2.6113 | 1.6712 | 4.385e-09 | 0 | 0 | 0 | 0 | 0 | 1 | -90 | 90 | 0.0079914 | 0.0020032 | -0.0079897 | -0.0020025
122 | 123 | 3.9269 | 2.5132 | 6.5943e-09 | 0 | 0 | 0 | 0 | 0 | 1 | -90 | 90 | -0.03414 | -0.008568 | 0.034189 | 0.0085986
124 | 121 | 1.4982 | 0.95884 | 2.5159e-09 | 0 | 0 | 0 | 0 | 0 | 1 | -90 | 90 | 0.0079897 | 0.0020025 | -0.0079886 | -0.0020021
3 | 4 | 3.1318 | 2.0044 | 5.2592e-09 | 0 | 0 | 0 | 0 | 0 | 1 | -90 | 90 | 0.015303 | 0.0038376 | -0.015295 | -0.0038331
3 | 123 | 3.3706 | 2.1572 | 5.6602e-09 | 0 | 0 | 0 | 0 | 0 | 1 | -90 | 90 | -0.015303 | -0.0038376 | 0.015311 | 0.0038424
4 | 117 | 20.9525 | 13.4096 | 3.5185e-08 | 0 | 0 | 0 | 0 | 0 | 1 | -90 | 90 | 0.0054177 | 0.0013564 | -0.0054111 | -0.0013557
4 | 115 | 24.0671 | 15.403 | 4.0415e-08 | 0 | 0 | 0 | 0 | 0 | 1 | -90 | 90 | 0.0091801 | 0.002302 | -0.0091584 | -0.0022922
117 | 118 | 5.2727 | 3.3745 | 8.8543e-09 | 0 | 0 | 0 | 0 | 0 | 1 | -90 | 90 | 0.0054111 | 0.0013557 | -0.0054095 | -0.0013556
115 | 109 | 0.82718 | 0.52939 | 1.3891e-09 | 0 | 0 | 0 | 0 | 0 | 1 | -90 | 90 | 0.0071045 | 0.0017774 | -0.007104 | -0.0017772
98 | 99 | 1.8653 | 1.1938 | 3.1324e-09 | 0 | 0 | 0 | 0 | 0 | 1 | -90 | 90 | 0.00032406 | 8.0907e-05 | -0.00032406 | -8.1217e-05
98 | 100 | 0.92792 | 0.59387 | 1.5582e-09 | 0 | 0 | 0 | 0 | 0 | 1 | -90 | 90 | -0.0012446 | -0.00031162 | 0.0012446 | 0.00031148
100 | 101 | 4.8003 | 3.0722 | 8.0611e-09 | 0 | 0 | 0 | 0 | 0 | 1 | -90 | 90 | -0.0012446 | -0.00031148 | 0.0012447 | 0.00031073
101 | 106 | 2.2303 | 1.4274 | 3.7454e-09 | 0 | 0 | 0 | 0 | 0 | 1 | -90 | 90 | -0.0022336 | -0.00055856 | 0.0022337 | 0.00055826
106 | 109 | 1.1437 | 0.73195 | 1.9205e-09 | 0 | 0 | 0 | 0 | 0 | 1 | -90 | 90 | -0.0063859 | -0.0015973 | 0.0063864 | 0.0015974
106 | 104 | 2.3693 | 1.5164 | 3.9787e-09 | 0 | 0 | 0 | 0 | 0 | 1 | -90 | 90 | 0.0041523 | 0.001039 | -0.0041518 | -0.0010391
104 | 107 | 7.7972 | 4.9902 | 1.3094e-08 | 0 | 0 | 0 | 0 | 0 | 1 | -90 | 90 | 0.0041518 | 0.0010391 | -0.0041504 | -0.0010395
107 | 116 | 4.1058 | 2.6277 | 6.8947e-09 | 0 | 0 | 0 | 0 | 0 | 1 | -90 | 90 | 0.00084364 | 0.00021077 | -0.00084361 | -0.00021143
118 | 119 | 4.0002 | 2.5601 | 6.7173e-09 | 0 | 0 | 0 | 0 | 0 | 1 | -90 | 90 | 0.0054095 | 0.0013556 | -0.0054082 | -0.0013554