## bus_data
BUS_I | BUS_TYPE | Pd | Qd | Gs | Bs | area | Vm | Va | baseKV | zone | Vmax | Vmin
1 | 1 | 0.025821 | 0.0064713 | 0 | 0 | 1 | 0.99607 | -0.075077 | 0.4 | 1 | 1.1 | 0.9
2 | 1 | 0.0076965 | 0.0019289 | 0 | 0 | 1 | 0.99627 | -0.071144 | 0.4 | 1 | 1.1 | 0.9
3 | 1 | 0.033273 | 0.0083391 | 0 | 0 | 1 | 0.99464 | -0.1024 | 0.4 | 1 | 1.1 | 0.9
4 | 1 | 0 | 0 | 0 | 0 | 1 | 0.99725 | -0.0524 | 0.4 | 1 | 1.1 | 0.9
5 | 1 | 0.0059425 | 0.0014893 | 0 | 0 | 1 | 0.99343 | -0.12557 | 0.4 | 1 | 1.1 | 0.9
6 | 1 | 0.0095869 | 0.0024027 | 0 | 0 | 1 | 0.99444 | -0.10622 | 0.4 | 1 | 1.1 | 0.9
16 | 3 | 0.011382 | 0.0028525 | 0 | 0 | 1 | 1 | 0 | 0.4 | 1 | 1.1 | 0.9
23 | 1 | 0 | 0 | 0 | 0 | 1 | 0.99673 | -0.062468 | 0.4 | 1 | 1.1 | 0.9
13 | 1 | 0 | 0 | 0 | 0 | 1 | 0.99284 | -0.13704 | 0.4 | 1 | 1.1 | 0.9
15 | 1 | 0.015744 | 0.0039458 | 0 | 0 | 1 | 0.99879 | -0.023281 | 0.4 | 1 | 1.1 | 0.9
10 | 1 | 0.0087992 | 0.0022053 | 0 | 0 | 1 | 0.99615 | -0.073598 | 0.4 | 1 | 1.1 | 0.9
38 | 1 | 0.0042357 | 0.0010616 | 0 | 0 | 1 | 0.99221 | -0.14904 | 0.4 | 1 | 1.1 | 0.9
12 | 1 | 0 | 0 | 0 | 0 | 1 | 0.99262 | -0.14118 | 0.4 | 1 | 1.1 | 0.9
7 | 1 | 0.010566 | 0.0026481 | 0 | 0 | 1 | 0.99427 | -0.10987 | 0.4 | 1 | 1.1 | 0.9
8 | 1 | 0 | 0 | 0 | 0 | 1 | 0.99519 | -0.09208 | 0.4 | 1 | 1.1 | 0.9
44 | 1 | 0.0065798 | 0.0016491 | 0 | 0 | 1 | 0.99328 | -0.12896 | 0.4 | 1 | 1.1 | 0.9
9 | 1 | 0.036823 | 0.0092287 | 0 | 0 | 1 | 0.99406 | -0.11393 | 0.4 | 1 | 1.1 | 0.9
43 | 1 | 0.0053101 | 0.0013308 | 0 | 0 | 1 | 0.99315 | -0.13156 | 0.4 | 1 | 1.1 | 0.9
21 | 1 | 0.0064423 | 0.0016146 | 0 | 0 | 1 | 0.99396 | -0.11587 | 0.4 | 1 | 1.1 | 0.9
11 | 1 | 0.004719 | 0.0011827 | 0 | 0 | 1 | 0.99255 | -0.14256 | 0.4 | 1 | 1.1 | 0.9
14 | 1 | 0.0030717 | 0.00076985 | 0 | 0 | 1 | 0.99174 | -0.15829 | 0.4 | 1 | 1.1 | 0.9
49 | 1 | 0.0051609 | 0.0012934 | 0 | 0 | 1 | 0.99134 | -0.16598 | 0.4 | 1 | 1.1 | 0.9
41 | 1 | 0.0051724 | 0.0012963 | 0 | 0 | 1 | 0.99156 | -0.16161 | 0.4 | 1 | 1.1 | 0.9
47 | 1 | 0 | 0 | 0 | 0 | 1 | 0.99062 | -0.17994 | 0.4 | 1 | 1.1 | 0.9
17 | 1 | 0.011751 | 0.002945 | 0 | 0 | 1 | 0.99846 | -0.029556 | 0.4 | 1 | 1.1 | 0.9
18 | 1 | 0.011103 | 0.0027826 | 0 | 0 | 1 | 0.99787 | -0.04088 | 0.4 | 1 | 1.1 | 0.9
19 | 1 | 0.0075739 | 0.0018982 | 0 | 0 | 1 | 0.99761 | -0.045973 | 0.4 | 1 | 1.1 | 0.9
24 | 1 | 0.0087129 | 0.0021837 | 0 | 0 | 1 | 0.98328 | -0.32209 | 0.4 | 1 | 1.1 | 0.9
25 | 1 | 0.00558 | 0.0013985 | 0 | 0 | 1 | 0.98316 | -0.32457 | 0.4 | 1 | 1.1 | 0.9
26 | 1 | 0 | 0 | 0 | 0 | 1 | 0.98414 | -0.30539 | 0.4 | 1 | 1.1 | 0.9
27 | 1 | 0 | 0 | 0 | 0 | 1 | 0.98268 | -0.33397 | 0.4 | 1 | 1.1 | 0.9
29 | 1 | 0.0095973 | 0.0024053 | 0 | 0 | 1 | 0.98503 | -0.28793 | 0.4 | 1 | 1.1 | 0.9
30 | 1 | 0 | 0 | 0 | 0 | 1 | 0.98336 | -0.32052 | 0.4 | 1 | 1.1 | 0.9
37 | 1 | 0.010567 | 0.0026483 | 0 | 0 | 1 | 0.98215 | -0.34429 | 0.4 | 1 | 1.1 | 0.9
36 | 1 | 0.006375 | 0.0015977 | 0 | 0 | 1 | 0.98247 | -0.33799 | 0.4 | 1 | 1.1 | 0.9
28 | 1 | 0 | 0 | 0 | 0 | 1 | 0.98313 | -0.32502 | 0.4 | 1 | 1.1 | 0.9
59 | 1 | 0.012606 | 0.0031594 | 0 | 0 | 1 | 0.9828 | -0.33156 | 0.4 | 1 | 1.1 | 0.9
32 | 1 | 0.0062996 | 0.0015788 | 0 | 0 | 1 | 0.98623 | -0.26472 | 0.4 | 1 | 1.1 | 0.9
60 | 1 | 0.016208 | 0.004062 | 0 | 0 | 1 | 0.98285 | -0.33053 | 0.4 | 1 | 1.1 | 0.9
35 | 1 | 0.0061961 | 0.0015529 | 0 | 0 | 1 | 0.9823 | -0.34123 | 0.4 | 1 | 1.1 | 0.9
58 | 1 | 0.0036681 | 0.0009193 | 0 | 0 | 1 | 0.98274 | -0.33276 | 0.4 | 1 | 1.1 | 0.9
31 | 1 | 0.0062613 | 0.0015692 | 0 | 0 | 1 | 0.98635 | -0.26227 | 0.4 | 1 | 1.1 | 0.9
61 | 1 | 0 | 0 | 0 | 0 | 1 | 0.98256 | -0.3363 | 0.4 | 1 | 1.1 | 0.9
33 | 1 | 0.005624 | 0.0014095 | 0 | 0 | 1 | 0.98682 | -0.25325 | 0.4 | 1 | 1.1 | 0.9
34 | 1 | 0.0076561 | 0.0019188 | 0 | 0 | 1 | 0.98819 | -0.2267 | 0.4 | 1 | 1.1 | 0.9
51 | 1 | 0.0040193 | 0.0010073 | 0 | 0 | 1 | 0.98949 | -0.2015 | 0.4 | 1 | 1.1 | 0.9
42 | 1 | 0 | 0 | 0 | 0 | 1 | 0.99036 | -0.18465 | 0.4 | 1 | 1.1 | 0.9
39 | 1 | 0.0081588 | 0.0020448 | 0 | 0 | 1 | 0.99124 | -0.16781 | 0.4 | 1 | 1.1 | 0.9
40 | 1 | 0.0040003 | 0.0010026 | 0 | 0 | 1 | 0.99108 | -0.17079 | 0.4 | 1 | 1.1 | 0.9
50 | 1 | 0.0056146 | 0.0014072 | 0 | 0 | 1 | 0.98985 | -0.19473 | 0.4 | 1 | 1.1 | 0.9
52 | 1 | 0.014504 | 0.0036351 | 0 | 0 | 1 | 0.98975 | -0.19658 | 0.4 | 1 | 1.1 | 0.9
45 | 1 | 0.003114 | 0.00078044 | 0 | 0 | 1 | 0.99032 | -0.18571 | 0.4 | 1 | 1.1 | 0.9
46 | 1 | 0.0065832 | 0.0016499 | 0 | 0 | 1 | 0.99012 | -0.18955 | 0.4 | 1 | 1.1 | 0.9
48 | 1 | 0 | 0 | 0 | 0 | 1 | 0.98988 | -0.19437 | 0.4 | 1 | 1.1 | 0.9
54 | 1 | 0.0041979 | 0.0010521 | 0 | 0 | 1 | 0.98943 | -0.20297 | 0.4 | 1 | 1.1 | 0.9
55 | 1 | 0 | 0 | 0 | 0 | 1 | 0.98907 | -0.21 | 0.4 | 1 | 1.1 | 0.9
53 | 1 | 0.0029287 | 0.000734 | 0 | 0 | 1 | 0.9897 | -0.19747 | 0.4 | 1 | 1.1 | 0.9
56 | 1 | 0.018817 | 0.0047161 | 0 | 0 | 1 | 0.98891 | -0.21321 | 0.4 | 1 | 1.1 | 0.9
64 | 1 | 0.0097016 | 0.0024314 | 0 | 0 | 1 | 0.98213 | -0.34455 | 0.4 | 1 | 1.1 | 0.9
62 | 1 | 0 | 0 | 0 | 0 | 1 | 0.98235 | -0.34037 | 0.4 | 1 | 1.1 | 0.9

## generator_data
GEN_BUS | PG | QG | QMAX | QMIN | VG | MBASE | GEN_STATUS | PMAX | PMIN
16 | 0.42716 | 0.10837 | 10 | -10 | 1 | 100 | 1 | 10 | 0

## branch_data
F_BUS | T_BUS | BR_R | BR_X | BR_B | RATE_A | RATE_B | RATE_C | TAP | SHIFT | BR_STATUS | ANGMIN | ANGMAX | P_in | Q_in | P_out | Q_out
1 | 2 | 0.061608 | 0.039429 | 3.1037e-10 | 0 | 0 | 0 | 0 | 0 | 1 | -90 | 90 | -0.28586 | -0.072369 | 0.28591 | 0.072403
1 | 3 | 0.47 | 0.3008 | 2.3678e-09 | 0 | 0 | 0 | 0 | 0 | 1 | -90 | 90 | 0.26004 | 0.065898 | -0.2597 | -0.06568
2 | 4 | 0.28617 | 0.18315 | 1.4417e-09 | 0 | 0 | 0 | 0 | 0 | 1 | -90 | 90 | -0.29361 | -0.074332 | 0.29388 | 0.074501
3 | 5 | 0.47661 | 0.30503 | 2.4011e-09 | 0 | 0 | 0 | 0 | 0 | 1 | -90 | 90 | 0.21684 | 0.054937 | -0.2166 | -0.054783
3 | 6 | 1.7649 | 1.1295 | 2.9637e-09 | 0 | 0 | 0 | 0 | 0 | 1 | -90 | 90 | 0.0095886 | 0.0024035 | -0.0095869 | -0.0024027
4 | 16 | 0.63958 | 0.40933 | 3.2221e-09 | 0 | 0 | 0 | 0 | 0 | 1 | -90 | 90 | -0.36861 | -0.093309 | 0.36954 | 0.093904
4 | 23 | 0.60187 | 0.3852 | 1.0107e-09 | 0 | 0 | 0 | 0 | 0 | 1 | -90 | 90 | 0.07473 | 0.018808 | -0.074694 | -0.018785
5 | 13 | 0.24212 | 0.15496 | 1.2197e-09 | 0 | 0 | 0 | 0 | 0 | 1 | -90 | 90 | 0.21065 | 0.053294 | -0.21054 | -0.05322
16 | 15 | 2.2572 | 1.4446 | 3.7905e-09 | 0 | 0 | 0 | 0 | 0 | 1 | -90 | 90 | 0.046243 | 0.011616 | -0.046192 | -0.011584
23 | 10 | 0.66466 | 0.42538 | 1.1161e-09 | 0 | 0 | 0 | 0 | 0 | 1 | -90 | 90 | 0.074694 | 0.018785 | -0.074655 | -0.01876
13 | 38 | 0.32371 | 0.20718 | 1.6308e-09 | 0 | 0 | 0 | 0 | 0 | 1 | -90 | 90 | 0.16476 | 0.041702 | -0.16466 | -0.041642
13 | 12 | 0.40102 | 0.25665 | 6.7341e-10 | 0 | 0 | 0 | 0 | 0 | 1 | -90 | 90 | 0.045781 | 0.011517 | -0.045772 | -0.011512
15 | 17 | 0.92184 | 0.58998 | 1.548e-09 | 0 | 0 | 0 | 0 | 0 | 1 | -90 | 90 | 0.030448 | 0.0076381 | -0.030439 | -0.0076325
10 | 8 | 1.2495 | 0.79969 | 2.0983e-09 | 0 | 0 | 0 | 0 | 0 | 1 | -90 | 90 | 0.065855 | 0.016554 | -0.065797 | -0.016517
38 | 41 | 0.34773 | 0.22255 | 1.7518e-09 | 0 | 0 | 0 | 0 | 0 | 1 | -90 | 90 | 0.16043 | 0.04058 | -0.16033 | -0.040519
12 | 14 | 1.8436 | 1.1799 | 3.0959e-09 | 0 | 0 | 0 | 0 | 0 | 1 | -90 | 90 | 0.041053 | 0.010329 | -0.041019 | -0.010308
12 | 11 | 1.2895 | 0.82528 | 2.1654e-09 | 0 | 0 | 0 | 0 | 0 | 1 | -90 | 90 | 0.0047193 | 0.0011827 | -0.004719 | -0.0011827
7 | 8 | 3.5124 | 2.248 | 5.8983e-09 | 0 | 0 | 0 | 0 | 0 | 1 | -90 | 90 | -0.022468 | -0.0056339 | 0.022487 | 0.0056455
7 | 44 | 7.1086 | 4.5495 | 1.1937e-08 | 0 | 0 | 0 | 0 | 0 | 1 | -90 | 90 | 0.011901 | 0.0029857 | -0.011891 | -0.00298
8 | 9 | 2.2398 | 1.4334 | 3.7612e-09 | 0 | 0 | 0 | 0 | 0 | 1 | -90 | 90 | 0.043311 | 0.010872 | -0.043266 | -0.010843
44 | 43 | 2.1596 | 1.3822 | 3.6266e-09 | 0 | 0 | 0 | 0 | 0 | 1 | -90 | 90 | 0.0053108 | 0.0013309 | -0.0053101 | -0.0013308
9 | 21 | 1.3291 | 0.85065 | 2.232e-09 | 0 | 0 | 0 | 0 | 0 | 1 | -90 | 90 | 0.0064429 | 0.0016147 | -0.0064423 | -0.0016146
14 | 49 | 0.89458 | 0.57253 | 1.5022e-09 | 0 | 0 | 0 | 0 | 0 | 1 | -90 | 90 | 0.037947 | 0.0095379 | -0.037933 | -0.0095291
49 | 47 | 1.8786 | 1.2023 | 3.1547e-09 | 0 | 0 | 0 | 0 | 0 | 1 | -90 | 90 | 0.032773 | 0.0082357 | -0.032751 | -0.008222
41 | 39 | 0.17699 | 0.11327 | 8.9164e-10 | 0 | 0 | 0 | 0 | 0 | 1 | -90 | 90 | 0.15516 | 0.039222 | -0.15511 | -0.039193
47 | 45 | 0.77532 | 0.4962 | 1.302e-09 | 0 | 0 | 0 | 0 | 0 | 1 | -90 | 90 | 0.032751 | 0.008222 | -0.032742 | -0.0082164
17 | 18 | 2.7074 | 1.7328 | 4.5465e-09 | 0 | 0 | 0 | 0 | 0 | 1 | -90 | 90 | 0.018689 | 0.0046875 | -0.018678 | -0.0046815
18 | 19 | 3.0002 | 1.9201 | 5.0382e-09 | 0 | 0 | 0 | 0 | 0 | 1 | -90 | 90 | 0.0075757 | 0.0018989 | -0.0075739 | -0.0018982
24 | 25 | 0.37386 | 0.23927 | 6.2781e-10 | 0 | 0 | 0 | 0 | 0 | 1 | -90 | 90 | 0.02874 | 0.0072101 | -0.028736 | -0.007208
24 | 26 | 1.9346 | 1.2381 | 3.2487e-09 | 0 | 0 | 0 | 0 | 0 | 1 | -90 | 90 | -0.037453 | -0.0093937 | 0.037483 | 0.0094125
25 | 27 | 1.7603 | 1.1266 | 2.9561e-09 | 0 | 0 | 0 | 0 | 0 | 1 | -90 | 90 | 0.023157 | 0.0058095 | -0.023146 | -0.0058031
26 | 29 | 0.95286 | 0.60983 | 1.6001e-09 | 0 | 0 | 0 | 0 | 0 | 1 | -90 | 90 | -0.079724 | -0.02002 | 0.07979 | 0.020062
26 | 30 | 1.5552 | 0.9953 | 2.6115e-09 | 0 | 0 | 0 | 0 | 0 | 1 | -90 | 90 | 0.042241 | 0.010607 | -0.042211 | -0.010588
27 | 37 | 4.2225 | 2.7024 | 7.0906e-09 | 0 | 0 | 0 | 0 | 0 | 1 | -90 | 90 | 0.010572 | 0.0026509 | -0.010567 | -0.0026483
27 | 36 | 1.3844 | 0.88599 | 2.3247e-09 | 0 | 0 | 0 | 0 | 0 | 1 | -90 | 90 | 0.012574 | 0.0031522 | -0.012572 | -0.0031509
29 | 32 | 1.1326 | 0.72487 | 1.902e-09 | 0 | 0 | 0 | 0 | 0 | 1 | -90 | 90 | -0.089388 | -0.022467 | 0.089487 | 0.022531
30 | 60 | 1.674 | 1.0714 | 2.8112e-09 | 0 | 0 | 0 | 0 | 0 | 1 | -90 | 90 | 0.025928 | 0.0065043 | -0.025916 | -0.0064967
30 | 28 | 1.1984 | 0.767 | 2.0125e-09 | 0 | 0 | 0 | 0 | 0 | 1 | -90 | 90 | 0.016283 | 0.0040837 | -0.01628 | -0.0040817
36 | 35 | 2.2606 | 1.4468 | 3.7962e-09 | 0 | 0 | 0 | 0 | 0 | 1 | -90 | 90 | 0.006197 | 0.0015531 | -0.006196 | -0.0015529
28 | 59 | 1.7418 | 1.1148 | 2.925e-09 | 0 | 0 | 0 | 0 | 0 | 1 | -90 | 90 | 0.01628 | 0.0040817 | -0.016274 | -0.0040787
59 | 58 | 1.4156 | 0.90598 | 2.3772e-09 | 0 | 0 | 0 | 0 | 0 | 1 | -90 | 90 | 0.0036682 | 0.00091922 | -0.003668 | -0.00091931
32 | 31 | 0.11219 | 0.071799 | 1.8839e-10 | 0 | 0 | 0 | 0 | 0 | 1 | -90 | 90 | -0.095786 | -0.024109 | 0.095798 | 0.024117
60 | 61 | 2.5761 | 1.6487 | 4.326e-09 | 0 | 0 | 0 | 0 | 0 | 1 | -90 | 90 | 0.009708 | 0.0024346 | -0.0097053 | -0.0024333
31 | 33 | 0.38641 | 0.2473 | 6.4888e-10 | 0 | 0 | 0 | 0 | 0 | 1 | -90 | 90 | -0.10206 | -0.025686 | 0.1021 | 0.025714
61 | 62 | 1.8114 | 1.1593 | 3.0418e-09 | 0 | 0 | 0 | 0 | 0 | 1 | -90 | 90 | 0.0097053 | 0.0024333 | -0.0097035 | -0.0024324
33 | 34 | 1.0808 | 0.69169 | 1.8149e-09 | 0 | 0 | 0 | 0 | 0 | 1 | -90 | 90 | -0.10773 | -0.027123 | 0.10786 | 0.027211
34 | 51 | 0.95987 | 0.61432 | 1.6119e-09 | 0 | 0 | 0 | 0 | 0 | 1 | -90 | 90 | -0.11552 | -0.02913 | 0.11566 | 0.029219
51 | 42 | 0.62121 | 0.39757 | 1.0432e-09 | 0 | 0 | 0 | 0 | 0 | 1 | -90 | 90 | -0.11968 | -0.030226 | 0.11978 | 0.030288
42 | 50 | 1.9208 | 1.2293 | 3.2256e-09 | 0 | 0 | 0 | 0 | 0 | 1 | -90 | 90 | 0.02306 | 0.0057839 | -0.023049 | -0.0057771
42 | 40 | 0.42918 | 0.27468 | 1.4414e-09 | 0 | 0 | 0 | 0 | 0 | 1 | -90 | 90 | -0.14284 | -0.036072 | 0.14293 | 0.036132
39 | 40 | 0.089719 | 0.05742 | 4.5199e-10 | 0 | 0 | 0 | 0 | 0 | 1 | -90 | 90 | 0.14695 | 0.037148 | -0.14693 | -0.037135
50 | 52 | 0.46492 | 0.29755 | 7.8072e-10 | 0 | 0 | 0 | 0 | 0 | 1 | -90 | 90 | 0.017435 | 0.0043699 | -0.017433 | -0.004369
52 | 53 | 1.3436 | 0.8599 | 2.2563e-09 | 0 | 0 | 0 | 0 | 0 | 1 | -90 | 90 | 0.0029288 | 0.00073386 | -0.0029287 | -0.000734
45 | 46 | 0.57051 | 0.36513 | 9.5804e-10 | 0 | 0 | 0 | 0 | 0 | 1 | -90 | 90 | 0.029628 | 0.007436 | -0.029622 | -0.0074326
46 | 48 | 0.91949 | 0.58848 | 1.5441e-09 | 0 | 0 | 0 | 0 | 0 | 1 | -90 | 90 | 0.023039 | 0.0057827 | -0.023034 | -0.0057794
48 | 54 | 1.6393 | 1.0492 | 2.7528e-09 | 0 | 0 | 0 | 0 | 0 | 1 | -90 | 90 | 0.023034 | 0.0057794 | -0.023024 | -0.0057737
54 | 55 | 1.6406 | 1.05 | 2.7551e-09 | 0 | 0 | 0 | 0 | 0 | 1 | -90 | 90 | 0.018827 | 0.0047216 | -0.01882 | -0.0047178
55 | 56 | 0.74624 | 0.47759 | 1.2531e-09 | 0 | 0 | 0 | 0 | 0 | 1 | -90 | 90 | 0.01882 | 0.0047178 | -0.018817 | -0.0047161
64 | 62 | 1.8627 | 1.1921 | 3.128e-09 | 0 | 0 | 0 | 0 | 0 | 1 | -90 | 90 | -0.0097015 | -0.0024315 | 0.0097035 | 0.0024324