## bus_data
BUS_I | BUS_TYPE | Pd | Qd | Gs | Bs | area | Vm | Va | baseKV | zone | Vmax | Vmin
1 | 1 | 0.0018465 | 0.00046277 | 0 | 0 | 1 | 0.99436 | -0.10815 | 0.4 | 1 | 1.1 | 0.9
10 | 1 | 0 | 0 | 0 | 0 | 1 | 0.9947 | -0.10166 | 0.4 | 1 | 1.1 | 0.9
46 | 1 | 0.0071025 | 0.00178 | 0 | 0 | 1 | 0.99378 | -0.11942 | 0.4 | 1 | 1.1 | 0.9
9 | 1 | 0.054776 | 0.013728 | 0 | 0 | 1 | 0.99482 | -0.099307 | 0.4 | 1 | 1.1 | 0.9
3 | 1 | 0 | 0 | 0 | 0 | 1 | 0.99743 | -0.049169 | 0.4 | 1 | 1.1 | 0.9
23 | 3 | 0 | 0 | 0 | 0 | 1 | 1 | 0 | 0.4 | 1 | 1.1 | 0.9
34 | 1 | 0.068933 | 0.017276 | 0 | 0 | 1 | 0.99695 | -0.058425 | 0.4 | 1 | 1.1 | 0.9
25 | 1 | 0.045305 | 0.011354 | 0 | 0 | 1 | 0.99927 | -0.013995 | 0.4 | 1 | 1.1 | 0.9
22 | 1 | 0.070965 | 0.017786 | 0 | 0 | 1 | 0.99815 | -0.035434 | 0.4 | 1 | 1.1 | 0.9
13 | 1 | 0.026817 | 0.006721 | 0 | 0 | 1 | 0.99665 | -0.064125 | 0.4 | 1 | 1.1 | 0.9
45 | 1 | 0.048413 | 0.012133 | 0 | 0 | 1 | 0.99852 | -0.028504 | 0.4 | 1 | 1.1 | 0.9
5 | 1 | 0.01931 | 0.0048395 | 0 | 0 | 1 | 0.99549 | -0.086831 | 0.4 | 1 | 1.1 | 0.9
6 | 1 | 0 | 0 | 0 | 0 | 1 | 0.99595 | -0.077958 | 0.4 | 1 | 1.1 | 0.9
7 | 1 | 0.0063016 | 0.0015793 | 0 | 0 | 1 | 0.99674 | -0.062598 | 0.4 | 1 | 1.1 | 0.9
8 | 1 | 0.0084294 | 0.0021126 | 0 | 0 | 1 | 0.99558 | -0.085026 | 0.4 | 1 | 1.1 | 0.9
24 | 1 | 0 | 0 | 0 | 0 | 1 | 0.99714 | -0.054928 | 0.4 | 1 | 1.1 | 0.9
36 | 1 | 0 | 0 | 0 | 0 | 1 | 0.99528 | -0.090829 | 0.4 | 1 | 1.1 | 0.9
26 | 1 | 0.039212 | 0.0098274 | 0 | 0 | 1 | 0.99641 | -0.069068 | 0.4 | 1 | 1.1 | 0.9
37 | 1 | 0 | 0 | 0 | 0 | 1 | 0.99524 | -0.091612 | 0.4 | 1 | 1.1 | 0.9
11 | 1 | 0 | 0 | 0 | 0 | 1 | 0.99562 | -0.08384 | 0.4 | 1 | 1.1 | 0.9
12 | 1 | 0.051729 | 0.012964 | 0 | 0 | 1 | 0.99141 | -0.1649 | 0.4 | 1 | 1.1 | 0.9
14 | 1 | 0.0039397 | 0.00098738 | 0 | 0 | 1 | 0.98994 | -0.19321 | 0.4 | 1 | 1.1 | 0.9
15 | 1 | 0.0039288 | 0.00098466 | 0 | 0 | 1 | 0.98947 | -0.2024 | 0.4 | 1 | 1.1 | 0.9
33 | 1 | 0.0028466 | 0.00071344 | 0 | 0 | 1 | 0.98793 | -0.23224 | 0.4 | 1 | 1.1 | 0.9
29 | 1 | 0.010074 | 0.0025248 | 0 | 0 | 1 | 0.98681 | -0.25388 | 0.4 | 1 | 1.1 | 0.9
16 | 1 | 0.0039934 | 0.0010008 | 0 | 0 | 1 | 0.98369 | -0.31467 | 0.4 | 1 | 1.1 | 0.9
17 | 1 | 0.0028728 | 0.00072 | 0 | 0 | 1 | 0.9836 | -0.3165 | 0.4 | 1 | 1.1 | 0.9
18 | 1 | 0 | 0 | 0 | 0 | 1 | 0.98418 | -0.30513 | 0.4 | 1 | 1.1 | 0.9
19 | 1 | 0.0045626 | 0.0011435 | 0 | 0 | 1 | 0.98358 | -0.31691 | 0.4 | 1 | 1.1 | 0.9
20 | 1 | 0 | 0 | 0 | 0 | 1 | 0.98433 | -0.30227 | 0.4 | 1 | 1.1 | 0.9
21 | 1 | 0.0048007 | 0.0012032 | 0 | 0 | 1 | 0.98374 | -0.31377 | 0.4 | 1 | 1.1 | 0.9
31 | 1 | 0.0032911 | 0.00082482 | 0 | 0 | 1 | 0.98427 | -0.30342 | 0.4 | 1 | 1.1 | 0.9
27 | 1 | 0.004425 | 0.001109 | 0 | 0 | 1 | 0.98471 | -0.2949 | 0.4 | 1 | 1.1 | 0.9
35 | 1 | 0 | 0 | 0 | 0 | 1 | 0.9835 | -0.31845 | 0.4 | 1 | 1.1 | 0.9
28 | 1 | 0 | 0 | 0 | 0 | 1 | 0.98607 | -0.26831 | 0.4 | 1 | 1.1 | 0.9
30 | 1 | 0.0070944 | 0.001778 | 0 | 0 | 1 | 0.98317 | -0.32486 | 0.4 | 1 | 1.1 | 0.9
44 | 1 | 0.0067875 | 0.0017011 | 0 | 0 | 1 | 0.9964 | -0.069255 | 0.4 | 1 | 1.1 | 0.9
42 | 1 | 0.013151 | 0.003296 | 0 | 0 | 1 | 0.99613 | -0.074446 | 0.4 | 1 | 1.1 | 0.9
38 | 1 | 0.0090498 | 0.0022681 | 0 | 0 | 1 | 0.99506 | -0.09498 | 0.4 | 1 | 1.1 | 0.9
39 | 1 | 0 | 0 | 0 | 0 | 1 | 0.99503 | -0.095715 | 0.4 | 1 | 1.1 | 0.9
40 | 1 | 0.0017688 | 0.00044329 | 0 | 0 | 1 | 0.99502 | -0.095859 | 0.4 | 1 | 1.1 | 0.9
43 | 1 | 0.0019759 | 0.00049521 | 0 | 0 | 1 | 0.99613 | -0.074455 | 0.4 | 1 | 1.1 | 0.9

## generator_data
GEN_BUS | PG | QG | QMAX | QMIN | VG | MBASE | GEN_STATUS | PMAX | PMIN
23 | 0.536 | 0.13522 | 10 | -10 | 1 | 100 | 1 | 10 | 0

## branch_data
F_BUS | T_BUS | BR_R | BR_X | BR_B | RATE_A | RATE_B | RATE_C | TAP | SHIFT | BR_STATUS | ANGMIN | ANGMAX | P_in | Q_in | P_out | Q_out
1 | 10 | 3.2113 | 2.0552 | 5.3927e-09 | 0 | 0 | 0 | 0 | 0 | 1 | -90 | 90 | -0.0089528 | -0.0022441 | 0.0089555 | 0.0022453
1 | 46 | 7.0266 | 4.497 | 1.18e-08 | 0 | 0 | 0 | 0 | 0 | 1 | -90 | 90 | 0.0071063 | 0.0017813 | -0.0071025 | -0.00178
10 | 9 | 1.1668 | 0.74676 | 1.9594e-09 | 0 | 0 | 0 | 0 | 0 | 1 | -90 | 90 | -0.0089555 | -0.0022453 | 0.0089565 | 0.0022458
9 | 11 | 1.0775 | 0.68961 | 1.8094e-09 | 0 | 0 | 0 | 0 | 0 | 1 | -90 | 90 | -0.063733 | -0.015974 | 0.06378 | 0.016004
3 | 23 | 0.83566 | 0.53482 | 2.8066e-09 | 0 | 0 | 0 | 0 | 0 | 1 | -90 | 90 | -0.26411 | -0.066601 | 0.26473 | 0.066999
3 | 34 | 0.15684 | 0.10038 | 5.2674e-10 | 0 | 0 | 0 | 0 | 0 | 1 | -90 | 90 | 0.26411 | 0.066601 | -0.26399 | -0.066526
23 | 25 | 0.66885 | 0.42806 | 1.1232e-09 | 0 | 0 | 0 | 0 | 0 | 1 | -90 | 90 | 0.093813 | 0.023549 | -0.093751 | -0.023509
23 | 22 | 0.89589 | 0.57337 | 3.0089e-09 | 0 | 0 | 0 | 0 | 0 | 1 | -90 | 90 | 0.17746 | 0.044671 | -0.17716 | -0.044479
34 | 13 | 0.13077 | 0.083693 | 4.392e-10 | 0 | 0 | 0 | 0 | 0 | 1 | -90 | 90 | 0.19506 | 0.04925 | -0.195 | -0.049216
25 | 45 | 1.3404 | 0.85786 | 2.2509e-09 | 0 | 0 | 0 | 0 | 0 | 1 | -90 | 90 | 0.048446 | 0.012155 | -0.048413 | -0.012133
22 | 24 | 0.82051 | 0.52512 | 1.3778e-09 | 0 | 0 | 0 | 0 | 0 | 1 | -90 | 90 | 0.10619 | 0.026693 | -0.1061 | -0.02663
13 | 11 | 0.52413 | 0.33544 | 1.7603e-09 | 0 | 0 | 0 | 0 | 0 | 1 | -90 | 90 | 0.16819 | 0.042495 | -0.16803 | -0.042393
5 | 6 | 2.0422 | 1.307 | 3.4294e-09 | 0 | 0 | 0 | 0 | 0 | 1 | -90 | 90 | -0.01931 | -0.0048395 | 0.019318 | 0.0048443
6 | 7 | 1.7723 | 1.1343 | 2.9762e-09 | 0 | 0 | 0 | 0 | 0 | 1 | -90 | 90 | -0.038577 | -0.0096745 | 0.038606 | 0.0096923
6 | 8 | 1.6319 | 1.0444 | 2.7404e-09 | 0 | 0 | 0 | 0 | 0 | 1 | -90 | 90 | 0.01926 | 0.0048302 | -0.019253 | -0.0048263
7 | 24 | 0.76169 | 0.48748 | 1.2791e-09 | 0 | 0 | 0 | 0 | 0 | 1 | -90 | 90 | -0.044907 | -0.011272 | 0.044924 | 0.011282
8 | 36 | 2.3815 | 1.5242 | 3.9992e-09 | 0 | 0 | 0 | 0 | 0 | 1 | -90 | 90 | 0.010824 | 0.0027137 | -0.010821 | -0.0027122
24 | 26 | 1.0302 | 0.65935 | 1.73e-09 | 0 | 0 | 0 | 0 | 0 | 1 | -90 | 90 | 0.061172 | 0.015348 | -0.06113 | -0.015322
36 | 37 | 0.32133 | 0.20565 | 5.396e-10 | 0 | 0 | 0 | 0 | 0 | 1 | -90 | 90 | 0.010821 | 0.0027122 | -0.01082 | -0.0027119
26 | 44 | 0.037846 | 0.024221 | 6.3553e-11 | 0 | 0 | 0 | 0 | 0 | 1 | -90 | 90 | 0.021919 | 0.0054946 | -0.021918 | -0.0054944
37 | 38 | 1.3818 | 0.88436 | 2.3204e-09 | 0 | 0 | 0 | 0 | 0 | 1 | -90 | 90 | 0.01082 | 0.0027119 | -0.010819 | -0.0027111
11 | 12 | 3.4627 | 2.2161 | 5.8148e-09 | 0 | 0 | 0 | 0 | 0 | 1 | -90 | 90 | 0.10425 | 0.026389 | -0.10384 | -0.026131
12 | 14 | 2.4026 | 1.5377 | 4.0347e-09 | 0 | 0 | 0 | 0 | 0 | 1 | -90 | 90 | 0.052115 | 0.013167 | -0.052044 | -0.013122
14 | 15 | 0.84196 | 0.53885 | 1.4139e-09 | 0 | 0 | 0 | 0 | 0 | 1 | -90 | 90 | 0.048104 | 0.012135 | -0.048083 | -0.012121
15 | 33 | 2.974 | 1.9033 | 4.9941e-09 | 0 | 0 | 0 | 0 | 0 | 1 | -90 | 90 | 0.044154 | 0.011137 | -0.044091 | -0.011097
33 | 29 | 2.2995 | 1.4717 | 3.8614e-09 | 0 | 0 | 0 | 0 | 0 | 1 | -90 | 90 | 0.041245 | 0.010384 | -0.041202 | -0.010357
29 | 28 | 2.0272 | 1.2974 | 3.4042e-09 | 0 | 0 | 0 | 0 | 0 | 1 | -90 | 90 | 0.031128 | 0.0078319 | -0.031107 | -0.0078185
16 | 17 | 1.0648 | 0.68149 | 1.7881e-09 | 0 | 0 | 0 | 0 | 0 | 1 | -90 | 90 | 0.0074361 | 0.0018637 | -0.0074354 | -0.0018635
16 | 18 | 3.6237 | 2.3191 | 6.0851e-09 | 0 | 0 | 0 | 0 | 0 | 1 | -90 | 90 | -0.011429 | -0.0028646 | 0.011435 | 0.0028673
17 | 19 | 0.39482 | 0.25268 | 6.63e-10 | 0 | 0 | 0 | 0 | 0 | 1 | -90 | 90 | 0.0045626 | 0.0011435 | -0.0045625 | -0.0011435
18 | 20 | 0.53289 | 0.34105 | 8.9487e-10 | 0 | 0 | 0 | 0 | 0 | 1 | -90 | 90 | -0.023338 | -0.0058524 | 0.023342 | 0.0058544
18 | 21 | 3.1518 | 2.0171 | 5.2927e-09 | 0 | 0 | 0 | 0 | 0 | 1 | -90 | 90 | 0.011904 | 0.0029851 | -0.011899 | -0.0029825
20 | 31 | 1.5221 | 0.97415 | 2.556e-09 | 0 | 0 | 0 | 0 | 0 | 1 | -90 | 90 | 0.0032912 | 0.0008247 | -0.0032911 | -0.00082483
20 | 27 | 1.2014 | 0.76887 | 2.0174e-09 | 0 | 0 | 0 | 0 | 0 | 1 | -90 | 90 | -0.026633 | -0.0066791 | 0.026642 | 0.0066849
21 | 35 | 2.8602 | 1.8305 | 4.803e-09 | 0 | 0 | 0 | 0 | 0 | 1 | -90 | 90 | 0.0070981 | 0.0017793 | -0.0070965 | -0.0017788
27 | 28 | 3.7274 | 2.3855 | 6.2593e-09 | 0 | 0 | 0 | 0 | 0 | 1 | -90 | 90 | -0.031067 | -0.0077939 | 0.031107 | 0.0078185
35 | 30 | 3.9182 | 2.5076 | 6.5797e-09 | 0 | 0 | 0 | 0 | 0 | 1 | -90 | 90 | 0.0070965 | 0.0017788 | -0.0070944 | -0.001778
44 | 42 | 1.5267 | 0.9771 | 2.5638e-09 | 0 | 0 | 0 | 0 | 0 | 1 | -90 | 90 | 0.015131 | 0.0037933 | -0.015127 | -0.0037912
42 | 43 | 0.020341 | 0.013018 | 3.4159e-11 | 0 | 0 | 0 | 0 | 0 | 1 | -90 | 90 | 0.0019759 | 0.00049521 | -0.0019759 | -0.00049521
38 | 39 | 1.8451 | 1.1808 | 3.0984e-09 | 0 | 0 | 0 | 0 | 0 | 1 | -90 | 90 | 0.0017688 | 0.00044297 | -0.0017688 | -0.00044324
39 | 40 | 0.35945 | 0.23005 | 6.0362e-10 | 0 | 0 | 0 | 0 | 0 | 1 | -90 | 90 | 0.0017688 | 0.00044324 | -0.0017688 | -0.00044329