## bus_data
BUS_I | BUS_TYPE | Pd | Qd | Gs | Bs | area | Vm | Va | baseKV | zone | Vmax | Vmin
129 | 1 | 0.005163 | 0.001294 | 0 | 0 | 1 | 0.98614 | -0.26689 | 0.4 | 1 | 1.1 | 0.9
128 | 1 | 0.002982 | 0.00074736 | 0 | 0 | 1 | 0.98617 | -0.26626 | 0.4 | 1 | 1.1 | 0.9
130 | 1 | 0.0073713 | 0.0018474 | 0 | 0 | 1 | 0.99816 | -0.035357 | 0.4 | 1 | 1.1 | 0.9
121 | 1 | 0.0073745 | 0.0018482 | 0 | 0 | 1 | 0.99821 | -0.034325 | 0.4 | 1 | 1.1 | 0.9
131 | 1 | 0.010341 | 0.0025917 | 0 | 0 | 1 | 0.99782 | -0.041874 | 0.4 | 1 | 1.1 | 0.9
133 | 1 | 0 | 0 | 0 | 0 | 1 | 0.9893 | -0.20542 | 0.4 | 1 | 1.1 | 0.9
117 | 1 | 0.0070226 | 0.00176 | 0 | 0 | 1 | 0.98856 | -0.21984 | 0.4 | 1 | 1.1 | 0.9
118 | 1 | 0 | 0 | 0 | 0 | 1 | 0.99163 | -0.16034 | 0.4 | 1 | 1.1 | 0.9
135 | 1 | 0.007325 | 0.0018358 | 0 | 0 | 1 | 0.99059 | -0.18055 | 0.4 | 1 | 1.1 | 0.9
136 | 1 | 0.014807 | 0.003711 | 0 | 0 | 1 | 0.9908 | -0.17641 | 0.4 | 1 | 1.1 | 0.9
137 | 1 | 0.0030462 | 0.00076346 | 0 | 0 | 1 | 0.99089 | -0.17476 | 0.4 | 1 | 1.1 | 0.9
138 | 1 | 0.010284 | 0.0025775 | 0 | 0 | 1 | 0.99118 | -0.16907 | 0.4 | 1 | 1.1 | 0.9
148 | 1 | 0.0060618 | 0.0015192 | 0 | 0 | 1 | 0.98815 | -0.22794 | 0.4 | 1 | 1.1 | 0.9
149 | 1 | 0.0076589 | 0.0019195 | 0 | 0 | 1 | 0.98784 | -0.23386 | 0.4 | 1 | 1.1 | 0.9
150 | 1 | 0.0021114 | 0.00052918 | 0 | 0 | 1 | 0.98826 | -0.22581 | 0.4 | 1 | 1.1 | 0.9
152 | 1 | 0.0044015 | 0.0011031 | 0 | 0 | 1 | 0.98853 | -0.22045 | 0.4 | 1 | 1.1 | 0.9
102 | 1 | 0 | 0 | 0 | 0 | 1 | 0.98915 | -0.20837 | 0.4 | 1 | 1.1 | 0.9
153 | 1 | 0.00025071 | 6.2834e-05 | 0 | 0 | 1 | 0.98801 | -0.23051 | 0.4 | 1 | 1.1 | 0.9
154 | 1 | 0.00030724 | 7.7e-05 | 0 | 0 | 1 | 0.98783 | -0.23416 | 0.4 | 1 | 1.1 | 0.9
156 | 1 | 0 | 0 | 0 | 0 | 1 | 0.98694 | -0.25137 | 0.4 | 1 | 1.1 | 0.9
92 | 1 | 0.0020789 | 0.00052101 | 0 | 0 | 1 | 0.98605 | -0.26876 | 0.4 | 1 | 1.1 | 0.9
90 | 1 | 0.00053482 | 0.00013404 | 0 | 0 | 1 | 0.98603 | -0.26912 | 0.4 | 1 | 1.1 | 0.9
91 | 1 | 0.00045576 | 0.00011422 | 0 | 0 | 1 | 0.98561 | -0.27724 | 0.4 | 1 | 1.1 | 0.9
93 | 1 | 0 | 0 | 0 | 0 | 1 | 0.98543 | -0.28088 | 0.4 | 1 | 1.1 | 0.9
94 | 1 | 0.00131 | 0.00032833 | 0 | 0 | 1 | 0.98535 | -0.28236 | 0.4 | 1 | 1.1 | 0.9
95 | 1 | 0.00052567 | 0.00013174 | 0 | 0 | 1 | 0.9854 | -0.28136 | 0.4 | 1 | 1.1 | 0.9
96 | 1 | 0.0034637 | 0.0008681 | 0 | 0 | 1 | 0.98527 | -0.28399 | 0.4 | 1 | 1.1 | 0.9
100 | 1 | 0.0037633 | 0.00094317 | 0 | 0 | 1 | 0.98981 | -0.19566 | 0.4 | 1 | 1.1 | 0.9
101 | 1 | 0 | 0 | 0 | 0 | 1 | 0.9903 | -0.18603 | 0.4 | 1 | 1.1 | 0.9
103 | 1 | 0 | 0 | 0 | 0 | 1 | 0.99631 | -0.070334 | 0.4 | 1 | 1.1 | 0.9
105 | 1 | 0.0083569 | 0.0020944 | 0 | 0 | 1 | 0.99836 | -0.03131 | 0.4 | 1 | 1.1 | 0.9
104 | 1 | 0.0089392 | 0.0022404 | 0 | 0 | 1 | 0.99841 | -0.030286 | 0.4 | 1 | 1.1 | 0.9
106 | 3 | 0 | 0 | 0 | 0 | 1 | 1 | 0 | 0.4 | 1 | 1.1 | 0.9
107 | 1 | 0 | 0 | 0 | 0 | 1 | 0.99936 | -0.012358 | 0.4 | 1 | 1.1 | 0.9
108 | 1 | 0.0098347 | 0.0024648 | 0 | 0 | 1 | 0.99983 | -0.003348 | 0.4 | 1 | 1.1 | 0.9
119 | 1 | 0.0060635 | 0.0015197 | 0 | 0 | 1 | 0.99911 | -0.017143 | 0.4 | 1 | 1.1 | 0.9
109 | 1 | 0.002759 | 0.00069147 | 0 | 0 | 1 | 0.98721 | -0.24606 | 0.4 | 1 | 1.1 | 0.9
110 | 1 | 0.0027609 | 0.00069194 | 0 | 0 | 1 | 0.98717 | -0.24686 | 0.4 | 1 | 1.1 | 0.9
111 | 1 | 0 | 0 | 0 | 0 | 1 | 0.98728 | -0.24479 | 0.4 | 1 | 1.1 | 0.9
112 | 1 | 0.0028064 | 0.00070335 | 0 | 0 | 1 | 0.98716 | -0.24697 | 0.4 | 1 | 1.1 | 0.9
113 | 1 | 0.0028086 | 0.00070391 | 0 | 0 | 1 | 0.98701 | -0.24997 | 0.4 | 1 | 1.1 | 0.9
114 | 1 | 0 | 0 | 0 | 0 | 1 | 0.98817 | -0.22747 | 0.4 | 1 | 1.1 | 0.9
122 | 1 | 0 | 0 | 0 | 0 | 1 | 0.98689 | -0.25238 | 0.4 | 1 | 1.1 | 0.9
116 | 1 | 0.0068032 | 0.001705 | 0 | 0 | 1 | 0.98799 | -0.23086 | 0.4 | 1 | 1.1 | 0.9
115 | 1 | 0 | 0 | 0 | 0 | 1 | 0.98677 | -0.25458 | 0.4 | 1 | 1.1 | 0.9
124 | 1 | 0.0030095 | 0.00075426 | 0 | 0 | 1 | 0.98657 | -0.25854 | 0.4 | 1 | 1.1 | 0.9
120 | 1 | 0.0073373 | 0.0018389 | 0 | 0 | 1 | 0.99906 | -0.01802 | 0.4 | 1 | 1.1 | 0.9
123 | 1 | 0.0029458 | 0.00073829 | 0 | 0 | 1 | 0.98684 | -0.25319 | 0.4 | 1 | 1.1 | 0.9
125 | 1 | 0 | 0 | 0 | 0 | 1 | 0.9865 | -0.25982 | 0.4 | 1 | 1.1 | 0.9
126 | 1 | 0 | 0 | 0 | 0 | 1 | 0.98643 | -0.26121 | 0.4 | 1 | 1.1 | 0.9
127 | 1 | 0.0045167 | 0.001132 | 0 | 0 | 1 | 0.98623 | -0.26512 | 0.4 | 1 | 1.1 | 0.9

## generator_data
GEN_BUS | PG | QG | QMAX | QMIN | VG | MBASE | GEN_STATUS | PMAX | PMIN
106 | 0.17886 | 0.045302 | 10 | -10 | 1 | 100 | 1 | 10 | 0

## branch_data
F_BUS | T_BUS | BR_R | BR_X | BR_B | RATE_A | RATE_B | RATE_C | TAP | SHIFT | BR_STATUS | ANGMIN | ANGMAX | P_in | Q_in | P_out | Q_out
129 | 128 | 0.53672 | 0.3435 | 9.0129e-10 | 0 | 0 | 0 | 0 | 0 | 1 | -90 | 90 | -0.005163 | -0.001294 | 0.0051632 | 0.001294
128 | 127 | 0.60925 | 0.38992 | 1.0231e-09 | 0 | 0 | 0 | 0 | 0 | 1 | -90 | 90 | -0.0081452 | -0.0020414 | 0.0081456 | 0.0020416
130 | 121 | 0.26026 | 0.16657 | 4.3705e-10 | 0 | 0 | 0 | 0 | 0 | 1 | -90 | 90 | -0.017716 | -0.0044408 | 0.017717 | 0.0044413
130 | 131 | 2.8133 | 1.8005 | 4.7243e-09 | 0 | 0 | 0 | 0 | 0 | 1 | -90 | 90 | 0.010344 | 0.0025933 | -0.010341 | -0.0025917
121 | 107 | 3.9151 | 2.5056 | 6.5744e-09 | 0 | 0 | 0 | 0 | 0 | 1 | -90 | 90 | -0.025091 | -0.0062895 | 0.025117 | 0.0063057
133 | 117 | 1.4501 | 0.92808 | 2.4352e-09 | 0 | 0 | 0 | 0 | 0 | 1 | -90 | 90 | 0.043664 | 0.010974 | -0.043634 | -0.010955
133 | 118 | 4.5484 | 2.911 | 7.6379e-09 | 0 | 0 | 0 | 0 | 0 | 1 | -90 | 90 | -0.043664 | -0.010974 | 0.043758 | 0.011034
117 | 114 | 0.91336 | 0.58455 | 1.5338e-09 | 0 | 0 | 0 | 0 | 0 | 1 | -90 | 90 | 0.036612 | 0.0091953 | -0.036598 | -0.0091869
118 | 138 | 1.0849 | 0.69431 | 1.8218e-09 | 0 | 0 | 0 | 0 | 0 | 1 | -90 | 90 | 0.035487 | 0.0089029 | -0.035473 | -0.0088936
118 | 103 | 5.042 | 3.2269 | 8.4669e-09 | 0 | 0 | 0 | 0 | 0 | 1 | -90 | 90 | -0.079246 | -0.019937 | 0.079588 | 0.020155
135 | 136 | 2.488 | 1.5923 | 4.1779e-09 | 0 | 0 | 0 | 0 | 0 | 1 | -90 | 90 | -0.007325 | -0.0018358 | 0.0073265 | 0.0018363
136 | 137 | 0.32814 | 0.21001 | 5.5104e-10 | 0 | 0 | 0 | 0 | 0 | 1 | -90 | 90 | -0.022134 | -0.0055474 | 0.022135 | 0.0055484
137 | 138 | 0.9942 | 0.63629 | 1.6695e-09 | 0 | 0 | 0 | 0 | 0 | 1 | -90 | 90 | -0.025182 | -0.0063119 | 0.025188 | 0.0063161
148 | 149 | 3.3794 | 2.1628 | 5.6749e-09 | 0 | 0 | 0 | 0 | 0 | 1 | -90 | 90 | 0.007661 | 0.0019203 | -0.0076588 | -0.0019195
148 | 150 | 0.67845 | 0.43421 | 1.1393e-09 | 0 | 0 | 0 | 0 | 0 | 1 | -90 | 90 | -0.013723 | -0.0034396 | 0.013724 | 0.0034403
150 | 152 | 1.4828 | 0.94898 | 2.49e-09 | 0 | 0 | 0 | 0 | 0 | 1 | -90 | 90 | -0.015836 | -0.0039695 | 0.01584 | 0.0039719
152 | 102 | 2.6169 | 1.6748 | 4.3945e-09 | 0 | 0 | 0 | 0 | 0 | 1 | -90 | 90 | -0.020241 | -0.005075 | 0.020253 | 0.005082
102 | 153 | 10.8427 | 6.9393 | 1.8208e-08 | 0 | 0 | 0 | 0 | 0 | 1 | -90 | 90 | 0.0089555 | 0.0022478 | -0.008946 | -0.0022436
102 | 101 | 3.3602 | 2.1505 | 5.6427e-09 | 0 | 0 | 0 | 0 | 0 | 1 | -90 | 90 | -0.029208 | -0.0073299 | 0.029239 | 0.0073492
153 | 154 | 1.8385 | 1.1766 | 3.0873e-09 | 0 | 0 | 0 | 0 | 0 | 1 | -90 | 90 | 0.0086953 | 0.0021807 | -0.0086938 | -0.0021801
154 | 156 | 8.9715 | 5.7418 | 1.5066e-08 | 0 | 0 | 0 | 0 | 0 | 1 | -90 | 90 | 0.0083866 | 0.0021031 | -0.0083797 | -0.0021002
156 | 92 | 9.0576 | 5.7968 | 1.521e-08 | 0 | 0 | 0 | 0 | 0 | 1 | -90 | 90 | 0.0083797 | 0.0021002 | -0.0083727 | -0.0020972
92 | 90 | 0.24812 | 0.15879 | 4.1666e-10 | 0 | 0 | 0 | 0 | 0 | 1 | -90 | 90 | 0.0062939 | 0.0015762 | -0.0062938 | -0.0015762
90 | 91 | 6.1416 | 3.9306 | 1.0313e-08 | 0 | 0 | 0 | 0 | 0 | 1 | -90 | 90 | 0.005759 | 0.0014421 | -0.0057567 | -0.0014417
91 | 93 | 2.9852 | 1.9105 | 5.0129e-09 | 0 | 0 | 0 | 0 | 0 | 1 | -90 | 90 | 0.005301 | 0.0013275 | -0.0053 | -0.0013274
93 | 94 | 1.3534 | 0.8662 | 2.2728e-09 | 0 | 0 | 0 | 0 | 0 | 1 | -90 | 90 | 0.0047744 | 0.0011963 | -0.004774 | -0.0011963
93 | 95 | 4.0069 | 2.5644 | 6.7287e-09 | 0 | 0 | 0 | 0 | 0 | 1 | -90 | 90 | 0.00052568 | 0.0001311 | -0.00052567 | -0.00013175
94 | 96 | 2.0413 | 1.3064 | 3.4279e-09 | 0 | 0 | 0 | 0 | 0 | 1 | -90 | 90 | 0.003464 | 0.00086794 | -0.0034637 | -0.0008681
100 | 101 | 11.2318 | 7.1883 | 1.8861e-08 | 0 | 0 | 0 | 0 | 0 | 1 | -90 | 90 | -0.0037633 | -0.00094317 | 0.003765 | 0.00094243
101 | 103 | 15.5261 | 9.9367 | 2.6072e-08 | 0 | 0 | 0 | 0 | 0 | 1 | -90 | 90 | -0.033004 | -0.0082916 | 0.033188 | 0.0084064
103 | 105 | 1.5533 | 0.9941 | 2.6084e-09 | 0 | 0 | 0 | 0 | 0 | 1 | -90 | 90 | -0.11278 | -0.028561 | 0.11299 | 0.028697
105 | 104 | 0.038017 | 0.024331 | 6.3841e-11 | 0 | 0 | 0 | 0 | 0 | 1 | -90 | 90 | -0.12134 | -0.030791 | 0.12135 | 0.030795
104 | 106 | 1.0481 | 0.67081 | 1.7601e-09 | 0 | 0 | 0 | 0 | 0 | 1 | -90 | 90 | -0.13029 | -0.033035 | 0.13048 | 0.033157
106 | 107 | 1.4381 | 0.9204 | 2.415e-09 | 0 | 0 | 0 | 0 | 0 | 1 | -90 | 90 | 0.038544 | 0.0096803 | -0.038522 | -0.009666
106 | 108 | 1.5256 | 0.97639 | 2.5619e-09 | 0 | 0 | 0 | 0 | 0 | 1 | -90 | 90 | 0.0098363 | 0.0024656 | -0.0098347 | -0.0024648
107 | 119 | 1.598 | 1.0227 | 2.6834e-09 | 0 | 0 | 0 | 0 | 0 | 1 | -90 | 90 | 0.013404 | 0.0033604 | -0.013401 | -0.0033587
119 | 120 | 0.53473 | 0.34223 | 8.9796e-10 | 0 | 0 | 0 | 0 | 0 | 1 | -90 | 90 | 0.0073376 | 0.001839 | -0.0073373 | -0.0018389
109 | 110 | 0.62096 | 0.39742 | 1.0428e-09 | 0 | 0 | 0 | 0 | 0 | 1 | -90 | 90 | 0.0055675 | 0.0013953 | -0.0055673 | -0.0013953
109 | 111 | 0.66912 | 0.42824 | 1.1236e-09 | 0 | 0 | 0 | 0 | 0 | 1 | -90 | 90 | -0.0083265 | -0.0020868 | 0.008327 | 0.002087
110 | 112 | 0.17719 | 0.1134 | 2.9756e-10 | 0 | 0 | 0 | 0 | 0 | 1 | -90 | 90 | 0.0028064 | 0.00070333 | -0.0028064 | -0.00070335
111 | 113 | 1.0558 | 0.6757 | 1.7729e-09 | 0 | 0 | 0 | 0 | 0 | 1 | -90 | 90 | 0.021442 | 0.0053792 | -0.021437 | -0.005376
111 | 114 | 2.5458 | 1.6293 | 4.2751e-09 | 0 | 0 | 0 | 0 | 0 | 1 | -90 | 90 | -0.029769 | -0.0074662 | 0.029794 | 0.0074815
113 | 122 | 0.56623 | 0.36239 | 9.5085e-10 | 0 | 0 | 0 | 0 | 0 | 1 | -90 | 90 | 0.018628 | 0.0046721 | -0.018626 | -0.0046708
114 | 116 | 2.1837 | 1.3976 | 3.667e-09 | 0 | 0 | 0 | 0 | 0 | 1 | -90 | 90 | 0.0068043 | 0.0017054 | -0.0068032 | -0.001705
122 | 123 | 1.2013 | 0.76883 | 2.0173e-09 | 0 | 0 | 0 | 0 | 0 | 1 | -90 | 90 | 0.0029459 | 0.00073817 | -0.0029458 | -0.00073829
122 | 115 | 0.61055 | 0.39075 | 1.0253e-09 | 0 | 0 | 0 | 0 | 0 | 1 | -90 | 90 | 0.01568 | 0.0039326 | -0.015679 | -0.0039317
115 | 124 | 1.1035 | 0.70622 | 1.853e-09 | 0 | 0 | 0 | 0 | 0 | 1 | -90 | 90 | 0.015679 | 0.0039317 | -0.015676 | -0.00393
124 | 125 | 0.44228 | 0.28306 | 7.4271e-10 | 0 | 0 | 0 | 0 | 0 | 1 | -90 | 90 | 0.012666 | 0.0031757 | -0.012665 | -0.0031753
125 | 126 | 0.47805 | 0.30595 | 8.0277e-10 | 0 | 0 | 0 | 0 | 0 | 1 | -90 | 90 | 0.012665 | 0.0031753 | -0.012665 | -0.0031748
126 | 127 | 1.3456 | 0.8612 | 2.2597e-09 | 0 | 0 | 0 | 0 | 0 | 1 | -90 | 90 | 0.012665 | 0.0031748 | -0.012662 | -0.0031735