## bus_data
BUS_I | BUS_TYPE | Pd | Qd | Gs | Bs | area | Vm | Va | baseKV | zone | Vmax | Vmin
1 | 3 | 0.00027048 | 6.7788e-05 | 0 | 0 | 1 | 1 | 0 | 0.4 | 1 | 1.1 | 0.9
2 | 1 | 0.00051681 | 0.00012952 | 0 | 0 | 1 | 0.99369 | -0.12034 | 0.4 | 1 | 1.1 | 0.9
3 | 1 | 0.00017353 | 4.349e-05 | 0 | 0 | 1 | 1 | -2.8929e-05 | 0.4 | 1 | 1.1 | 0.9
4 | 1 | 0.00012835 | 3.2167e-05 | 0 | 0 | 1 | 0.99222 | -0.14859 | 0.4 | 1 | 1.1 | 0.9
34 | 1 | 0 | 0 | 0 | 0 | 1 | 0.99099 | -0.17241 | 0.4 | 1 | 1.1 | 0.9
5 | 1 | 0.0001242 | 3.1127e-05 | 0 | 0 | 1 | 0.98836 | -0.22374 | 0.4 | 1 | 1.1 | 0.9
6 | 1 | 0 | 0 | 0 | 0 | 1 | 0.98833 | -0.22437 | 0.4 | 1 | 1.1 | 0.9
7 | 1 | 0 | 0 | 0 | 0 | 1 | 0.98837 | -0.22359 | 0.4 | 1 | 1.1 | 0.9
9 | 1 | 0.00010217 | 2.5607e-05 | 0 | 0 | 1 | 0.98819 | -0.22717 | 0.4 | 1 | 1.1 | 0.9
8 | 1 | 0 | 0 | 0 | 0 | 1 | 0.98842 | -0.22258 | 0.4 | 1 | 1.1 | 0.9
10 | 1 | 0.00016865 | 4.2268e-05 | 0 | 0 | 1 | 0.98835 | -0.224 | 0.4 | 1 | 1.1 | 0.9
194 | 1 | 8.531e-05 | 2.1381e-05 | 0 | 0 | 1 | 0.98868 | -0.21742 | 0.4 | 1 | 1.1 | 0.9
54 | 1 | 0.00015034 | 3.7679e-05 | 0 | 0 | 1 | 0.98781 | -0.23463 | 0.4 | 1 | 1.1 | 0.9
29 | 1 | 0.0001355 | 3.3959e-05 | 0 | 0 | 1 | 0.98835 | -0.22407 | 0.4 | 1 | 1.1 | 0.9
11 | 1 | 0.00052887 | 0.00013255 | 0 | 0 | 1 | 0.9742 | -0.49893 | 0.4 | 1 | 1.1 | 0.9
12 | 1 | 0 | 0 | 0 | 0 | 1 | 0.97424 | -0.49815 | 0.4 | 1 | 1.1 | 0.9
39 | 1 | 6.5528e-05 | 1.6423e-05 | 0 | 0 | 1 | 0.97419 | -0.49907 | 0.4 | 1 | 1.1 | 0.9
13 | 1 | 0.00019918 | 4.992e-05 | 0 | 0 | 1 | 0.97424 | -0.49818 | 0.4 | 1 | 1.1 | 0.9
14 | 1 | 0 | 0 | 0 | 0 | 1 | 0.97383 | -0.50618 | 0.4 | 1 | 1.1 | 0.9
15 | 1 | 0 | 0 | 0 | 0 | 1 | 0.97455 | -0.49211 | 0.4 | 1 | 1.1 | 0.9
65 | 1 | 0 | 0 | 0 | 0 | 1 | 0.9738 | -0.50675 | 0.4 | 1 | 1.1 | 0.9
74 | 1 | 0.00026854 | 6.7303e-05 | 0 | 0 | 1 | 0.97381 | -0.50669 | 0.4 | 1 | 1.1 | 0.9
319 | 1 | 0.00031014 | 7.7728e-05 | 0 | 0 | 1 | 0.97454 | -0.49216 | 0.4 | 1 | 1.1 | 0.9
69 | 1 | 0.00013334 | 3.3419e-05 | 0 | 0 | 1 | 0.97546 | -0.47416 | 0.4 | 1 | 1.1 | 0.9
16 | 1 | 0.00044649 | 0.0001119 | 0 | 0 | 1 | 0.97635 | -0.45666 | 0.4 | 1 | 1.1 | 0.9
17 | 1 | 0 | 0 | 0 | 0 | 1 | 0.97635 | -0.45657 | 0.4 | 1 | 1.1 | 0.9
18 | 1 | 0 | 0 | 0 | 0 | 1 | 0.97636 | -0.45643 | 0.4 | 1 | 1.1 | 0.9
40 | 1 | 0 | 0 | 0 | 0 | 1 | 0.9759 | -0.46552 | 0.4 | 1 | 1.1 | 0.9
36 | 1 | 0.00018884 | 4.7329e-05 | 0 | 0 | 1 | 0.97649 | -0.45386 | 0.4 | 1 | 1.1 | 0.9
19 | 1 | 0.0021271 | 0.00053311 | 0 | 0 | 1 | 0.9707 | -0.5681 | 0.4 | 1 | 1.1 | 0.9
20 | 1 | 0 | 0 | 0 | 0 | 1 | 0.97065 | -0.56914 | 0.4 | 1 | 1.1 | 0.9
21 | 1 | 0 | 0 | 0 | 0 | 1 | 0.97097 | -0.56277 | 0.4 | 1 | 1.1 | 0.9
22 | 1 | 0 | 0 | 0 | 0 | 1 | 0.97061 | -0.56993 | 0.4 | 1 | 1.1 | 0.9
23 | 1 | 0.0014728 | 0.00036913 | 0 | 0 | 1 | 0.97172 | -0.54798 | 0.4 | 1 | 1.1 | 0.9
24 | 1 | 0.0012429 | 0.0003115 | 0 | 0 | 1 | 0.97077 | -0.56685 | 0.4 | 1 | 1.1 | 0.9
50 | 1 | 0.0016903 | 0.00042363 | 0 | 0 | 1 | 0.97044 | -0.57331 | 0.4 | 1 | 1.1 | 0.9
64 | 1 | 0 | 0 | 0 | 0 | 1 | 0.97342 | -0.51426 | 0.4 | 1 | 1.1 | 0.9
66 | 1 | 0.00020853 | 5.2263e-05 | 0 | 0 | 1 | 0.97062 | -0.56973 | 0.4 | 1 | 1.1 | 0.9
25 | 1 | 0.00016667 | 4.1772e-05 | 0 | 0 | 1 | 0.99003 | -0.19084 | 0.4 | 1 | 1.1 | 0.9
26 | 1 | 0.00013104 | 3.2843e-05 | 0 | 0 | 1 | 0.99006 | -0.1902 | 0.4 | 1 | 1.1 | 0.9
27 | 1 | 0.00033487 | 8.3925e-05 | 0 | 0 | 1 | 0.99002 | -0.19096 | 0.4 | 1 | 1.1 | 0.9
28 | 1 | 0 | 0 | 0 | 0 | 1 | 0.99008 | -0.18981 | 0.4 | 1 | 1.1 | 0.9
53 | 1 | 0.00016713 | 4.1887e-05 | 0 | 0 | 1 | 0.98977 | -0.19588 | 0.4 | 1 | 1.1 | 0.9
30 | 1 | 9.0054e-05 | 2.257e-05 | 0 | 0 | 1 | 0.98269 | -0.33287 | 0.4 | 1 | 1.1 | 0.9
31 | 1 | 0.00017441 | 4.3712e-05 | 0 | 0 | 1 | 0.9827 | -0.33284 | 0.4 | 1 | 1.1 | 0.9
32 | 1 | 0.0001588 | 3.9798e-05 | 0 | 0 | 1 | 0.98266 | -0.33349 | 0.4 | 1 | 1.1 | 0.9
33 | 1 | 0.00016436 | 4.1192e-05 | 0 | 0 | 1 | 0.9827 | -0.33276 | 0.4 | 1 | 1.1 | 0.9
46 | 1 | 7.5975e-05 | 1.9041e-05 | 0 | 0 | 1 | 0.9827 | -0.3327 | 0.4 | 1 | 1.1 | 0.9
35 | 1 | 0 | 0 | 0 | 0 | 1 | 0.99037 | -0.18439 | 0.4 | 1 | 1.1 | 0.9
324 | 1 | 0.00017163 | 4.3015e-05 | 0 | 0 | 1 | 0.99037 | -0.18447 | 0.4 | 1 | 1.1 | 0.9
196 | 1 | 0 | 0 | 0 | 0 | 1 | 0.98958 | -0.19967 | 0.4 | 1 | 1.1 | 0.9
37 | 1 | 0 | 0 | 0 | 0 | 1 | 0.97764 | -0.43136 | 0.4 | 1 | 1.1 | 0.9
38 | 1 | 0 | 0 | 0 | 0 | 1 | 0.97948 | -0.39537 | 0.4 | 1 | 1.1 | 0.9
168 | 1 | 7.6253e-05 | 1.9111e-05 | 0 | 0 | 1 | 0.97946 | -0.39576 | 0.4 | 1 | 1.1 | 0.9
165 | 1 | 6.9309e-05 | 1.7371e-05 | 0 | 0 | 1 | 0.9814 | -0.35783 | 0.4 | 1 | 1.1 | 0.9
68 | 1 | 0.00015839 | 3.9696e-05 | 0 | 0 | 1 | 0.97589 | -0.46558 | 0.4 | 1 | 1.1 | 0.9
41 | 1 | 0.00057227 | 0.00014343 | 0 | 0 | 1 | 0.98705 | -0.24964 | 0.4 | 1 | 1.1 | 0.9
42 | 1 | 0.00078564 | 0.0001969 | 0 | 0 | 1 | 0.987 | -0.2506 | 0.4 | 1 | 1.1 | 0.9
43 | 1 | 0 | 0 | 0 | 0 | 1 | 0.98727 | -0.24535 | 0.4 | 1 | 1.1 | 0.9
44 | 1 | 0.0001602 | 4.0151e-05 | 0 | 0 | 1 | 0.987 | -0.25061 | 0.4 | 1 | 1.1 | 0.9
45 | 1 | 0 | 0 | 0 | 0 | 1 | 0.98748 | -0.24125 | 0.4 | 1 | 1.1 | 0.9
47 | 1 | 0.00023101 | 5.7897e-05 | 0 | 0 | 1 | 0.98699 | -0.2509 | 0.4 | 1 | 1.1 | 0.9
167 | 1 | 0.00015407 | 3.8614e-05 | 0 | 0 | 1 | 0.98283 | -0.33013 | 0.4 | 1 | 1.1 | 0.9
48 | 1 | 0.00020202 | 5.0631e-05 | 0 | 0 | 1 | 0.98696 | -0.2515 | 0.4 | 1 | 1.1 | 0.9
55 | 1 | 0.00010287 | 2.5781e-05 | 0 | 0 | 1 | 0.98661 | -0.2584 | 0.4 | 1 | 1.1 | 0.9
49 | 1 | 0.006096 | 0.0015278 | 0 | 0 | 1 | 0.9704 | -0.57406 | 0.4 | 1 | 1.1 | 0.9
51 | 1 | 0.0010543 | 0.00026424 | 0 | 0 | 1 | 0.97039 | -0.57431 | 0.4 | 1 | 1.1 | 0.9
62 | 1 | 0 | 0 | 0 | 0 | 1 | 0.98937 | -0.20353 | 0.4 | 1 | 1.1 | 0.9
176 | 1 | 0.00016685 | 4.1817e-05 | 0 | 0 | 1 | 0.98657 | -0.2592 | 0.4 | 1 | 1.1 | 0.9
322 | 1 | 0 | 0 | 0 | 0 | 1 | 0.98625 | -0.26561 | 0.4 | 1 | 1.1 | 0.9
56 | 1 | 0.00024041 | 6.0252e-05 | 0 | 0 | 1 | 0.98807 | -0.22849 | 0.4 | 1 | 1.1 | 0.9
57 | 1 | 0 | 0 | 0 | 0 | 1 | 0.98815 | -0.22692 | 0.4 | 1 | 1.1 | 0.9
58 | 1 | 0 | 0 | 0 | 0 | 1 | 0.98805 | -0.22887 | 0.4 | 1 | 1.1 | 0.9
59 | 1 | 0 | 0 | 0 | 0 | 1 | 0.98656 | -0.25763 | 0.4 | 1 | 1.1 | 0.9
60 | 1 | 0.00013568 | 3.4005e-05 | 0 | 0 | 1 | 0.98805 | -0.22894 | 0.4 | 1 | 1.1 | 0.9
61 | 1 | 0.00037057 | 9.2873e-05 | 0 | 0 | 1 | 0.98805 | -0.2289 | 0.4 | 1 | 1.1 | 0.9
321 | 1 | 9.5601e-05 | 2.396e-05 | 0 | 0 | 1 | 0.98656 | -0.25773 | 0.4 | 1 | 1.1 | 0.9
166 | 1 | 0 | 0 | 0 | 0 | 1 | 0.98304 | -0.32591 | 0.4 | 1 | 1.1 | 0.9
320 | 1 | 0.00013684 | 3.4294e-05 | 0 | 0 | 1 | 0.9738 | -0.50679 | 0.4 | 1 | 1.1 | 0.9
67 | 1 | 0.00012284 | 3.0787e-05 | 0 | 0 | 1 | 0.97061 | -0.57009 | 0.4 | 1 | 1.1 | 0.9
72 | 1 | 9.8476e-05 | 2.468e-05 | 0 | 0 | 1 | 0.97059 | -0.5703 | 0.4 | 1 | 1.1 | 0.9
73 | 1 | 8.8089e-05 | 2.2077e-05 | 0 | 0 | 1 | 0.97057 | -0.57072 | 0.4 | 1 | 1.1 | 0.9
173 | 1 | 0.00014089 | 3.5309e-05 | 0 | 0 | 1 | 0.97056 | -0.57093 | 0.4 | 1 | 1.1 | 0.9
81 | 1 | 0.00046968 | 0.00011771 | 0 | 0 | 1 | 0.98007 | -0.38779 | 0.4 | 1 | 1.1 | 0.9
82 | 1 | 0 | 0 | 0 | 0 | 1 | 0.97947 | -0.39969 | 0.4 | 1 | 1.1 | 0.9
153 | 1 | 0 | 0 | 0 | 0 | 1 | 0.98507 | -0.28881 | 0.4 | 1 | 1.1 | 0.9
274 | 1 | 0 | 0 | 0 | 0 | 1 | 0.97661 | -0.45615 | 0.4 | 1 | 1.1 | 0.9
83 | 1 | 0.0024196 | 0.00060642 | 0 | 0 | 1 | 0.97541 | -0.4769 | 0.4 | 1 | 1.1 | 0.9
84 | 1 | 0.00084393 | 0.00021151 | 0 | 0 | 1 | 0.97541 | -0.47692 | 0.4 | 1 | 1.1 | 0.9
85 | 1 | 0 | 0 | 0 | 0 | 1 | 0.97545 | -0.47599 | 0.4 | 1 | 1.1 | 0.9
87 | 1 | 0.001343 | 0.00033659 | 0 | 0 | 1 | 0.97551 | -0.47495 | 0.4 | 1 | 1.1 | 0.9
88 | 1 | 0.0005106 | 0.00012797 | 0 | 0 | 1 | 0.97527 | -0.47958 | 0.4 | 1 | 1.1 | 0.9
137 | 1 | 0.0012132 | 0.00030406 | 0 | 0 | 1 | 0.97591 | -0.46699 | 0.4 | 1 | 1.1 | 0.9
247 | 1 | 0.0009334 | 0.00023393 | 0 | 0 | 1 | 0.97484 | -0.48813 | 0.4 | 1 | 1.1 | 0.9
89 | 1 | 0.00080508 | 0.00020177 | 0 | 0 | 1 | 0.9764 | -0.46027 | 0.4 | 1 | 1.1 | 0.9
90 | 1 | 0 | 0 | 0 | 0 | 1 | 0.97641 | -0.46007 | 0.4 | 1 | 1.1 | 0.9
92 | 1 | 0 | 0 | 0 | 0 | 1 | 0.97642 | -0.45986 | 0.4 | 1 | 1.1 | 0.9
91 | 1 | 0.0011338 | 0.00028416 | 0 | 0 | 1 | 0.97652 | -0.45798 | 0.4 | 1 | 1.1 | 0.9
93 | 1 | 0.00086145 | 0.0002159 | 0 | 0 | 1 | 0.97643 | -0.45974 | 0.4 | 1 | 1.1 | 0.9
94 | 1 | 0.00077673 | 0.00019467 | 0 | 0 | 1 | 0.97656 | -0.45705 | 0.4 | 1 | 1.1 | 0.9
138 | 1 | 0.00051802 | 0.00012983 | 0 | 0 | 1 | 0.97594 | -0.46644 | 0.4 | 1 | 1.1 | 0.9
208 | 1 | 0.0010474 | 0.00026249 | 0 | 0 | 1 | 0.97777 | -0.43025 | 0.4 | 1 | 1.1 | 0.9
151 | 1 | 0.00013292 | 3.3313e-05 | 0 | 0 | 1 | 0.98524 | -0.28549 | 0.4 | 1 | 1.1 | 0.9
152 | 1 | 0.00020386 | 5.1092e-05 | 0 | 0 | 1 | 0.98529 | -0.28455 | 0.4 | 1 | 1.1 | 0.9
154 | 1 | 0.00095069 | 0.00023827 | 0 | 0 | 1 | 0.98672 | -0.25528 | 0.4 | 1 | 1.1 | 0.9
155 | 1 | 0 | 0 | 0 | 0 | 1 | 0.98674 | -0.25477 | 0.4 | 1 | 1.1 | 0.9
156 | 1 | 0.00021993 | 5.512e-05 | 0 | 0 | 1 | 0.9867 | -0.25561 | 0.4 | 1 | 1.1 | 0.9
157 | 1 | 0.00016323 | 4.0909e-05 | 0 | 0 | 1 | 0.98669 | -0.25574 | 0.4 | 1 | 1.1 | 0.9
158 | 1 | 0 | 0 | 0 | 0 | 1 | 0.98676 | -0.25448 | 0.4 | 1 | 1.1 | 0.9
169 | 1 | 0.00017568 | 4.4028e-05 | 0 | 0 | 1 | 0.98668 | -0.25598 | 0.4 | 1 | 1.1 | 0.9
246 | 1 | 0 | 0 | 0 | 0 | 1 | 0.98488 | -0.29101 | 0.4 | 1 | 1.1 | 0.9
259 | 1 | 8.8607e-05 | 2.2207e-05 | 0 | 0 | 1 | 0.98725 | -0.24499 | 0.4 | 1 | 1.1 | 0.9
170 | 1 | 0.00011611 | 2.9101e-05 | 0 | 0 | 1 | 0.98663 | -0.25701 | 0.4 | 1 | 1.1 | 0.9
171 | 1 | 0 | 0 | 0 | 0 | 1 | 0.98663 | -0.25703 | 0.4 | 1 | 1.1 | 0.9
263 | 1 | 6.9012e-05 | 1.7296e-05 | 0 | 0 | 1 | 0.98663 | -0.25705 | 0.4 | 1 | 1.1 | 0.9
264 | 1 | 0.0001104 | 2.7668e-05 | 0 | 0 | 1 | 0.98662 | -0.25715 | 0.4 | 1 | 1.1 | 0.9
172 | 1 | 7.1228e-05 | 1.7851e-05 | 0 | 0 | 1 | 0.97055 | -0.5712 | 0.4 | 1 | 1.1 | 0.9
174 | 1 | 8.2452e-05 | 2.0664e-05 | 0 | 0 | 1 | 0.97055 | -0.57124 | 0.4 | 1 | 1.1 | 0.9
193 | 1 | 0.00051258 | 0.00012846 | 0 | 0 | 1 | 0.98883 | -0.21451 | 0.4 | 1 | 1.1 | 0.9
195 | 1 | 0 | 0 | 0 | 0 | 1 | 0.98899 | -0.21134 | 0.4 | 1 | 1.1 | 0.9
260 | 1 | 0 | 0 | 0 | 0 | 1 | 0.98958 | -0.19971 | 0.4 | 1 | 1.1 | 0.9
207 | 1 | 0.0005854 | 0.00014671 | 0 | 0 | 1 | 0.97776 | -0.43052 | 0.4 | 1 | 1.1 | 0.9
209 | 1 | 0.00034764 | 8.7127e-05 | 0 | 0 | 1 | 0.97904 | -0.40535 | 0.4 | 1 | 1.1 | 0.9
227 | 1 | 0.00066612 | 0.00016694 | 0 | 0 | 1 | 0.97898 | -0.40646 | 0.4 | 1 | 1.1 | 0.9
261 | 1 | 0.00092227 | 0.00023114 | 0 | 0 | 1 | 0.98207 | -0.3458 | 0.4 | 1 | 1.1 | 0.9
229 | 1 | 0.00073258 | 0.0001836 | 0 | 0 | 1 | 0.98326 | -0.32279 | 0.4 | 1 | 1.1 | 0.9
243 | 1 | 0.00075199 | 0.00018847 | 0 | 0 | 1 | 0.98324 | -0.32302 | 0.4 | 1 | 1.1 | 0.9
245 | 1 | 0 | 0 | 0 | 0 | 1 | 0.9839 | -0.31025 | 0.4 | 1 | 1.1 | 0.9
238 | 1 | 0.00011562 | 2.8976e-05 | 0 | 0 | 1 | 0.9838 | -0.31206 | 0.4 | 1 | 1.1 | 0.9
239 | 1 | 0 | 0 | 0 | 0 | 1 | 0.98381 | -0.31205 | 0.4 | 1 | 1.1 | 0.9
240 | 1 | 0.0001922 | 4.8169e-05 | 0 | 0 | 1 | 0.98378 | -0.31256 | 0.4 | 1 | 1.1 | 0.9
241 | 1 | 0.00037749 | 9.4608e-05 | 0 | 0 | 1 | 0.98388 | -0.31049 | 0.4 | 1 | 1.1 | 0.9
242 | 1 | 0.00048183 | 0.00012076 | 0 | 0 | 1 | 0.98378 | -0.31264 | 0.4 | 1 | 1.1 | 0.9
244 | 1 | 0.0022577 | 0.00056582 | 0 | 0 | 1 | 0.9832 | -0.32394 | 0.4 | 1 | 1.1 | 0.9
262 | 1 | 0.0013848 | 0.00034706 | 0 | 0 | 1 | 0.98219 | -0.34342 | 0.4 | 1 | 1.1 | 0.9
325 | 1 | 0.00018888 | 4.7339e-05 | 0 | 0 | 1 | 0.98958 | -0.1998 | 0.4 | 1 | 1.1 | 0.9
326 | 1 | 0.00022519 | 5.6438e-05 | 0 | 0 | 1 | 0.98957 | -0.19988 | 0.4 | 1 | 1.1 | 0.9
323 | 1 | 0.00030125 | 7.5499e-05 | 0 | 0 | 1 | 0.98623 | -0.26598 | 0.4 | 1 | 1.1 | 0.9

## generator_data
GEN_BUS | PG | QG | QMAX | QMIN | VG | MBASE | GEN_STATUS | PMAX | PMIN
1 | 0.049942 | 0.012743 | 10 | -10 | 1 | 100 | 1 | 10 | 0

## branch_data
F_BUS | T_BUS | BR_R | BR_X | BR_B | RATE_A | RATE_B | RATE_C | TAP | SHIFT | BR_STATUS | ANGMIN | ANGMAX | P_in | Q_in | P_out | Q_out
1 | 2 | 10.9589 | 7.0137 | 3.6806e-08 | 0 | 0 | 0 | 0 | 0 | 1 | -90 | 90 | 0.049498 | 0.012632 | -0.049212 | -0.012453
1 | 3 | 0.74656 | 0.4778 | 1.2537e-09 | 0 | 0 | 0 | 0 | 0 | 1 | -90 | 90 | 0.00017353 | 4.3365e-05 | -0.00017353 | -4.349e-05
2 | 4 | 2.5802 | 1.6513 | 8.6656e-09 | 0 | 0 | 0 | 0 | 0 | 1 | -90 | 90 | 0.048695 | 0.012323 | -0.048629 | -0.012282
4 | 34 | 2.1754 | 1.3923 | 7.3063e-09 | 0 | 0 | 0 | 0 | 0 | 1 | -90 | 90 | 0.048501 | 0.01225 | -0.048446 | -0.012215
34 | 35 | 1.8439 | 1.1801 | 6.193e-09 | 0 | 0 | 0 | 0 | 0 | 1 | -90 | 90 | 0.028583 | 0.0071698 | -0.028567 | -0.0071599
34 | 28 | 3.8862 | 2.4872 | 1.3052e-08 | 0 | 0 | 0 | 0 | 0 | 1 | -90 | 90 | 0.019863 | 0.0050452 | -0.019846 | -0.0050359
5 | 6 | 0.37504 | 0.24002 | 1.2596e-09 | 0 | 0 | 0 | 0 | 0 | 1 | -90 | 90 | 0.0072061 | 0.0017724 | -0.0072059 | -0.0017724
5 | 7 | 0.090158 | 0.057701 | 3.028e-10 | 0 | 0 | 0 | 0 | 0 | 1 | -90 | 90 | -0.0073303 | -0.0018036 | 0.0073304 | 0.0018036
6 | 9 | 1.6797 | 1.075 | 5.6413e-09 | 0 | 0 | 0 | 0 | 0 | 1 | -90 | 90 | 0.0072059 | 0.0017724 | -0.007205 | -0.0017724
7 | 8 | 0.57098 | 0.36542 | 1.9176e-09 | 0 | 0 | 0 | 0 | 0 | 1 | -90 | 90 | -0.0076345 | -0.0018785 | 0.0076349 | 0.0018785
7 | 10 | 5.8723 | 3.7582 | 9.8611e-09 | 0 | 0 | 0 | 0 | 0 | 1 | -90 | 90 | 0.00030415 | 7.4925e-05 | -0.00030415 | -7.5885e-05
9 | 54 | 4.5449 | 2.9087 | 1.5264e-08 | 0 | 0 | 0 | 0 | 0 | 1 | -90 | 90 | 0.0071028 | 0.0017468 | -0.0071003 | -0.0017467
8 | 194 | 2.9301 | 1.8753 | 9.8409e-09 | 0 | 0 | 0 | 0 | 0 | 1 | -90 | 90 | -0.0076349 | -0.0018785 | 0.0076367 | 0.0018788
10 | 29 | 2.092 | 1.3389 | 3.513e-09 | 0 | 0 | 0 | 0 | 0 | 1 | -90 | 90 | 0.0001355 | 3.3616e-05 | -0.0001355 | -3.3959e-05
194 | 193 | 1.6299 | 1.0432 | 5.4742e-09 | 0 | 0 | 0 | 0 | 0 | 1 | -90 | 90 | -0.007722 | -0.0019001 | 0.0077231 | 0.0019003
54 | 45 | 4.1122 | 2.6318 | 1.3811e-08 | 0 | 0 | 0 | 0 | 0 | 1 | -90 | 90 | 0.0069499 | 0.001709 | -0.0069478 | -0.001709
11 | 12 | 5.5704 | 3.565 | 9.3541e-09 | 0 | 0 | 0 | 0 | 0 | 1 | -90 | 90 | -0.00059438 | -0.00014758 | 0.00059441 | 0.0001467
11 | 39 | 8.777 | 5.6173 | 1.4739e-08 | 0 | 0 | 0 | 0 | 0 | 1 | -90 | 90 | 6.5526e-05 | 1.5025e-05 | -6.5526e-05 | -1.6423e-05
12 | 13 | 0.58883 | 0.37685 | 9.888e-10 | 0 | 0 | 0 | 0 | 0 | 1 | -90 | 90 | 0.00019918 | 4.9829e-05 | -0.00019918 | -4.9922e-05
12 | 14 | 2.2876 | 1.4641 | 7.6831e-09 | 0 | 0 | 0 | 0 | 0 | 1 | -90 | 90 | 0.014951 | 0.0037533 | -0.014945 | -0.0037504
12 | 15 | 1.6332 | 1.0452 | 5.485e-09 | 0 | 0 | 0 | 0 | 0 | 1 | -90 | 90 | -0.015744 | -0.0039498 | 0.015749 | 0.0039522
14 | 65 | 0.16562 | 0.106 | 5.5626e-10 | 0 | 0 | 0 | 0 | 0 | 1 | -90 | 90 | 0.014676 | 0.0036843 | -0.014676 | -0.0036841
14 | 74 | 7.9142 | 5.0651 | 1.329e-08 | 0 | 0 | 0 | 0 | 0 | 1 | -90 | 90 | 0.00026854 | 6.6049e-05 | -0.00026853 | -6.7306e-05
15 | 319 | 0.71242 | 0.45595 | 1.1963e-09 | 0 | 0 | 0 | 0 | 0 | 1 | -90 | 90 | 0.00031013 | 7.7618e-05 | -0.00031013 | -7.7731e-05
15 | 69 | 4.7659 | 3.0502 | 1.6007e-08 | 0 | 0 | 0 | 0 | 0 | 1 | -90 | 90 | -0.016059 | -0.0040298 | 0.016073 | 0.0040371
65 | 320 | 1.1598 | 0.74225 | 1.9476e-09 | 0 | 0 | 0 | 0 | 0 | 1 | -90 | 90 | 0.00013683 | 3.4111e-05 | -0.00013683 | -3.4296e-05
65 | 64 | 2.1955 | 1.4051 | 7.3738e-09 | 0 | 0 | 0 | 0 | 0 | 1 | -90 | 90 | 0.014539 | 0.00365 | -0.014534 | -0.0036474
69 | 40 | 2.2786 | 1.4583 | 7.6528e-09 | 0 | 0 | 0 | 0 | 0 | 1 | -90 | 90 | -0.016206 | -0.0040705 | 0.016213 | 0.004074
16 | 17 | 0.90502 | 0.57921 | 1.5198e-09 | 0 | 0 | 0 | 0 | 0 | 1 | -90 | 90 | -0.00044648 | -0.0001119 | 0.00044648 | 0.00011176
17 | 18 | 1.3271 | 0.84935 | 2.2286e-09 | 0 | 0 | 0 | 0 | 0 | 1 | -90 | 90 | -0.00044648 | -0.00011176 | 0.00044648 | 0.00011155
18 | 40 | 2.3755 | 1.5204 | 7.9784e-09 | 0 | 0 | 0 | 0 | 0 | 1 | -90 | 90 | 0.016378 | 0.0041173 | -0.016371 | -0.0041135
18 | 36 | 0.65504 | 0.41923 | 2.2e-09 | 0 | 0 | 0 | 0 | 0 | 1 | -90 | 90 | -0.016825 | -0.0042288 | 0.016827 | 0.0042299
40 | 68 | 1.5905 | 1.0179 | 2.6708e-09 | 0 | 0 | 0 | 0 | 0 | 1 | -90 | 90 | 0.00015839 | 3.9444e-05 | -0.00015839 | -3.9698e-05
36 | 37 | 5.6684 | 3.6278 | 1.9038e-08 | 0 | 0 | 0 | 0 | 0 | 1 | -90 | 90 | -0.017015 | -0.0042772 | 0.017034 | 0.0042871
19 | 20 | 0.49818 | 0.31884 | 8.3659e-10 | 0 | 0 | 0 | 0 | 0 | 1 | -90 | 90 | 0.0088428 | 0.0022168 | -0.0088424 | -0.0022166
19 | 21 | 2.0517 | 1.3131 | 3.4454e-09 | 0 | 0 | 0 | 0 | 0 | 1 | -90 | 90 | -0.01097 | -0.0027499 | 0.010973 | 0.0027513
20 | 22 | 0.37773 | 0.24175 | 6.3432e-10 | 0 | 0 | 0 | 0 | 0 | 1 | -90 | 90 | 0.0088424 | 0.0022166 | -0.008842 | -0.0022164
21 | 23 | 4.7945 | 3.0685 | 8.0513e-09 | 0 | 0 | 0 | 0 | 0 | 1 | -90 | 90 | -0.013028 | -0.0032598 | 0.013038 | 0.0032649
21 | 24 | 8.3217 | 5.3259 | 1.3974e-08 | 0 | 0 | 0 | 0 | 0 | 1 | -90 | 90 | 0.0020558 | 0.00050848 | -0.0020554 | -0.00050955
22 | 50 | 1.6142 | 1.0331 | 2.7107e-09 | 0 | 0 | 0 | 0 | 0 | 1 | -90 | 90 | 0.008842 | 0.0022164 | -0.0088406 | -0.0022157
23 | 64 | 9.8483 | 6.3029 | 1.6538e-08 | 0 | 0 | 0 | 0 | 0 | 1 | -90 | 90 | -0.01451 | -0.003634 | 0.014534 | 0.0036474
24 | 66 | 14.7358 | 9.4309 | 2.4745e-08 | 0 | 0 | 0 | 0 | 0 | 1 | -90 | 90 | 0.00081261 | 0.00019803 | -0.0008125 | -0.00020029
50 | 49 | 0.44176 | 0.28273 | 7.4184e-10 | 0 | 0 | 0 | 0 | 0 | 1 | -90 | 90 | 0.0071503 | 0.0017921 | -0.0071501 | -0.001792
66 | 67 | 2.5073 | 1.6047 | 4.2105e-09 | 0 | 0 | 0 | 0 | 0 | 1 | -90 | 90 | 0.00060398 | 0.00014803 | -0.00060397 | -0.00014842
25 | 26 | 5.6458 | 3.6133 | 9.4808e-09 | 0 | 0 | 0 | 0 | 0 | 1 | -90 | 90 | -0.00050154 | -0.00012545 | 0.00050155 | 0.00012453
25 | 27 | 1.5375 | 0.98401 | 2.5819e-09 | 0 | 0 | 0 | 0 | 0 | 1 | -90 | 90 | 0.00033487 | 8.3674e-05 | -0.00033486 | -8.3926e-05
26 | 28 | 2.6483 | 1.6949 | 4.4472e-09 | 0 | 0 | 0 | 0 | 0 | 1 | -90 | 90 | -0.0006326 | -0.00015737 | 0.00063261 | 0.00015694
28 | 53 | 1.3985 | 0.89503 | 4.6969e-09 | 0 | 0 | 0 | 0 | 0 | 1 | -90 | 90 | 0.019214 | 0.0048789 | -0.019208 | -0.0048758
53 | 62 | 1.7785 | 1.1382 | 5.9731e-09 | 0 | 0 | 0 | 0 | 0 | 1 | -90 | 90 | 0.019041 | 0.0048339 | -0.019034 | -0.00483
30 | 31 | 0.55856 | 0.35748 | 9.3798e-10 | 0 | 0 | 0 | 0 | 0 | 1 | -90 | 90 | -0.00024885 | -5.9697e-05 | 0.00024885 | 5.9607e-05
30 | 32 | 16.4958 | 10.5573 | 2.7701e-08 | 0 | 0 | 0 | 0 | 0 | 1 | -90 | 90 | 0.0001588 | 3.7127e-05 | -0.0001588 | -3.9799e-05
31 | 33 | 0.83787 | 0.53624 | 1.407e-09 | 0 | 0 | 0 | 0 | 0 | 1 | -90 | 90 | -0.00042327 | -0.00010332 | 0.00042327 | 0.00010319
33 | 46 | 0.38273 | 0.24495 | 6.4271e-10 | 0 | 0 | 0 | 0 | 0 | 1 | -90 | 90 | -0.00058762 | -0.00014438 | 0.00058762 | 0.00014432
46 | 167 | 16.5326 | 10.5809 | 2.7763e-08 | 0 | 0 | 0 | 0 | 0 | 1 | -90 | 90 | -0.0006636 | -0.00016336 | 0.00066368 | 0.00016073
35 | 324 | 2.0635 | 1.3207 | 3.4652e-09 | 0 | 0 | 0 | 0 | 0 | 1 | -90 | 90 | 0.00017163 | 4.2676e-05 | -0.00017163 | -4.3016e-05
35 | 196 | 2.364 | 1.513 | 7.9395e-09 | 0 | 0 | 0 | 0 | 0 | 1 | -90 | 90 | 0.028395 | 0.0071173 | -0.028374 | -0.0071048
196 | 260 | 0.46797 | 0.2995 | 7.8585e-10 | 0 | 0 | 0 | 0 | 0 | 1 | -90 | 90 | 0.00041408 | 0.00010282 | -0.00041407 | -0.0001029
196 | 259 | 10.1061 | 6.4679 | 1.6971e-08 | 0 | 0 | 0 | 0 | 0 | 1 | -90 | 90 | 0.019719 | 0.0049722 | -0.019676 | -0.0049465
196 | 195 | 6.1466 | 3.9338 | 2.0644e-08 | 0 | 0 | 0 | 0 | 0 | 1 | -90 | 90 | 0.0082414 | 0.0020299 | -0.0082369 | -0.002029
37 | 38 | 9.0898 | 5.8175 | 3.0528e-08 | 0 | 0 | 0 | 0 | 0 | 1 | -90 | 90 | -0.017034 | -0.0042871 | 0.017063 | 0.0043029
38 | 168 | 20.75 | 13.28 | 3.4845e-08 | 0 | 0 | 0 | 0 | 0 | 1 | -90 | 90 | 7.6253e-05 | 1.5769e-05 | -7.6252e-05 | -1.9111e-05
38 | 165 | 9.4692 | 6.0603 | 3.1803e-08 | 0 | 0 | 0 | 0 | 0 | 1 | -90 | 90 | -0.017139 | -0.0043187 | 0.01717 | 0.0043353
165 | 166 | 8.0425 | 5.1472 | 2.7011e-08 | 0 | 0 | 0 | 0 | 0 | 1 | -90 | 90 | -0.01724 | -0.0043527 | 0.017266 | 0.004367
41 | 42 | 0.65443 | 0.41884 | 2.1979e-09 | 0 | 0 | 0 | 0 | 0 | 1 | -90 | 90 | 0.0063728 | 0.0015655 | -0.0063725 | -0.0015655
41 | 43 | 2.6662 | 1.7064 | 8.9547e-09 | 0 | 0 | 0 | 0 | 0 | 1 | -90 | 90 | -0.0069451 | -0.0017089 | 0.0069465 | 0.0017089
42 | 44 | 0.00087353 | 0.00055906 | 2.9338e-12 | 0 | 0 | 0 | 0 | 0 | 1 | -90 | 90 | 0.0055869 | 0.0013686 | -0.0055869 | -0.0013686
43 | 45 | 2.5497 | 1.6318 | 8.5634e-09 | 0 | 0 | 0 | 0 | 0 | 1 | -90 | 90 | -0.0069465 | -0.0017089 | 0.0069478 | 0.001709
44 | 47 | 0.23 | 0.1472 | 7.7246e-10 | 0 | 0 | 0 | 0 | 0 | 1 | -90 | 90 | 0.0054267 | 0.0013285 | -0.0054266 | -0.0013285
47 | 48 | 0.50197 | 0.32126 | 1.6859e-09 | 0 | 0 | 0 | 0 | 0 | 1 | -90 | 90 | 0.0051956 | 0.0012706 | -0.0051954 | -0.0012707
167 | 166 | 21.8148 | 13.9615 | 3.6633e-08 | 0 | 0 | 0 | 0 | 0 | 1 | -90 | 90 | -0.00081775 | -0.00019934 | 0.00081791 | 0.0001959
48 | 55 | 5.9393 | 3.8012 | 1.9947e-08 | 0 | 0 | 0 | 0 | 0 | 1 | -90 | 90 | 0.0049934 | 0.00122 | -0.0049918 | -0.0012209
55 | 176 | 20.3483 | 13.0229 | 3.417e-08 | 0 | 0 | 0 | 0 | 0 | 1 | -90 | 90 | 0.00016686 | 3.8495e-05 | -0.00016685 | -4.1817e-05
55 | 322 | 6.5624 | 4.1999 | 2.204e-08 | 0 | 0 | 0 | 0 | 0 | 1 | -90 | 90 | 0.0047221 | 0.0011567 | -0.0047205 | -0.0011578
49 | 51 | 1.0073 | 0.64469 | 1.6916e-09 | 0 | 0 | 0 | 0 | 0 | 1 | -90 | 90 | 0.0010543 | 0.0002641 | -0.0010543 | -0.00026426
62 | 57 | 5.4294 | 3.4748 | 1.8235e-08 | 0 | 0 | 0 | 0 | 0 | 1 | -90 | 90 | 0.019034 | 0.00483 | -0.019012 | -0.0048181
322 | 323 | 5.3389 | 3.4169 | 8.9655e-09 | 0 | 0 | 0 | 0 | 0 | 1 | -90 | 90 | 0.00030125 | 7.4631e-05 | -0.00030124 | -7.55e-05
322 | 152 | 18.4419 | 11.8028 | 6.1938e-08 | 0 | 0 | 0 | 0 | 0 | 1 | -90 | 90 | 0.0044192 | 0.0010832 | -0.0044153 | -0.0010867
56 | 57 | 9.1759 | 5.8726 | 1.5409e-08 | 0 | 0 | 0 | 0 | 0 | 1 | -90 | 90 | -0.00074666 | -0.00018621 | 0.00074672 | 0.00018474
56 | 58 | 3.2947 | 2.1086 | 5.5328e-09 | 0 | 0 | 0 | 0 | 0 | 1 | -90 | 90 | 0.00050625 | 0.00012596 | -0.00050625 | -0.00012649
57 | 59 | 7.4058 | 4.7397 | 2.4873e-08 | 0 | 0 | 0 | 0 | 0 | 1 | -90 | 90 | 0.018266 | 0.0046334 | -0.018239 | -0.0046186
58 | 60 | 2.0062 | 1.284 | 3.369e-09 | 0 | 0 | 0 | 0 | 0 | 1 | -90 | 90 | 0.00013568 | 3.3676e-05 | -0.00013568 | -3.4005e-05
58 | 61 | 0.35734 | 0.2287 | 6.0008e-10 | 0 | 0 | 0 | 0 | 0 | 1 | -90 | 90 | 0.00037057 | 9.2815e-05 | -0.00037056 | -9.2874e-05
59 | 321 | 4.514 | 2.8889 | 7.5802e-09 | 0 | 0 | 0 | 0 | 0 | 1 | -90 | 90 | 9.5601e-05 | 2.3223e-05 | -9.56e-05 | -2.396e-05
59 | 166 | 16.4803 | 10.5474 | 5.535e-08 | 0 | 0 | 0 | 0 | 0 | 1 | -90 | 90 | 0.018143 | 0.0045954 | -0.018084 | -0.0045628
67 | 72 | 1.7878 | 1.1442 | 3.0022e-09 | 0 | 0 | 0 | 0 | 0 | 1 | -90 | 90 | 0.00048113 | 0.00011763 | -0.00048112 | -0.00011791
72 | 73 | 4.6203 | 2.957 | 7.7588e-09 | 0 | 0 | 0 | 0 | 0 | 1 | -90 | 90 | 0.00038265 | 9.3229e-05 | -0.00038264 | -9.3955e-05
73 | 173 | 2.9628 | 1.8962 | 4.9754e-09 | 0 | 0 | 0 | 0 | 0 | 1 | -90 | 90 | 0.00029456 | 7.1876e-05 | -0.00029456 | -7.2343e-05
173 | 172 | 7.2597 | 4.6462 | 1.2191e-08 | 0 | 0 | 0 | 0 | 0 | 1 | -90 | 90 | 0.00015368 | 3.7032e-05 | -0.00015367 | -3.8179e-05
81 | 82 | 14.1786 | 9.0743 | 2.381e-08 | 0 | 0 | 0 | 0 | 0 | 1 | -90 | 90 | 0.003589 | 0.00088954 | -0.003587 | -0.00089054
81 | 153 | 104.3224 | 66.7664 | 1.7519e-07 | 0 | 0 | 0 | 0 | 0 | 1 | -90 | 90 | -0.0040587 | -0.0010072 | 0.0040777 | 0.0010025
82 | 274 | 67.3459 | 43.1013 | 1.1309e-07 | 0 | 0 | 0 | 0 | 0 | 1 | -90 | 90 | 0.003587 | 0.00089055 | -0.0035774 | -0.00089522
153 | 151 | 3.4963 | 2.2377 | 5.8713e-09 | 0 | 0 | 0 | 0 | 0 | 1 | -90 | 90 | -0.0040777 | -0.0010025 | 0.0040783 | 0.0010023
274 | 94 | 1.0766 | 0.68905 | 1.808e-09 | 0 | 0 | 0 | 0 | 0 | 1 | -90 | 90 | 0.0035774 | 0.00089523 | -0.0035773 | -0.0008953
83 | 84 | 0.10355 | 0.066273 | 1.7389e-10 | 0 | 0 | 0 | 0 | 0 | 1 | -90 | 90 | 0.00084391 | 0.0002115 | -0.00084391 | -0.00021152
83 | 85 | 1.1885 | 0.76067 | 1.9959e-09 | 0 | 0 | 0 | 0 | 0 | 1 | -90 | 90 | -0.0032635 | -0.00081793 | 0.0032636 | 0.00081784
85 | 87 | 0.93817 | 0.60043 | 1.5754e-09 | 0 | 0 | 0 | 0 | 0 | 1 | -90 | 90 | -0.0047082 | -0.0011723 | 0.0047084 | 0.0011723
85 | 88 | 10.4874 | 6.7119 | 1.7611e-08 | 0 | 0 | 0 | 0 | 0 | 1 | -90 | 90 | 0.0014446 | 0.00035445 | -0.0014443 | -0.00035597
87 | 137 | 5.5944 | 3.5804 | 9.3944e-09 | 0 | 0 | 0 | 0 | 0 | 1 | -90 | 90 | -0.0060514 | -0.0015089 | 0.0060537 | 0.0015095
88 | 247 | 38.7114 | 24.7753 | 6.5007e-08 | 0 | 0 | 0 | 0 | 0 | 1 | -90 | 90 | 0.00093375 | 0.000228 | -0.00093337 | -0.00023394
137 | 138 | 0.32167 | 0.20587 | 5.4016e-10 | 0 | 0 | 0 | 0 | 0 | 1 | -90 | 90 | -0.0072669 | -0.0018135 | 0.0072671 | 0.0018136
89 | 90 | 1.0407 | 0.66604 | 1.7476e-09 | 0 | 0 | 0 | 0 | 0 | 1 | -90 | 90 | -0.00080506 | -0.00020178 | 0.00080507 | 0.00020162
90 | 92 | 1.1436 | 0.7319 | 1.9204e-09 | 0 | 0 | 0 | 0 | 0 | 1 | -90 | 90 | -0.00080507 | -0.00020162 | 0.00080507 | 0.00020144
92 | 93 | 0.63534 | 0.40662 | 1.0669e-09 | 0 | 0 | 0 | 0 | 0 | 1 | -90 | 90 | -0.00080507 | -0.00020144 | 0.00080508 | 0.00020134
91 | 93 | 4.5109 | 2.887 | 7.575e-09 | 0 | 0 | 0 | 0 | 0 | 1 | -90 | 90 | 0.0016666 | 0.00041661 | -0.0016665 | -0.00041724
91 | 94 | 1.4072 | 0.90064 | 2.3631e-09 | 0 | 0 | 0 | 0 | 0 | 1 | -90 | 90 | -0.0028004 | -0.00070078 | 0.0028006 | 0.00070063
138 | 208 | 19.8205 | 12.6851 | 3.3284e-08 | 0 | 0 | 0 | 0 | 0 | 1 | -90 | 90 | -0.0077851 | -0.0019434 | 0.0077985 | 0.0019488
208 | 209 | 11.3099 | 7.2383 | 1.8992e-08 | 0 | 0 | 0 | 0 | 0 | 1 | -90 | 90 | -0.0094312 | -0.0023577 | 0.0094424 | 0.002363
208 | 207 | 1.9734 | 1.263 | 3.3139e-09 | 0 | 0 | 0 | 0 | 0 | 1 | -90 | 90 | 0.00058539 | 0.00014641 | -0.00058539 | -0.00014672
151 | 152 | 0.95799 | 0.61311 | 1.6087e-09 | 0 | 0 | 0 | 0 | 0 | 1 | -90 | 90 | -0.0042113 | -0.0010356 | 0.0042114 | 0.0010356
154 | 155 | 1.8966 | 1.2138 | 3.185e-09 | 0 | 0 | 0 | 0 | 0 | 1 | -90 | 90 | -0.0011706 | -0.00029233 | 0.0011706 | 0.00029203
154 | 156 | 6.5132 | 4.1685 | 1.0937e-08 | 0 | 0 | 0 | 0 | 0 | 1 | -90 | 90 | 0.00021993 | 5.4057e-05 | -0.00021993 | -5.512e-05
155 | 157 | 6.5711 | 4.2055 | 1.1035e-08 | 0 | 0 | 0 | 0 | 0 | 1 | -90 | 90 | 0.00063447 | 0.00015411 | -0.00063444 | -0.00015517
155 | 158 | 0.67531 | 0.4322 | 1.134e-09 | 0 | 0 | 0 | 0 | 0 | 1 | -90 | 90 | -0.0018051 | -0.00044615 | 0.0018051 | 0.00044605
157 | 169 | 2.2055 | 1.4115 | 3.7036e-09 | 0 | 0 | 0 | 0 | 0 | 1 | -90 | 90 | 0.00047121 | 0.00011426 | -0.00047121 | -0.00011462
158 | 246 | 8.976 | 5.7447 | 1.5073e-08 | 0 | 0 | 0 | 0 | 0 | 1 | -90 | 90 | 0.017774 | 0.0044729 | -0.017743 | -0.0044546
158 | 259 | 2.1208 | 1.3573 | 3.5614e-09 | 0 | 0 | 0 | 0 | 0 | 1 | -90 | 90 | -0.019579 | -0.004919 | 0.019588 | 0.0049243
169 | 170 | 14.8431 | 9.4996 | 2.4926e-08 | 0 | 0 | 0 | 0 | 0 | 1 | -90 | 90 | 0.00029554 | 7.0589e-05 | -0.00029552 | -7.3007e-05
246 | 262 | 17.7703 | 11.373 | 2.9841e-08 | 0 | 0 | 0 | 0 | 0 | 1 | -90 | 90 | 0.012826 | 0.0032275 | -0.012794 | -0.0032099
246 | 245 | 16.9743 | 10.8635 | 2.8504e-08 | 0 | 0 | 0 | 0 | 0 | 1 | -90 | 90 | 0.0049163 | 0.0012271 | -0.0049118 | -0.001227
170 | 171 | 0.6064 | 0.3881 | 1.0183e-09 | 0 | 0 | 0 | 0 | 0 | 1 | -90 | 90 | 0.00017941 | 4.3906e-05 | -0.00017941 | -4.4005e-05
171 | 263 | 1.3288 | 0.85041 | 2.2313e-09 | 0 | 0 | 0 | 0 | 0 | 1 | -90 | 90 | 6.9012e-05 | 1.7079e-05 | -6.9012e-05 | -1.7296e-05
171 | 264 | 4.5471 | 2.9101 | 7.6357e-09 | 0 | 0 | 0 | 0 | 0 | 1 | -90 | 90 | 0.0001104 | 2.6926e-05 | -0.0001104 | -2.7669e-05
172 | 174 | 2.1439 | 1.3721 | 3.6002e-09 | 0 | 0 | 0 | 0 | 0 | 1 | -90 | 90 | 8.2449e-05 | 2.0327e-05 | -8.2449e-05 | -2.0666e-05
193 | 195 | 1.6702 | 1.0689 | 5.6094e-09 | 0 | 0 | 0 | 0 | 0 | 1 | -90 | 90 | -0.0082357 | -0.0020288 | 0.0082369 | 0.002029
260 | 325 | 2.0731 | 1.3268 | 3.4813e-09 | 0 | 0 | 0 | 0 | 0 | 1 | -90 | 90 | 0.00018888 | 4.6999e-05 | -0.00018888 | -4.7339e-05
260 | 326 | 3.2812 | 2.1 | 5.51e-09 | 0 | 0 | 0 | 0 | 0 | 1 | -90 | 90 | 0.00022519 | 5.59e-05 | -0.00022519 | -5.6438e-05
209 | 227 | 7.2006 | 4.6084 | 1.2092e-08 | 0 | 0 | 0 | 0 | 0 | 1 | -90 | 90 | 0.00066614 | 0.00016581 | -0.00066611 | -0.00016695
209 | 261 | 24.5015 | 15.6809 | 4.1145e-08 | 0 | 0 | 0 | 0 | 0 | 1 | -90 | 90 | -0.010456 | -0.0026159 | 0.010486 | 0.002631
261 | 262 | 0.90398 | 0.57855 | 1.518e-09 | 0 | 0 | 0 | 0 | 0 | 1 | -90 | 90 | -0.011408 | -0.0028621 | 0.011409 | 0.0028628
229 | 243 | 0.33761 | 0.21607 | 5.6694e-10 | 0 | 0 | 0 | 0 | 0 | 1 | -90 | 90 | 0.0030098 | 0.00075405 | -0.0030097 | -0.00075408
229 | 245 | 14.5112 | 9.2872 | 2.4368e-08 | 0 | 0 | 0 | 0 | 0 | 1 | -90 | 90 | -0.0037423 | -0.00093765 | 0.0037446 | 0.00093672
243 | 244 | 1.7504 | 1.1202 | 2.9393e-09 | 0 | 0 | 0 | 0 | 0 | 1 | -90 | 90 | 0.0022577 | 0.00056561 | -0.0022576 | -0.00056583
245 | 241 | 0.88198 | 0.56447 | 1.4811e-09 | 0 | 0 | 0 | 0 | 0 | 1 | -90 | 90 | 0.0011672 | 0.00029031 | -0.0011672 | -0.00029044
238 | 239 | 0.47593 | 0.3046 | 7.9922e-10 | 0 | 0 | 0 | 0 | 0 | 1 | -90 | 90 | -0.00011562 | -2.8977e-05 | 0.00011562 | 2.8899e-05
239 | 240 | 3.2675 | 2.0912 | 5.487e-09 | 0 | 0 | 0 | 0 | 0 | 1 | -90 | 90 | 0.00067403 | 0.00016828 | -0.00067402 | -0.0001688
239 | 241 | 8.5044 | 5.4428 | 1.4281e-08 | 0 | 0 | 0 | 0 | 0 | 1 | -90 | 90 | -0.00078965 | -0.00019718 | 0.00078971 | 0.00019583
240 | 242 | 0.79792 | 0.51067 | 1.3399e-09 | 0 | 0 | 0 | 0 | 0 | 1 | -90 | 90 | 0.00048182 | 0.00012063 | -0.00048182 | -0.00012076