## bus_data
BUS_I | BUS_TYPE | Pd | Qd | Gs | Bs | area | Vm | Va | baseKV | zone | Vmax | Vmin
1 | 1 | 0.00071286 | 0.00017866 | 0 | 0 | 1 | 0.98163 | -0.35339 | 0.4 | 1 | 1.1 | 0.9
2 | 1 | 0.003189 | 0.00079923 | 0 | 0 | 1 | 0.98321 | -0.32255 | 0.4 | 1 | 1.1 | 0.9
3 | 1 | 0 | 0 | 0 | 0 | 1 | 0.98141 | -0.35773 | 0.4 | 1 | 1.1 | 0.9
4 | 1 | 0.0013295 | 0.0003332 | 0 | 0 | 1 | 0.98436 | -0.30009 | 0.4 | 1 | 1.1 | 0.9
5 | 1 | 0.00020666 | 5.1794e-05 | 0 | 0 | 1 | 0.98134 | -0.35906 | 0.4 | 1 | 1.1 | 0.9
6 | 1 | 0.0031055 | 0.0007783 | 0 | 0 | 1 | 0.98078 | -0.36997 | 0.4 | 1 | 1.1 | 0.9
7 | 1 | 0.00060318 | 0.00015117 | 0 | 0 | 1 | 0.9845 | -0.29729 | 0.4 | 1 | 1.1 | 0.9
8 | 1 | 0.00015491 | 3.8823e-05 | 0 | 0 | 1 | 0.98127 | -0.36035 | 0.4 | 1 | 1.1 | 0.9
9 | 1 | 0.0071896 | 0.0018019 | 0 | 0 | 1 | 0.97963 | -0.39256 | 0.4 | 1 | 1.1 | 0.9
126 | 1 | 0.0028303 | 0.00070934 | 0 | 0 | 1 | 0.98546 | -0.27856 | 0.4 | 1 | 1.1 | 0.9
69 | 1 | 0.00038845 | 9.7355e-05 | 0 | 0 | 1 | 0.98112 | -0.36332 | 0.4 | 1 | 1.1 | 0.9
15 | 1 | 0.00034224 | 8.5774e-05 | 0 | 0 | 1 | 0.97935 | -0.39798 | 0.4 | 1 | 1.1 | 0.9
127 | 1 | 0.00082648 | 0.00020714 | 0 | 0 | 1 | 0.98629 | -0.26256 | 0.4 | 1 | 1.1 | 0.9
25 | 1 | 0 | 0 | 0 | 0 | 1 | 0.98074 | -0.371 | 0.4 | 1 | 1.1 | 0.9
13 | 1 | 0.0041353 | 0.0010364 | 0 | 0 | 1 | 0.97873 | -0.41014 | 0.4 | 1 | 1.1 | 0.9
10 | 1 | 0.0032213 | 0.00080734 | 0 | 0 | 1 | 0.9784 | -0.41671 | 0.4 | 1 | 1.1 | 0.9
11 | 1 | 0.0066521 | 0.0016672 | 0 | 0 | 1 | 0.9785 | -0.41471 | 0.4 | 1 | 1.1 | 0.9
12 | 1 | 0.00070362 | 0.00017634 | 0 | 0 | 1 | 0.97837 | -0.41714 | 0.4 | 1 | 1.1 | 0.9
14 | 1 | 0.00054968 | 0.00013776 | 0 | 0 | 1 | 0.97805 | -0.42345 | 0.4 | 1 | 1.1 | 0.9
16 | 1 | 0.00031953 | 8.0081e-05 | 0 | 0 | 1 | 0.97795 | -0.42548 | 0.4 | 1 | 1.1 | 0.9
63 | 1 | 0.0022215 | 0.00055675 | 0 | 0 | 1 | 0.97782 | -0.42802 | 0.4 | 1 | 1.1 | 0.9
62 | 1 | 0.001695 | 0.00042482 | 0 | 0 | 1 | 0.97777 | -0.42894 | 0.4 | 1 | 1.1 | 0.9
17 | 1 | 0.00040858 | 0.0001024 | 0 | 0 | 1 | 0.98038 | -0.37818 | 0.4 | 1 | 1.1 | 0.9
18 | 1 | 0.00020256 | 5.0766e-05 | 0 | 0 | 1 | 0.98037 | -0.37833 | 0.4 | 1 | 1.1 | 0.9
19 | 1 | 0.00035347 | 8.8588e-05 | 0 | 0 | 1 | 0.98051 | -0.3756 | 0.4 | 1 | 1.1 | 0.9
20 | 1 | 0 | 0 | 0 | 0 | 1 | 0.98032 | -0.37934 | 0.4 | 1 | 1.1 | 0.9
21 | 1 | 0 | 0 | 0 | 0 | 1 | 0.98052 | -0.37536 | 0.4 | 1 | 1.1 | 0.9
22 | 1 | 0 | 0 | 0 | 0 | 1 | 0.98022 | -0.38143 | 0.4 | 1 | 1.1 | 0.9
26 | 1 | 0.00074287 | 0.00018618 | 0 | 0 | 1 | 0.98046 | -0.37663 | 0.4 | 1 | 1.1 | 0.9
54 | 1 | 0.00016158 | 4.0497e-05 | 0 | 0 | 1 | 0.98016 | -0.38261 | 0.4 | 1 | 1.1 | 0.9
24 | 1 | 0 | 0 | 0 | 0 | 1 | 0.98005 | -0.38489 | 0.4 | 1 | 1.1 | 0.9
23 | 1 | 0 | 0 | 0 | 0 | 1 | 0.97991 | -0.38757 | 0.4 | 1 | 1.1 | 0.9
50 | 1 | 0 | 0 | 0 | 0 | 1 | 0.97987 | -0.3884 | 0.4 | 1 | 1.1 | 0.9
48 | 1 | 0.00017329 | 4.343e-05 | 0 | 0 | 1 | 0.97991 | -0.38765 | 0.4 | 1 | 1.1 | 0.9
51 | 1 | 0 | 0 | 0 | 0 | 1 | 0.98044 | -0.37695 | 0.4 | 1 | 1.1 | 0.9
124 | 1 | 0.00022993 | 5.7627e-05 | 0 | 0 | 1 | 0.98015 | -0.38275 | 0.4 | 1 | 1.1 | 0.9
55 | 1 | 0.00045983 | 0.00011524 | 0 | 0 | 1 | 0.97984 | -0.38903 | 0.4 | 1 | 1.1 | 0.9
52 | 1 | 0 | 0 | 0 | 0 | 1 | 0.98037 | -0.37834 | 0.4 | 1 | 1.1 | 0.9
35 | 1 | 0 | 0 | 0 | 0 | 1 | 0.99593 | -0.078096 | 0.4 | 1 | 1.1 | 0.9
46 | 1 | 0 | 0 | 0 | 0 | 1 | 0.99401 | -0.11513 | 0.4 | 1 | 1.1 | 0.9
43 | 1 | 0.0016183 | 0.00040558 | 0 | 0 | 1 | 0.99761 | -0.045876 | 0.4 | 1 | 1.1 | 0.9
132 | 1 | 0.01195 | 0.0029949 | 0 | 0 | 1 | 0.99342 | -0.12656 | 0.4 | 1 | 1.1 | 0.9
42 | 1 | 0.00065269 | 0.00016358 | 0 | 0 | 1 | 0.9987 | -0.024895 | 0.4 | 1 | 1.1 | 0.9
64 | 1 | 0.00012688 | 3.1799e-05 | 0 | 0 | 1 | 0.98034 | -0.37907 | 0.4 | 1 | 1.1 | 0.9
65 | 1 | 0.00022023 | 5.5196e-05 | 0 | 0 | 1 | 0.98034 | -0.37903 | 0.4 | 1 | 1.1 | 0.9
44 | 1 | 0.00093066 | 0.00023325 | 0 | 0 | 1 | 0.99943 | -0.010928 | 0.4 | 1 | 1.1 | 0.9
45 | 1 | 0.011727 | 0.0029391 | 0 | 0 | 1 | 0.99959 | -0.0079354 | 0.4 | 1 | 1.1 | 0.9
47 | 3 | 0.0007816 | 0.00019589 | 0 | 0 | 1 | 1 | 0 | 0.4 | 1 | 1.1 | 0.9
58 | 1 | 0.00364 | 0.00091226 | 0 | 0 | 1 | 0.99697 | -0.057415 | 0.4 | 1 | 1.1 | 0.9
133 | 1 | 0 | 0 | 0 | 0 | 1 | 0.98051 | -0.37549 | 0.4 | 1 | 1.1 | 0.9
144 | 1 | 0.0025159 | 0.00063054 | 0 | 0 | 1 | 0.98008 | -0.38395 | 0.4 | 1 | 1.1 | 0.9
134 | 1 | 0 | 0 | 0 | 0 | 1 | 0.98126 | -0.3607 | 0.4 | 1 | 1.1 | 0.9
138 | 1 | 0.0064039 | 0.001605 | 0 | 0 | 1 | 0.98106 | -0.36477 | 0.4 | 1 | 1.1 | 0.9
136 | 1 | 0.0095927 | 0.0024042 | 0 | 0 | 1 | 0.98186 | -0.34899 | 0.4 | 1 | 1.1 | 0.9
67 | 1 | 0.0024097 | 0.00060392 | 0 | 0 | 1 | 0.99462 | -0.10213 | 0.4 | 1 | 1.1 | 0.9
53 | 1 | 0 | 0 | 0 | 0 | 1 | 0.98549 | -0.27824 | 0.4 | 1 | 1.1 | 0.9
137 | 1 | 0 | 0 | 0 | 0 | 1 | 0.9856 | -0.27608 | 0.4 | 1 | 1.1 | 0.9
140 | 1 | 0.0017965 | 0.00045026 | 0 | 0 | 1 | 0.98541 | -0.27974 | 0.4 | 1 | 1.1 | 0.9
131 | 1 | 0 | 0 | 0 | 0 | 1 | 0.98562 | -0.27558 | 0.4 | 1 | 1.1 | 0.9
139 | 1 | 0.0035165 | 0.00088133 | 0 | 0 | 1 | 0.98538 | -0.28023 | 0.4 | 1 | 1.1 | 0.9
125 | 1 | 0.00029275 | 7.3371e-05 | 0 | 0 | 1 | 0.98015 | -0.38279 | 0.4 | 1 | 1.1 | 0.9
68 | 1 | 0.002533 | 0.00063484 | 0 | 0 | 1 | 0.99391 | -0.11575 | 0.4 | 1 | 1.1 | 0.9
70 | 1 | 0.0015355 | 0.00038484 | 0 | 0 | 1 | 0.99169 | -0.15827 | 0.4 | 1 | 1.1 | 0.9
129 | 1 | 0 | 0 | 0 | 0 | 1 | 0.98813 | -0.2269 | 0.4 | 1 | 1.1 | 0.9
130 | 1 | 0.0095958 | 0.0024049 | 0 | 0 | 1 | 0.98655 | -0.2575 | 0.4 | 1 | 1.1 | 0.9
128 | 1 | 0.00075653 | 0.00018961 | 0 | 0 | 1 | 0.9873 | -0.24298 | 0.4 | 1 | 1.1 | 0.9
135 | 1 | 0.0059281 | 0.0014857 | 0 | 0 | 1 | 0.98441 | -0.29923 | 0.4 | 1 | 1.1 | 0.9
141 | 1 | 0.0032645 | 0.00081816 | 0 | 0 | 1 | 0.98099 | -0.36607 | 0.4 | 1 | 1.1 | 0.9

## generator_data
GEN_BUS | PG | QG | QMAX | QMIN | VG | MBASE | GEN_STATUS | PMAX | PMIN
47 | 0.1265 | 0.032279 | 10 | -10 | 1 | 100 | 1 | 10 | 0

## branch_data
F_BUS | T_BUS | BR_R | BR_X | BR_B | RATE_A | RATE_B | RATE_C | TAP | SHIFT | BR_STATUS | ANGMIN | ANGMAX | P_in | Q_in | P_out | Q_out
1 | 2 | 3.8082 | 2.4372 | 6.395e-09 | 0 | 0 | 0 | 0 | 0 | 1 | -90 | 90 | -0.03505 | -0.0087896 | 0.035102 | 0.0088221
1 | 3 | 0.54525 | 0.34896 | 9.1563e-10 | 0 | 0 | 0 | 0 | 0 | 1 | -90 | 90 | 0.034338 | 0.008611 | -0.03433 | -0.0086066
2 | 4 | 2.5489 | 1.6313 | 4.2802e-09 | 0 | 0 | 0 | 0 | 0 | 1 | -90 | 90 | -0.038291 | -0.0096213 | 0.038332 | 0.0096471
3 | 5 | 1.3796 | 0.88297 | 2.3168e-09 | 0 | 0 | 0 | 0 | 0 | 1 | -90 | 90 | 0.0041257 | 0.0010131 | -0.0041254 | -0.0010131
3 | 6 | 1.752 | 1.1213 | 2.9421e-09 | 0 | 0 | 0 | 0 | 0 | 1 | -90 | 90 | 0.030205 | 0.0075935 | -0.030187 | -0.0075825
4 | 7 | 0.30757 | 0.19685 | 5.165e-10 | 0 | 0 | 0 | 0 | 0 | 1 | -90 | 90 | -0.039662 | -0.0099803 | 0.039667 | 0.0099837
5 | 8 | 1.4036 | 0.8983 | 2.357e-09 | 0 | 0 | 0 | 0 | 0 | 1 | -90 | 90 | 0.0039188 | 0.00096135 | -0.0039185 | -0.00096142
6 | 9 | 3.5982 | 2.3028 | 6.0423e-09 | 0 | 0 | 0 | 0 | 0 | 1 | -90 | 90 | 0.027082 | 0.0068042 | -0.027053 | -0.0067861
7 | 126 | 2.0279 | 1.2978 | 3.4054e-09 | 0 | 0 | 0 | 0 | 0 | 1 | -90 | 90 | -0.04027 | -0.010135 | 0.040306 | 0.010158
8 | 69 | 3.3534 | 2.1462 | 5.6313e-09 | 0 | 0 | 0 | 0 | 0 | 1 | -90 | 90 | 0.0037636 | 0.0009226 | -0.0037631 | -0.0009228
9 | 15 | 1.1752 | 0.75211 | 1.9734e-09 | 0 | 0 | 0 | 0 | 0 | 1 | -90 | 90 | 0.019863 | 0.0049842 | -0.019858 | -0.0049811
126 | 127 | 1.6214 | 1.0377 | 2.7227e-09 | 0 | 0 | 0 | 0 | 0 | 1 | -90 | 90 | -0.043136 | -0.010867 | 0.043169 | 0.010888
69 | 25 | 9.6734 | 6.191 | 1.6244e-08 | 0 | 0 | 0 | 0 | 0 | 1 | -90 | 90 | 0.0033747 | 0.00082545 | -0.0033734 | -0.00082624
15 | 13 | 2.678 | 1.7139 | 4.497e-09 | 0 | 0 | 0 | 0 | 0 | 1 | -90 | 90 | 0.019516 | 0.0048954 | -0.019504 | -0.0048885
127 | 128 | 1.9505 | 1.2483 | 3.2754e-09 | 0 | 0 | 0 | 0 | 0 | 1 | -90 | 90 | -0.043996 | -0.011095 | 0.044037 | 0.011121
25 | 21 | 5.492 | 3.5149 | 9.2225e-09 | 0 | 0 | 0 | 0 | 0 | 1 | -90 | 90 | 0.0033734 | 0.00082624 | -0.0033728 | -0.00082668
13 | 11 | 1.2772 | 0.81739 | 2.1447e-09 | 0 | 0 | 0 | 0 | 0 | 1 | -90 | 90 | 0.015369 | 0.0038521 | -0.015366 | -0.0038502
10 | 11 | 0.9839 | 0.6297 | 1.6522e-09 | 0 | 0 | 0 | 0 | 0 | 1 | -90 | 90 | -0.008713 | -0.0021826 | 0.0087139 | 0.002183
10 | 12 | 0.34034 | 0.21781 | 5.7151e-10 | 0 | 0 | 0 | 0 | 0 | 1 | -90 | 90 | 0.0054918 | 0.0013753 | -0.0054917 | -0.0013753
12 | 14 | 5.6451 | 3.6129 | 9.4797e-09 | 0 | 0 | 0 | 0 | 0 | 1 | -90 | 90 | 0.0047881 | 0.0011989 | -0.0047866 | -0.0011989
14 | 16 | 2.0561 | 1.3159 | 3.4528e-09 | 0 | 0 | 0 | 0 | 0 | 1 | -90 | 90 | 0.0042369 | 0.0010611 | -0.0042365 | -0.0010612
16 | 63 | 2.7791 | 1.7786 | 4.6668e-09 | 0 | 0 | 0 | 0 | 0 | 1 | -90 | 90 | 0.003917 | 0.00098113 | -0.0039165 | -0.00098127
63 | 62 | 2.321 | 1.4855 | 3.8976e-09 | 0 | 0 | 0 | 0 | 0 | 1 | -90 | 90 | 0.0016951 | 0.0004245 | -0.001695 | -0.00042483
17 | 18 | 0.39199 | 0.25087 | 6.5826e-10 | 0 | 0 | 0 | 0 | 0 | 1 | -90 | 90 | 0.0015204 | 0.00036902 | -0.0015204 | -0.00036907
17 | 19 | 5.6839 | 3.6377 | 9.5448e-09 | 0 | 0 | 0 | 0 | 0 | 1 | -90 | 90 | -0.001929 | -0.00047142 | 0.0019292 | 0.00047065
18 | 20 | 3.2329 | 2.0691 | 5.4289e-09 | 0 | 0 | 0 | 0 | 0 | 1 | -90 | 90 | 0.0013178 | 0.00031831 | -0.0013178 | -0.00031879
19 | 21 | 0.44483 | 0.28469 | 7.4699e-10 | 0 | 0 | 0 | 0 | 0 | 1 | -90 | 90 | -0.0022827 | -0.00055924 | 0.0022827 | 0.00055918
20 | 22 | 6.6937 | 4.284 | 1.1241e-08 | 0 | 0 | 0 | 0 | 0 | 1 | -90 | 90 | 0.0013178 | 0.00031879 | -0.0013176 | -0.00031979
21 | 26 | 4.969 | 3.1802 | 8.3443e-09 | 0 | 0 | 0 | 0 | 0 | 1 | -90 | 90 | 0.0010901 | 0.0002675 | -0.00109 | -0.00026826
22 | 54 | 7.4394 | 4.7612 | 1.2493e-08 | 0 | 0 | 0 | 0 | 0 | 1 | -90 | 90 | 0.0006843 | 0.00017006 | -0.00068427 | -0.00017123
22 | 24 | 22.8678 | 14.6354 | 3.8401e-08 | 0 | 0 | 0 | 0 | 0 | 1 | -90 | 90 | 0.00063332 | 0.00014973 | -0.00063322 | -0.00015335
26 | 51 | 3.8436 | 2.4599 | 6.4545e-09 | 0 | 0 | 0 | 0 | 0 | 1 | -90 | 90 | 0.00034715 | 8.2076e-05 | -0.00034714 | -8.2693e-05
54 | 124 | 1.1245 | 0.71971 | 1.8884e-09 | 0 | 0 | 0 | 0 | 0 | 1 | -90 | 90 | 0.00052268 | 0.00013074 | -0.00052268 | -0.00013092
24 | 23 | 17.9302 | 11.4753 | 3.011e-08 | 0 | 0 | 0 | 0 | 0 | 1 | -90 | 90 | 0.00063322 | 0.00015335 | -0.00063314 | -0.00015619
23 | 50 | 7.7126 | 4.9361 | 1.2952e-08 | 0 | 0 | 0 | 0 | 0 | 1 | -90 | 90 | 0.00045985 | 0.00011308 | -0.00045983 | -0.00011431
23 | 48 | 1.9658 | 1.2581 | 3.3011e-09 | 0 | 0 | 0 | 0 | 0 | 1 | -90 | 90 | 0.00017329 | 4.3114e-05 | -0.00017329 | -4.3431e-05
50 | 55 | 5.8472 | 3.7422 | 9.8189e-09 | 0 | 0 | 0 | 0 | 0 | 1 | -90 | 90 | 0.00045983 | 0.00011431 | -0.00045982 | -0.00011525
51 | 52 | 16.9179 | 10.8275 | 2.841e-08 | 0 | 0 | 0 | 0 | 0 | 1 | -90 | 90 | 0.00034714 | 8.2693e-05 | -0.00034712 | -8.541e-05
124 | 125 | 0.52343 | 0.335 | 8.7899e-10 | 0 | 0 | 0 | 0 | 0 | 1 | -90 | 90 | 0.00029275 | 7.3288e-05 | -0.00029275 | -7.3372e-05
52 | 65 | 8.4474 | 5.4063 | 1.4185e-08 | 0 | 0 | 0 | 0 | 0 | 1 | -90 | 90 | 0.00034712 | 8.541e-05 | -0.00034711 | -8.6766e-05
35 | 46 | 13.7455 | 8.7971 | 2.3082e-08 | 0 | 0 | 0 | 0 | 0 | 1 | -90 | 90 | 0.011977 | 0.0030096 | -0.011956 | -0.0029983
35 | 43 | 11.9976 | 7.6785 | 2.0147e-08 | 0 | 0 | 0 | 0 | 0 | 1 | -90 | 90 | -0.011977 | -0.0030096 | 0.011996 | 0.0030194
46 | 132 | 4.2355 | 2.7107 | 7.1126e-09 | 0 | 0 | 0 | 0 | 0 | 1 | -90 | 90 | 0.011956 | 0.0029983 | -0.01195 | -0.0029949
43 | 42 | 6.8985 | 4.415 | 1.1584e-08 | 0 | 0 | 0 | 0 | 0 | 1 | -90 | 90 | -0.013614 | -0.003425 | 0.013628 | 0.0034326
42 | 44 | 4.389 | 2.809 | 7.3703e-09 | 0 | 0 | 0 | 0 | 0 | 1 | -90 | 90 | -0.01428 | -0.0035961 | 0.01429 | 0.0036015
64 | 65 | 1.4274 | 0.91356 | 2.3971e-09 | 0 | 0 | 0 | 0 | 0 | 1 | -90 | 90 | -0.00012688 | -3.1799e-05 | 0.00012688 | 3.1569e-05
44 | 45 | 0.88352 | 0.56545 | 1.4837e-09 | 0 | 0 | 0 | 0 | 0 | 1 | -90 | 90 | -0.015221 | -0.0038348 | 0.015223 | 0.003836
45 | 47 | 1.3219 | 0.84601 | 2.2198e-09 | 0 | 0 | 0 | 0 | 0 | 1 | -90 | 90 | -0.02695 | -0.0067751 | 0.02696 | 0.0067814
47 | 58 | 2.6358 | 1.6869 | 4.4262e-09 | 0 | 0 | 0 | 0 | 0 | 1 | -90 | 90 | 0.098759 | 0.025302 | -0.098485 | -0.025127
58 | 67 | 2.1212 | 1.3576 | 3.5621e-09 | 0 | 0 | 0 | 0 | 0 | 1 | -90 | 90 | 0.094845 | 0.024215 | -0.09464 | -0.024084
133 | 144 | 14.4573 | 9.2527 | 2.4278e-08 | 0 | 0 | 0 | 0 | 0 | 1 | -90 | 90 | 0.0025169 | 0.00062886 | -0.0025158 | -0.00063055
133 | 134 | 25.2431 | 16.1556 | 4.239e-08 | 0 | 0 | 0 | 0 | 0 | 1 | -90 | 90 | -0.0025169 | -0.00062886 | 0.0025186 | 0.00062591
134 | 138 | 1.8168 | 1.1628 | 3.0509e-09 | 0 | 0 | 0 | 0 | 0 | 1 | -90 | 90 | 0.0096703 | 0.0024239 | -0.0096685 | -0.002423
134 | 136 | 4.1458 | 2.6533 | 6.9619e-09 | 0 | 0 | 0 | 0 | 0 | 1 | -90 | 90 | -0.012189 | -0.0030498 | 0.012196 | 0.0030535
138 | 141 | 1.7114 | 1.0953 | 2.874e-09 | 0 | 0 | 0 | 0 | 0 | 1 | -90 | 90 | 0.0032647 | 0.00081802 | -0.0032645 | -0.00081817
136 | 135 | 9.8905 | 6.3299 | 1.6609e-08 | 0 | 0 | 0 | 0 | 0 | 1 | -90 | 90 | -0.021788 | -0.0054577 | 0.02184 | 0.0054892
67 | 68 | 0.66073 | 0.42286 | 1.1095e-09 | 0 | 0 | 0 | 0 | 0 | 1 | -90 | 90 | 0.092231 | 0.02348 | -0.09217 | -0.023442
53 | 137 | 1.7663 | 1.1304 | 2.9661e-09 | 0 | 0 | 0 | 0 | 0 | 1 | -90 | 90 | -0.0053135 | -0.0013316 | 0.0053141 | 0.0013317
53 | 140 | 1.2255 | 0.78432 | 2.0579e-09 | 0 | 0 | 0 | 0 | 0 | 1 | -90 | 90 | 0.0053135 | 0.0013316 | -0.0053131 | -0.0013316
137 | 131 | 0.41484 | 0.2655 | 6.9663e-10 | 0 | 0 | 0 | 0 | 0 | 1 | -90 | 90 | -0.0053141 | -0.0013317 | 0.0053142 | 0.0013317
140 | 139 | 0.61299 | 0.39232 | 1.0294e-09 | 0 | 0 | 0 | 0 | 0 | 1 | -90 | 90 | 0.0035166 | 0.00088129 | -0.0035165 | -0.00088134
131 | 135 | 3.7089 | 2.3737 | 6.2282e-09 | 0 | 0 | 0 | 0 | 0 | 1 | -90 | 90 | 0.0278 | 0.0069944 | -0.027768 | -0.0069749
131 | 130 | 2.3837 | 1.5256 | 4.0029e-09 | 0 | 0 | 0 | 0 | 0 | 1 | -90 | 90 | -0.033114 | -0.008326 | 0.033142 | 0.0083439
68 | 70 | 2.1168 | 1.3547 | 3.5546e-09 | 0 | 0 | 0 | 0 | 0 | 1 | -90 | 90 | 0.089637 | 0.022807 | -0.089454 | -0.02269
70 | 129 | 3.4558 | 2.2117 | 5.8033e-09 | 0 | 0 | 0 | 0 | 0 | 1 | -90 | 90 | 0.087918 | 0.022305 | -0.087629 | -0.022121
129 | 130 | 3.1362 | 2.0072 | 5.2666e-09 | 0 | 0 | 0 | 0 | 0 | 1 | -90 | 90 | 0.042801 | 0.010788 | -0.042738 | -0.010749
129 | 128 | 1.5771 | 1.0094 | 2.6484e-09 | 0 | 0 | 0 | 0 | 0 | 1 | -90 | 90 | 0.044828 | 0.011332 | -0.044794 | -0.011311