## bus_data
BUS_I | BUS_TYPE | Pd | Qd | Gs | Bs | area | Vm | Va | baseKV | zone | Vmax | Vmin
1 | 1 | 0.0047438 | 0.0011889 | 0 | 0 | 1 | 0.99763 | -0.045572 | 0.4 | 1 | 1.1 | 0.9
2 | 1 | 0.0036494 | 0.00091463 | 0 | 0 | 1 | 0.9976 | -0.046216 | 0.4 | 1 | 1.1 | 0.9
3 | 1 | 0 | 0 | 0 | 0 | 1 | 0.99767 | -0.044739 | 0.4 | 1 | 1.1 | 0.9
4 | 1 | 0 | 0 | 0 | 0 | 1 | 0.99779 | -0.042601 | 0.4 | 1 | 1.1 | 0.9
42 | 1 | 0.00068214 | 0.00017096 | 0 | 0 | 1 | 0.99992 | -0.0014564 | 0.4 | 1 | 1.1 | 0.9
43 | 1 | 0.00090262 | 0.00022622 | 0 | 0 | 1 | 0.99991 | -0.0016821 | 0.4 | 1 | 1.1 | 0.9
41 | 3 | 0.0023231 | 0.00058223 | 0 | 0 | 1 | 1 | 0 | 0.4 | 1 | 1.1 | 0.9
44 | 1 | 0.00074458 | 0.00018661 | 0 | 0 | 1 | 0.99985 | -0.0028002 | 0.4 | 1 | 1.1 | 0.9
37 | 1 | 0.0015959 | 0.00039996 | 0 | 0 | 1 | 0.99793 | -0.039844 | 0.4 | 1 | 1.1 | 0.9
38 | 1 | 0 | 0 | 0 | 0 | 1 | 0.99836 | -0.031533 | 0.4 | 1 | 1.1 | 0.9
28 | 1 | 0.0021968 | 0.00055058 | 0 | 0 | 1 | 0.99973 | -0.0051031 | 0.4 | 1 | 1.1 | 0.9
46 | 1 | 0.0025204 | 0.00063166 | 0 | 0 | 1 | 0.99979 | -0.00401 | 0.4 | 1 | 1.1 | 0.9
7 | 1 | 0.00054409 | 0.00013636 | 0 | 0 | 1 | 0.99745 | -0.049048 | 0.4 | 1 | 1.1 | 0.9
8 | 1 | 0.00059331 | 0.0001487 | 0 | 0 | 1 | 0.99745 | -0.049187 | 0.4 | 1 | 1.1 | 0.9
9 | 1 | 0.001024 | 0.00025665 | 0 | 0 | 1 | 0.99749 | -0.048261 | 0.4 | 1 | 1.1 | 0.9
10 | 1 | 0.00026713 | 6.695e-05 | 0 | 0 | 1 | 0.99744 | -0.049316 | 0.4 | 1 | 1.1 | 0.9
11 | 1 | 0.00062014 | 0.00015542 | 0 | 0 | 1 | 0.99752 | -0.047793 | 0.4 | 1 | 1.1 | 0.9
12 | 1 | 0.00057812 | 0.00014489 | 0 | 0 | 1 | 0.99743 | -0.049408 | 0.4 | 1 | 1.1 | 0.9
22 | 1 | 0.00041674 | 0.00010444 | 0 | 0 | 1 | 0.99759 | -0.046417 | 0.4 | 1 | 1.1 | 0.9
27 | 1 | 0.00041075 | 0.00010294 | 0 | 0 | 1 | 0.99757 | -0.046806 | 0.4 | 1 | 1.1 | 0.9
20 | 1 | 0.00034236 | 8.5805e-05 | 0 | 0 | 1 | 0.99764 | -0.045481 | 0.4 | 1 | 1.1 | 0.9
13 | 1 | 0.00041197 | 0.00010325 | 0 | 0 | 1 | 0.99873 | -0.024349 | 0.4 | 1 | 1.1 | 0.9
14 | 1 | 0.00050754 | 0.0001272 | 0 | 0 | 1 | 0.99936 | -0.012245 | 0.4 | 1 | 1.1 | 0.9
15 | 1 | 0 | 0 | 0 | 0 | 1 | 0.99858 | -0.027402 | 0.4 | 1 | 1.1 | 0.9
16 | 1 | 0.00035951 | 9.0102e-05 | 0 | 0 | 1 | 0.99953 | -0.0090664 | 0.4 | 1 | 1.1 | 0.9
17 | 1 | 0 | 0 | 0 | 0 | 1 | 0.99852 | -0.028467 | 0.4 | 1 | 1.1 | 0.9
18 | 1 | 0.00021863 | 5.4793e-05 | 0 | 0 | 1 | 0.99857 | -0.027422 | 0.4 | 1 | 1.1 | 0.9
32 | 1 | 0 | 0 | 0 | 0 | 1 | 0.99839 | -0.031003 | 0.4 | 1 | 1.1 | 0.9
34 | 1 | 0.00089431 | 0.00022414 | 0 | 0 | 1 | 0.99846 | -0.029732 | 0.4 | 1 | 1.1 | 0.9
40 | 1 | 0.001246 | 0.00031229 | 0 | 0 | 1 | 0.99896 | -0.020049 | 0.4 | 1 | 1.1 | 0.9
39 | 1 | 0.0027314 | 0.00068455 | 0 | 0 | 1 | 0.99819 | -0.034829 | 0.4 | 1 | 1.1 | 0.9
30 | 1 | 0.00023065 | 5.7807e-05 | 0 | 0 | 1 | 0.99838 | -0.031273 | 0.4 | 1 | 1.1 | 0.9
33 | 1 | 0.0015058 | 0.00037738 | 0 | 0 | 1 | 0.99844 | -0.029965 | 0.4 | 1 | 1.1 | 0.9
19 | 1 | 0.00033655 | 8.4349e-05 | 0 | 0 | 1 | 0.9977 | -0.044262 | 0.4 | 1 | 1.1 | 0.9
21 | 1 | 0 | 0 | 0 | 0 | 1 | 0.9978 | -0.042454 | 0.4 | 1 | 1.1 | 0.9
23 | 1 | 0.00052943 | 0.00013269 | 0 | 0 | 1 | 0.99794 | -0.0397 | 0.4 | 1 | 1.1 | 0.9
24 | 1 | 0.00031568 | 7.9117e-05 | 0 | 0 | 1 | 0.99794 | -0.039647 | 0.4 | 1 | 1.1 | 0.9
25 | 1 | 0.0003749 | 9.3958e-05 | 0 | 0 | 1 | 0.99797 | -0.039122 | 0.4 | 1 | 1.1 | 0.9
26 | 1 | 0.00042006 | 0.00010528 | 0 | 0 | 1 | 0.99804 | -0.037753 | 0.4 | 1 | 1.1 | 0.9
31 | 1 | 0.00026216 | 6.5704e-05 | 0 | 0 | 1 | 0.99817 | -0.035278 | 0.4 | 1 | 1.1 | 0.9
29 | 1 | 0.00012532 | 3.1408e-05 | 0 | 0 | 1 | 0.99819 | -0.034893 | 0.4 | 1 | 1.1 | 0.9
45 | 1 | 0.00047897 | 0.00012004 | 0 | 0 | 1 | 0.99983 | -0.0032267 | 0.4 | 1 | 1.1 | 0.9
35 | 1 | 0.0007496 | 0.00018787 | 0 | 0 | 1 | 0.99842 | -0.030482 | 0.4 | 1 | 1.1 | 0.9
36 | 1 | 0.00026237 | 6.5756e-05 | 0 | 0 | 1 | 0.99841 | -0.030617 | 0.4 | 1 | 1.1 | 0.9

## generator_data
GEN_BUS | PG | QG | QMAX | QMIN | VG | MBASE | GEN_STATUS | PMAX | PMIN
41 | 0.036167 | 0.0090721 | 10 | -10 | 1 | 100 | 1 | 10 | 0

## branch_data
F_BUS | T_BUS | BR_R | BR_X | BR_B | RATE_A | RATE_B | RATE_C | TAP | SHIFT | BR_STATUS | ANGMIN | ANGMAX | P_in | Q_in | P_out | Q_out
1 | 2 | 0.78782 | 0.50421 | 1.323e-09 | 0 | 0 | 0 | 0 | 0 | 1 | -90 | 90 | 0.0036495 | 0.00091457 | -0.0036494 | -0.00091463
1 | 3 | 0.4428 | 0.28339 | 7.4358e-10 | 0 | 0 | 0 | 0 | 0 | 1 | -90 | 90 | -0.0083933 | -0.0021035 | 0.0083936 | 0.0021036
3 | 4 | 1.1365 | 0.72735 | 1.9085e-09 | 0 | 0 | 0 | 0 | 0 | 1 | -90 | 90 | -0.0083936 | -0.0021036 | 0.0083945 | 0.002104
4 | 37 | 1.4654 | 0.93786 | 2.4608e-09 | 0 | 0 | 0 | 0 | 0 | 1 | -90 | 90 | -0.0083945 | -0.002104 | 0.0083956 | 0.0021044
42 | 43 | 0.14777 | 0.094573 | 2.4815e-10 | 0 | 0 | 0 | 0 | 0 | 1 | -90 | 90 | 0.0068441 | 0.0017149 | -0.0068441 | -0.0017149
42 | 41 | 0.86717 | 0.55499 | 1.4562e-09 | 0 | 0 | 0 | 0 | 0 | 1 | -90 | 90 | -0.0075263 | -0.0018858 | 0.0075268 | 0.001886
43 | 44 | 0.84318 | 0.53964 | 1.4159e-09 | 0 | 0 | 0 | 0 | 0 | 1 | -90 | 90 | 0.0059415 | 0.0014886 | -0.0059411 | -0.0014886
41 | 40 | 6.4238 | 4.1112 | 1.0787e-08 | 0 | 0 | 0 | 0 | 0 | 1 | -90 | 90 | 0.013994 | 0.0035138 | -0.01398 | -0.0035063
41 | 16 | 3.2975 | 2.1104 | 5.5375e-09 | 0 | 0 | 0 | 0 | 0 | 1 | -90 | 90 | 0.012323 | 0.00309 | -0.012318 | -0.0030872
44 | 45 | 0.3677 | 0.23533 | 6.1747e-10 | 0 | 0 | 0 | 0 | 0 | 1 | -90 | 90 | 0.0051966 | 0.001302 | -0.0051965 | -0.001302
37 | 38 | 3.7149 | 2.3776 | 6.2384e-09 | 0 | 0 | 0 | 0 | 0 | 1 | -90 | 90 | -0.0099914 | -0.0025044 | 0.0099954 | 0.0025063
38 | 40 | 4.0337 | 2.5816 | 6.7736e-09 | 0 | 0 | 0 | 0 | 0 | 1 | -90 | 90 | -0.012727 | -0.0031902 | 0.012734 | 0.003194
38 | 39 | 5.3887 | 3.4488 | 9.049e-09 | 0 | 0 | 0 | 0 | 0 | 1 | -90 | 90 | 0.0027318 | 0.00068393 | -0.0027314 | -0.00068455
28 | 46 | 2.2287 | 1.4264 | 3.7427e-09 | 0 | 0 | 0 | 0 | 0 | 1 | -90 | 90 | -0.0021968 | -0.00055058 | 0.0021969 | 0.00055028
46 | 45 | 0.74389 | 0.47609 | 1.2492e-09 | 0 | 0 | 0 | 0 | 0 | 1 | -90 | 90 | -0.0047173 | -0.0011819 | 0.0047175 | 0.0011819
7 | 8 | 0.43188 | 0.27641 | 7.2525e-10 | 0 | 0 | 0 | 0 | 0 | 1 | -90 | 90 | 0.0014386 | 0.00036024 | -0.0014386 | -0.00036031
7 | 9 | 1.7688 | 1.132 | 2.9702e-09 | 0 | 0 | 0 | 0 | 0 | 1 | -90 | 90 | -0.0019827 | -0.00049661 | 0.0019827 | 0.00049636
8 | 10 | 0.67983 | 0.43509 | 1.1416e-09 | 0 | 0 | 0 | 0 | 0 | 1 | -90 | 90 | 0.00084526 | 0.00021161 | -0.00084525 | -0.00021172
9 | 11 | 0.69366 | 0.44394 | 1.1648e-09 | 0 | 0 | 0 | 0 | 0 | 1 | -90 | 90 | -0.0030068 | -0.000753 | 0.0030068 | 0.00075293
10 | 12 | 0.70896 | 0.45374 | 1.1905e-09 | 0 | 0 | 0 | 0 | 0 | 1 | -90 | 90 | 0.00057812 | 0.00014477 | -0.00057812 | -0.00014489
11 | 22 | 1.6913 | 1.0824 | 2.8401e-09 | 0 | 0 | 0 | 0 | 0 | 1 | -90 | 90 | -0.003627 | -0.00090835 | 0.0036272 | 0.00090822
22 | 27 | 4.2161 | 2.6983 | 7.0799e-09 | 0 | 0 | 0 | 0 | 0 | 1 | -90 | 90 | 0.00041076 | 0.00010224 | -0.00041075 | -0.00010294
22 | 20 | 0.937 | 0.59968 | 1.5735e-09 | 0 | 0 | 0 | 0 | 0 | 1 | -90 | 90 | -0.0044547 | -0.0011149 | 0.0044549 | 0.0011149
20 | 19 | 1.1323 | 0.72469 | 1.9015e-09 | 0 | 0 | 0 | 0 | 0 | 1 | -90 | 90 | -0.0047973 | -0.0012007 | 0.0047976 | 0.0012007
13 | 14 | 4.7299 | 3.0271 | 7.9427e-09 | 0 | 0 | 0 | 0 | 0 | 1 | -90 | 90 | -0.011442 | -0.0028655 | 0.011449 | 0.0028689
13 | 15 | 1.2366 | 0.79143 | 2.0766e-09 | 0 | 0 | 0 | 0 | 0 | 1 | -90 | 90 | 0.01103 | 0.0027622 | -0.011029 | -0.0027614
14 | 16 | 1.1901 | 0.76164 | 1.9984e-09 | 0 | 0 | 0 | 0 | 0 | 1 | -90 | 90 | -0.011956 | -0.0029961 | 0.011958 | 0.0029971
15 | 17 | 0.44031 | 0.2818 | 7.394e-10 | 0 | 0 | 0 | 0 | 0 | 1 | -90 | 90 | 0.01081 | 0.0027067 | -0.010809 | -0.0027064
15 | 18 | 0.40944 | 0.26204 | 6.8757e-10 | 0 | 0 | 0 | 0 | 0 | 1 | -90 | 90 | 0.00021863 | 5.4725e-05 | -0.00021863 | -5.4793e-05
17 | 32 | 1.5312 | 0.97995 | 2.5712e-09 | 0 | 0 | 0 | 0 | 0 | 1 | -90 | 90 | 0.0073972 | 0.0018522 | -0.0073963 | -0.0018519
17 | 34 | 1.6557 | 1.0597 | 2.7804e-09 | 0 | 0 | 0 | 0 | 0 | 1 | -90 | 90 | 0.0034123 | 0.0008542 | -0.0034121 | -0.00085434
32 | 30 | 0.16295 | 0.10429 | 2.7364e-10 | 0 | 0 | 0 | 0 | 0 | 1 | -90 | 90 | 0.0073963 | 0.0018519 | -0.0073962 | -0.0018519
34 | 33 | 0.41271 | 0.26414 | 6.9306e-10 | 0 | 0 | 0 | 0 | 0 | 1 | -90 | 90 | 0.0025178 | 0.00063021 | -0.0025178 | -0.00063026
30 | 29 | 2.2551 | 1.4433 | 3.7869e-09 | 0 | 0 | 0 | 0 | 0 | 1 | -90 | 90 | 0.0071655 | 0.0017941 | -0.0071643 | -0.0017936
33 | 35 | 2.2788 | 1.4584 | 3.8267e-09 | 0 | 0 | 0 | 0 | 0 | 1 | -90 | 90 | 0.001012 | 0.00025287 | -0.001012 | -0.00025324
19 | 21 | 1.5699 | 1.0048 | 2.6364e-09 | 0 | 0 | 0 | 0 | 0 | 1 | -90 | 90 | -0.0051341 | -0.001285 | 0.0051346 | 0.001285
21 | 23 | 2.3912 | 1.5304 | 4.0155e-09 | 0 | 0 | 0 | 0 | 0 | 1 | -90 | 90 | -0.0051346 | -0.001285 | 0.0051352 | 0.0012851
23 | 24 | 0.042296 | 0.027069 | 7.1026e-11 | 0 | 0 | 0 | 0 | 0 | 1 | -90 | 90 | -0.0056647 | -0.0014178 | 0.0056647 | 0.0014178
24 | 25 | 0.39114 | 0.25033 | 6.5683e-10 | 0 | 0 | 0 | 0 | 0 | 1 | -90 | 90 | -0.0059803 | -0.0014969 | 0.0059805 | 0.0014969
25 | 26 | 0.96064 | 0.61481 | 1.6132e-09 | 0 | 0 | 0 | 0 | 0 | 1 | -90 | 90 | -0.0063554 | -0.0015909 | 0.0063558 | 0.001591
26 | 31 | 1.6299 | 1.0431 | 2.7371e-09 | 0 | 0 | 0 | 0 | 0 | 1 | -90 | 90 | -0.0067759 | -0.0016962 | 0.0067767 | 0.0016965
31 | 29 | 0.24445 | 0.15645 | 4.105e-10 | 0 | 0 | 0 | 0 | 0 | 1 | -90 | 90 | -0.0070388 | -0.0017622 | 0.007039 | 0.0017622
35 | 36 | 2.2947 | 1.4686 | 3.8535e-09 | 0 | 0 | 0 | 0 | 0 | 1 | -90 | 90 | 0.00026237 | 6.5373e-05 | -0.00026237 | -6.5756e-05