## bus_data
BUS_I | BUS_TYPE | Pd | Qd | Gs | Bs | area | Vm | Va | baseKV | zone | Vmax | Vmin
1 | 1 | 0.00465 | 0.0011654 | 0 | 0 | 1 | 0.98974 | -0.19742 | 0.4 | 1 | 1.1 | 0.9
2 | 1 | 0 | 0 | 0 | 0 | 1 | 0.98995 | -0.19318 | 0.4 | 1 | 1.1 | 0.9
17 | 1 | 0 | 0 | 0 | 0 | 1 | 0.99057 | -0.18132 | 0.4 | 1 | 1.1 | 0.9
130 | 1 | 0.0032346 | 0.00081066 | 0 | 0 | 1 | 0.98863 | -0.21831 | 0.4 | 1 | 1.1 | 0.9
120 | 1 | 0.0027811 | 0.00069702 | 0 | 0 | 1 | 0.98873 | -0.21649 | 0.4 | 1 | 1.1 | 0.9
14 | 1 | 0.0039884 | 0.00099959 | 0 | 0 | 1 | 0.99088 | -0.17513 | 0.4 | 1 | 1.1 | 0.9
15 | 1 | 0.0054984 | 0.001378 | 0 | 0 | 1 | 0.99136 | -0.16583 | 0.4 | 1 | 1.1 | 0.9
16 | 1 | 0.0097547 | 0.0024448 | 0 | 0 | 1 | 0.99068 | -0.17908 | 0.4 | 1 | 1.1 | 0.9
18 | 1 | 0 | 0 | 0 | 0 | 1 | 0.99269 | -0.14008 | 0.4 | 1 | 1.1 | 0.9
19 | 1 | 0 | 0 | 0 | 0 | 1 | 0.99339 | -0.12653 | 0.4 | 1 | 1.1 | 0.9
76 | 1 | 0.0079558 | 0.0019939 | 0 | 0 | 1 | 0.9944 | -0.1072 | 0.4 | 1 | 1.1 | 0.9
20 | 1 | 0.0043568 | 0.0010919 | 0 | 0 | 1 | 0.99865 | -0.026028 | 0.4 | 1 | 1.1 | 0.9
21 | 1 | 0.0026553 | 0.00066547 | 0 | 0 | 1 | 0.99866 | -0.025778 | 0.4 | 1 | 1.1 | 0.9
22 | 1 | 0.0033553 | 0.00084092 | 0 | 0 | 1 | 0.99863 | -0.026272 | 0.4 | 1 | 1.1 | 0.9
23 | 1 | 0.0032804 | 0.00082213 | 0 | 0 | 1 | 0.99887 | -0.021726 | 0.4 | 1 | 1.1 | 0.9
24 | 1 | 0.0032945 | 0.00082567 | 0 | 0 | 1 | 0.99863 | -0.026282 | 0.4 | 1 | 1.1 | 0.9
34 | 1 | 0.0042991 | 0.0010775 | 0 | 0 | 1 | 0.99826 | -0.03352 | 0.4 | 1 | 1.1 | 0.9
73 | 3 | 0.0040984 | 0.0010271 | 0 | 0 | 1 | 1 | 0 | 0.4 | 1 | 1.1 | 0.9
25 | 1 | 0.0029511 | 0.00073961 | 0 | 0 | 1 | 0.99861 | -0.026698 | 0.4 | 1 | 1.1 | 0.9
26 | 1 | 0.0074593 | 0.0018695 | 0 | 0 | 1 | 0.98469 | -0.29488 | 0.4 | 1 | 1.1 | 0.9
41 | 1 | 0.0052028 | 0.0013039 | 0 | 0 | 1 | 0.98496 | -0.28959 | 0.4 | 1 | 1.1 | 0.9
32 | 1 | 0.006195 | 0.0015526 | 0 | 0 | 1 | 0.9982 | -0.034542 | 0.4 | 1 | 1.1 | 0.9
33 | 1 | 0.0063995 | 0.0016039 | 0 | 0 | 1 | 0.99811 | -0.036304 | 0.4 | 1 | 1.1 | 0.9
35 | 1 | 0.0037662 | 0.00094391 | 0 | 0 | 1 | 0.99808 | -0.036897 | 0.4 | 1 | 1.1 | 0.9
38 | 1 | 0.003835 | 0.00096113 | 0 | 0 | 1 | 0.9851 | -0.28691 | 0.4 | 1 | 1.1 | 0.9
39 | 1 | 0.0029743 | 0.00074543 | 0 | 0 | 1 | 0.98508 | -0.28723 | 0.4 | 1 | 1.1 | 0.9
40 | 1 | 0.0030995 | 0.00077681 | 0 | 0 | 1 | 0.98522 | -0.28461 | 0.4 | 1 | 1.1 | 0.9
42 | 1 | 0.00612 | 0.0015338 | 0 | 0 | 1 | 0.98532 | -0.2826 | 0.4 | 1 | 1.1 | 0.9
43 | 1 | 0 | 0 | 0 | 0 | 1 | 0.98574 | -0.27444 | 0.4 | 1 | 1.1 | 0.9
44 | 1 | 0 | 0 | 0 | 0 | 1 | 0.98546 | -0.27982 | 0.4 | 1 | 1.1 | 0.9
45 | 1 | 0.0030109 | 0.00075461 | 0 | 0 | 1 | 0.98589 | -0.27149 | 0.4 | 1 | 1.1 | 0.9
46 | 1 | 0.005238 | 0.0013128 | 0 | 0 | 1 | 0.98522 | -0.28452 | 0.4 | 1 | 1.1 | 0.9
53 | 1 | 0.0030112 | 0.00075467 | 0 | 0 | 1 | 0.98589 | -0.27145 | 0.4 | 1 | 1.1 | 0.9
47 | 1 | 0.0084942 | 0.0021288 | 0 | 0 | 1 | 0.98506 | -0.28768 | 0.4 | 1 | 1.1 | 0.9
48 | 1 | 0.0050913 | 0.001276 | 0 | 0 | 1 | 0.98728 | -0.24442 | 0.4 | 1 | 1.1 | 0.9
49 | 1 | 0.003603 | 0.00090299 | 0 | 0 | 1 | 0.9884 | -0.22267 | 0.4 | 1 | 1.1 | 0.9
50 | 1 | 0.0034002 | 0.00085218 | 0 | 0 | 1 | 0.987 | -0.24976 | 0.4 | 1 | 1.1 | 0.9
51 | 1 | 0.0036022 | 0.00090279 | 0 | 0 | 1 | 0.98841 | -0.22254 | 0.4 | 1 | 1.1 | 0.9
52 | 1 | 0.0030168 | 0.00075608 | 0 | 0 | 1 | 0.987 | -0.24987 | 0.4 | 1 | 1.1 | 0.9
65 | 1 | 0.0048794 | 0.0012229 | 0 | 0 | 1 | 0.98875 | -0.21597 | 0.4 | 1 | 1.1 | 0.9
54 | 1 | 0.0066557 | 0.0016681 | 0 | 0 | 1 | 0.98564 | -0.27658 | 0.4 | 1 | 1.1 | 0.9
55 | 1 | 0.0043996 | 0.0011027 | 0 | 0 | 1 | 0.98577 | -0.27389 | 0.4 | 1 | 1.1 | 0.9
56 | 1 | 0.0073362 | 0.0018386 | 0 | 0 | 1 | 0.98597 | -0.27001 | 0.4 | 1 | 1.1 | 0.9
57 | 1 | 0.0056076 | 0.0014054 | 0 | 0 | 1 | 0.9863 | -0.2637 | 0.4 | 1 | 1.1 | 0.9
64 | 1 | 0.0084272 | 0.0021121 | 0 | 0 | 1 | 0.98688 | -0.25229 | 0.4 | 1 | 1.1 | 0.9
58 | 1 | 0.0029536 | 0.00074025 | 0 | 0 | 1 | 0.98937 | -0.20402 | 0.4 | 1 | 1.1 | 0.9
59 | 1 | 0.0029933 | 0.0007502 | 0 | 0 | 1 | 0.99067 | -0.17889 | 0.4 | 1 | 1.1 | 0.9
60 | 1 | 0 | 0 | 0 | 0 | 1 | 0.98903 | -0.21051 | 0.4 | 1 | 1.1 | 0.9
88 | 1 | 0.0032497 | 0.00081446 | 0 | 0 | 1 | 0.98896 | -0.21201 | 0.4 | 1 | 1.1 | 0.9
61 | 1 | 0.0055527 | 0.0013916 | 0 | 0 | 1 | 0.99162 | -0.16036 | 0.4 | 1 | 1.1 | 0.9
62 | 1 | 0.0043851 | 0.001099 | 0 | 0 | 1 | 0.98772 | -0.23602 | 0.4 | 1 | 1.1 | 0.9
63 | 1 | 0.0029524 | 0.00073993 | 0 | 0 | 1 | 0.98899 | -0.21138 | 0.4 | 1 | 1.1 | 0.9
69 | 1 | 0 | 0 | 0 | 0 | 1 | 0.99406 | -0.11339 | 0.4 | 1 | 1.1 | 0.9
118 | 1 | 0 | 0 | 0 | 0 | 1 | 0.98879 | -0.21524 | 0.4 | 1 | 1.1 | 0.9
66 | 1 | 0.0035072 | 0.000879 | 0 | 0 | 1 | 0.99007 | -0.1904 | 0.4 | 1 | 1.1 | 0.9
67 | 1 | 0.0035043 | 0.00087825 | 0 | 0 | 1 | 0.99007 | -0.19036 | 0.4 | 1 | 1.1 | 0.9
68 | 1 | 0.0049893 | 0.0012504 | 0 | 0 | 1 | 0.9917 | -0.15885 | 0.4 | 1 | 1.1 | 0.9
70 | 1 | 0.0079669 | 0.0019967 | 0 | 0 | 1 | 0.99241 | -0.14511 | 0.4 | 1 | 1.1 | 0.9
71 | 1 | 0.0072199 | 0.0018095 | 0 | 0 | 1 | 0.99472 | -0.10074 | 0.4 | 1 | 1.1 | 0.9
72 | 1 | 0 | 0 | 0 | 0 | 1 | 0.99679 | -0.061225 | 0.4 | 1 | 1.1 | 0.9
74 | 1 | 0.0040553 | 0.0010164 | 0 | 0 | 1 | 0.99665 | -0.063799 | 0.4 | 1 | 1.1 | 0.9
75 | 1 | 0.0028096 | 0.00070415 | 0 | 0 | 1 | 0.99542 | -0.087435 | 0.4 | 1 | 1.1 | 0.9
87 | 1 | 0.0034278 | 0.00085908 | 0 | 0 | 1 | 0.98893 | -0.2126 | 0.4 | 1 | 1.1 | 0.9
117 | 1 | 0.0022729 | 0.00056964 | 0 | 0 | 1 | 0.98868 | -0.21735 | 0.4 | 1 | 1.1 | 0.9
119 | 1 | 0.0017089 | 0.00042829 | 0 | 0 | 1 | 0.98854 | -0.22017 | 0.4 | 1 | 1.1 | 0.9

## generator_data
GEN_BUS | PG | QG | QMAX | QMIN | VG | MBASE | GEN_STATUS | PMAX | PMIN
73 | 0.25275 | 0.064193 | 10 | -10 | 1 | 100 | 1 | 10 | 0

## branch_data
F_BUS | T_BUS | BR_R | BR_X | BR_B | RATE_A | RATE_B | RATE_C | TAP | SHIFT | BR_STATUS | ANGMIN | ANGMAX | P_in | Q_in | P_out | Q_out
1 | 2 | 4.0051 | 2.5633 | 6.7257e-09 | 0 | 0 | 0 | 0 | 0 | 1 | -90 | 90 | -0.00465 | -0.0011654 | 0.004651 | 0.0011654
2 | 17 | 11.1979 | 7.1667 | 1.8804e-08 | 0 | 0 | 0 | 0 | 0 | 1 | -90 | 90 | -0.004651 | -0.0011654 | 0.0046536 | 0.0011652
17 | 16 | 2.1143 | 1.3531 | 3.5504e-09 | 0 | 0 | 0 | 0 | 0 | 1 | -90 | 90 | -0.0046536 | -0.0011652 | 0.0046541 | 0.0011652
130 | 120 | 2.4678 | 1.5794 | 4.144e-09 | 0 | 0 | 0 | 0 | 0 | 1 | -90 | 90 | -0.0032346 | -0.00081067 | 0.0032349 | 0.00081044
120 | 118 | 0.90606 | 0.57988 | 1.5215e-09 | 0 | 0 | 0 | 0 | 0 | 1 | -90 | 90 | -0.006016 | -0.0015075 | 0.0060163 | 0.0015075
14 | 15 | 2.2239 | 1.4233 | 3.7345e-09 | 0 | 0 | 0 | 0 | 0 | 1 | -90 | 90 | -0.0184 | -0.004611 | 0.018408 | 0.0046159
14 | 16 | 1.2068 | 0.77235 | 2.0265e-09 | 0 | 0 | 0 | 0 | 0 | 1 | -90 | 90 | 0.014411 | 0.0036115 | -0.014409 | -0.0036099
15 | 18 | 4.7527 | 3.0417 | 7.981e-09 | 0 | 0 | 0 | 0 | 0 | 1 | -90 | 90 | -0.023906 | -0.0059939 | 0.023936 | 0.0060119
18 | 19 | 2.5058 | 1.6037 | 4.2079e-09 | 0 | 0 | 0 | 0 | 0 | 1 | -90 | 90 | -0.023936 | -0.0060119 | 0.023951 | 0.0060214
19 | 76 | 3.5815 | 2.2922 | 6.0143e-09 | 0 | 0 | 0 | 0 | 0 | 1 | -90 | 90 | -0.023951 | -0.0060214 | 0.023973 | 0.006035
76 | 75 | 2.752 | 1.7613 | 4.6213e-09 | 0 | 0 | 0 | 0 | 0 | 1 | -90 | 90 | -0.031929 | -0.0080289 | 0.031959 | 0.0080478
20 | 21 | 0.079991 | 0.051194 | 1.3433e-10 | 0 | 0 | 0 | 0 | 0 | 1 | -90 | 90 | -0.013958 | -0.0034981 | 0.013958 | 0.0034982
20 | 22 | 0.11378 | 0.072818 | 1.9107e-10 | 0 | 0 | 0 | 0 | 0 | 1 | -90 | 90 | 0.009601 | 0.0024062 | -0.0096009 | -0.0024061
21 | 23 | 1.0905 | 0.69791 | 1.8312e-09 | 0 | 0 | 0 | 0 | 0 | 1 | -90 | 90 | -0.016613 | -0.0041637 | 0.016617 | 0.0041656
22 | 24 | 0.0068667 | 0.0043947 | 1.1531e-11 | 0 | 0 | 0 | 0 | 0 | 1 | -90 | 90 | 0.0062456 | 0.0015652 | -0.0062456 | -0.0015652
23 | 34 | 2.5513 | 1.6329 | 4.2844e-09 | 0 | 0 | 0 | 0 | 0 | 1 | -90 | 90 | 0.020673 | 0.0051857 | -0.020662 | -0.0051787
23 | 73 | 2.3985 | 1.535 | 4.0277e-09 | 0 | 0 | 0 | 0 | 0 | 1 | -90 | 90 | -0.04057 | -0.010173 | 0.040612 | 0.0102
24 | 25 | 0.63022 | 0.40334 | 1.0583e-09 | 0 | 0 | 0 | 0 | 0 | 1 | -90 | 90 | 0.0029511 | 0.00073954 | -0.0029511 | -0.00073961
34 | 32 | 0.27886 | 0.17847 | 4.6829e-10 | 0 | 0 | 0 | 0 | 0 | 1 | -90 | 90 | 0.016362 | 0.0041012 | -0.016362 | -0.0041007
73 | 72 | 1.3284 | 0.8502 | 4.4616e-09 | 0 | 0 | 0 | 0 | 0 | 1 | -90 | 90 | 0.20804 | 0.052966 | -0.20743 | -0.052574
26 | 41 | 3.0786 | 1.9703 | 5.1698e-09 | 0 | 0 | 0 | 0 | 0 | 1 | -90 | 90 | -0.0074593 | -0.0018695 | 0.0074611 | 0.0018702
41 | 39 | 0.81173 | 0.51951 | 1.3631e-09 | 0 | 0 | 0 | 0 | 0 | 1 | -90 | 90 | -0.012664 | -0.0031741 | 0.012665 | 0.0031749
32 | 33 | 0.77399 | 0.49535 | 1.2997e-09 | 0 | 0 | 0 | 0 | 0 | 1 | -90 | 90 | 0.010167 | 0.0025481 | -0.010166 | -0.0025477
33 | 35 | 0.70364 | 0.45033 | 1.1816e-09 | 0 | 0 | 0 | 0 | 0 | 1 | -90 | 90 | 0.0037663 | 0.00094386 | -0.0037662 | -0.00094391
38 | 39 | 0.088486 | 0.056631 | 1.4859e-10 | 0 | 0 | 0 | 0 | 0 | 1 | -90 | 90 | 0.01564 | 0.0039205 | -0.01564 | -0.0039204
38 | 40 | 0.51449 | 0.32927 | 8.6397e-10 | 0 | 0 | 0 | 0 | 0 | 1 | -90 | 90 | -0.019475 | -0.0048816 | 0.019477 | 0.0048829
40 | 42 | 0.38654 | 0.24739 | 6.491e-10 | 0 | 0 | 0 | 0 | 0 | 1 | -90 | 90 | -0.022576 | -0.0056597 | 0.022579 | 0.0056611
42 | 43 | 1.239 | 0.79296 | 2.0806e-09 | 0 | 0 | 0 | 0 | 0 | 1 | -90 | 90 | -0.028699 | -0.0071949 | 0.02871 | 0.0072018
43 | 44 | 1.7052 | 1.0913 | 2.8634e-09 | 0 | 0 | 0 | 0 | 0 | 1 | -90 | 90 | 0.01374 | 0.0034459 | -0.013736 | -0.0034439
43 | 45 | 0.30306 | 0.19396 | 5.0893e-10 | 0 | 0 | 0 | 0 | 0 | 1 | -90 | 90 | -0.04245 | -0.010648 | 0.042456 | 0.010651
44 | 46 | 1.4901 | 0.95367 | 2.5023e-09 | 0 | 0 | 0 | 0 | 0 | 1 | -90 | 90 | 0.013736 | 0.0034439 | -0.013733 | -0.0034422
45 | 53 | 0.0032579 | 0.0020851 | 5.4709e-12 | 0 | 0 | 0 | 0 | 0 | 1 | -90 | 90 | -0.045467 | -0.011406 | 0.045467 | 0.011406
46 | 47 | 1.6207 | 1.0373 | 2.7216e-09 | 0 | 0 | 0 | 0 | 0 | 1 | -90 | 90 | 0.0084954 | 0.0021294 | -0.0084941 | -0.0021288
53 | 52 | 1.9425 | 1.2432 | 3.262e-09 | 0 | 0 | 0 | 0 | 0 | 1 | -90 | 90 | -0.048478 | -0.012161 | 0.048528 | 0.012192
48 | 49 | 1.5867 | 1.0155 | 2.6645e-09 | 0 | 0 | 0 | 0 | 0 | 1 | -90 | 90 | -0.06005 | -0.015086 | 0.060113 | 0.015125
48 | 50 | 0.42474 | 0.27183 | 7.1325e-10 | 0 | 0 | 0 | 0 | 0 | 1 | -90 | 90 | 0.054959 | 0.01381 | -0.054945 | -0.013801
49 | 51 | 0.0089975 | 0.0057584 | 1.5109e-11 | 0 | 0 | 0 | 0 | 0 | 1 | -90 | 90 | -0.063716 | -0.016028 | 0.063716 | 0.016029
50 | 52 | 0.010039 | 0.006425 | 1.6858e-11 | 0 | 0 | 0 | 0 | 0 | 1 | -90 | 90 | 0.051545 | 0.012949 | -0.051545 | -0.012949
51 | 65 | 0.42854 | 0.27427 | 7.1964e-10 | 0 | 0 | 0 | 0 | 0 | 1 | -90 | 90 | -0.067318 | -0.016931 | 0.067339 | 0.016945
65 | 66 | 1.5572 | 0.99661 | 2.615e-09 | 0 | 0 | 0 | 0 | 0 | 1 | -90 | 90 | -0.072219 | -0.018168 | 0.072307 | 0.018224
54 | 55 | 1.7642 | 1.1291 | 2.9626e-09 | 0 | 0 | 0 | 0 | 0 | 1 | -90 | 90 | -0.0066556 | -0.0016681 | 0.0066565 | 0.0016683
55 | 56 | 1.528 | 0.97791 | 2.5659e-09 | 0 | 0 | 0 | 0 | 0 | 1 | -90 | 90 | -0.011056 | -0.002771 | 0.011058 | 0.0027721
56 | 57 | 1.4949 | 0.95671 | 2.5103e-09 | 0 | 0 | 0 | 0 | 0 | 1 | -90 | 90 | -0.018394 | -0.0046107 | 0.0184 | 0.004614
57 | 64 | 2.0738 | 1.3273 | 3.4825e-09 | 0 | 0 | 0 | 0 | 0 | 1 | -90 | 90 | -0.024007 | -0.0060194 | 0.02402 | 0.0060274
64 | 62 | 2.1921 | 1.403 | 3.6811e-09 | 0 | 0 | 0 | 0 | 0 | 1 | -90 | 90 | -0.032448 | -0.0081394 | 0.032473 | 0.0081552
58 | 59 | 1.8585 | 1.1894 | 3.1209e-09 | 0 | 0 | 0 | 0 | 0 | 1 | -90 | 90 | -0.059506 | -0.014952 | 0.059577 | 0.014998
58 | 60 | 0.57202 | 0.36609 | 9.6057e-10 | 0 | 0 | 0 | 0 | 0 | 1 | -90 | 90 | 0.049872 | 0.012538 | -0.049856 | -0.012528
58 | 88 | 5.2472 | 3.3582 | 8.8115e-09 | 0 | 0 | 0 | 0 | 0 | 1 | -90 | 90 | 0.0066801 | 0.0016743 | -0.0066776 | -0.0016735
59 | 61 | 1.3078 | 0.83697 | 2.1961e-09 | 0 | 0 | 0 | 0 | 0 | 1 | -90 | 90 | -0.06257 | -0.015748 | 0.062626 | 0.015783
60 | 62 | 3.0341 | 1.9418 | 5.0951e-09 | 0 | 0 | 0 | 0 | 0 | 1 | -90 | 90 | 0.036903 | 0.0092825 | -0.036858 | -0.0092542
60 | 63 | 0.29522 | 0.18894 | 4.9575e-10 | 0 | 0 | 0 | 0 | 0 | 1 | -90 | 90 | 0.012953 | 0.0032454 | -0.012953 | -0.0032451
88 | 87 | 0.75095 | 0.48061 | 1.261e-09 | 0 | 0 | 0 | 0 | 0 | 1 | -90 | 90 | 0.0034279 | 0.00085902 | -0.0034278 | -0.00085909
61 | 69 | 3.0542 | 1.9547 | 5.1288e-09 | 0 | 0 | 0 | 0 | 0 | 1 | -90 | 90 | -0.068178 | -0.017175 | 0.068332 | 0.017272
63 | 118 | 1.6911 | 1.0823 | 2.8398e-09 | 0 | 0 | 0 | 0 | 0 | 1 | -90 | 90 | 0.010001 | 0.0025052 | -0.0099987 | -0.0025043
69 | 70 | 1.5244 | 0.97563 | 2.5599e-09 | 0 | 0 | 0 | 0 | 0 | 1 | -90 | 90 | 0.092591 | 0.02343 | -0.09245 | -0.02334
69 | 71 | 0.35048 | 0.22431 | 1.1771e-09 | 0 | 0 | 0 | 0 | 0 | 1 | -90 | 90 | -0.16092 | -0.040702 | 0.16102 | 0.040765
118 | 117 | 2.3201 | 1.4849 | 3.8961e-09 | 0 | 0 | 0 | 0 | 0 | 1 | -90 | 90 | 0.0039824 | 0.00099677 | -0.003982 | -0.00099689
66 | 67 | 0.0021553 | 0.0013794 | 3.6193e-12 | 0 | 0 | 0 | 0 | 0 | 1 | -90 | 90 | -0.075814 | -0.019103 | 0.075815 | 0.019103
67 | 68 | 1.7541 | 1.1226 | 2.9456e-09 | 0 | 0 | 0 | 0 | 0 | 1 | -90 | 90 | -0.079319 | -0.019981 | 0.079439 | 0.020058
68 | 70 | 0.72158 | 0.46181 | 1.2117e-09 | 0 | 0 | 0 | 0 | 0 | 1 | -90 | 90 | -0.084428 | -0.021308 | 0.084483 | 0.021344
71 | 72 | 1.0503 | 0.6722 | 3.5275e-09 | 0 | 0 | 0 | 0 | 0 | 1 | -90 | 90 | -0.16824 | -0.042574 | 0.16856 | 0.042779
72 | 74 | 0.29597 | 0.18942 | 4.9701e-10 | 0 | 0 | 0 | 0 | 0 | 1 | -90 | 90 | 0.038868 | 0.0097959 | -0.038864 | -0.0097929
74 | 75 | 3.0314 | 1.9401 | 5.0905e-09 | 0 | 0 | 0 | 0 | 0 | 1 | -90 | 90 | 0.034808 | 0.0087766 | -0.034769 | -0.0087519
117 | 119 | 7.2134 | 4.6166 | 1.2113e-08 | 0 | 0 | 0 | 0 | 0 | 1 | -90 | 90 | 0.0017091 | 0.00042725 | -0.0017089 | -0.00042829