## bus_data
BUS_I | BUS_TYPE | Pd | Qd | Gs | Bs | area | Vm | Va | baseKV | zone | Vmax | Vmin
3 | 1 | 0.0033703 | 0.00084467 | 0 | 0 | 1 | 0.97689 | -0.44518 | 0.4 | 1 | 1.1 | 0.9
8 | 1 | 0.0039927 | 0.0010007 | 0 | 0 | 1 | 0.97738 | -0.43559 | 0.4 | 1 | 1.1 | 0.9
9 | 1 | 0.0027264 | 0.0006833 | 0 | 0 | 1 | 0.97848 | -0.41393 | 0.4 | 1 | 1.1 | 0.9
7 | 1 | 0.0022858 | 0.00057288 | 0 | 0 | 1 | 0.97686 | -0.44577 | 0.4 | 1 | 1.1 | 0.9
4 | 1 | 0.0070999 | 0.0017794 | 0 | 0 | 1 | 0.97579 | -0.46687 | 0.4 | 1 | 1.1 | 0.9
5 | 1 | 0.0040108 | 0.0010052 | 0 | 0 | 1 | 0.97602 | -0.46233 | 0.4 | 1 | 1.1 | 0.9
6 | 1 | 0.0053683 | 0.0013454 | 0 | 0 | 1 | 0.97628 | -0.45725 | 0.4 | 1 | 1.1 | 0.9
10 | 1 | 0.0027731 | 0.000695 | 0 | 0 | 1 | 0.97962 | -0.39165 | 0.4 | 1 | 1.1 | 0.9
11 | 1 | 0 | 0 | 0 | 0 | 1 | 0.98002 | -0.38374 | 0.4 | 1 | 1.1 | 0.9
12 | 1 | 0.0022646 | 0.00056757 | 0 | 0 | 1 | 0.97997 | -0.38467 | 0.4 | 1 | 1.1 | 0.9
13 | 1 | 0.0032319 | 0.00080998 | 0 | 0 | 1 | 0.98099 | -0.36474 | 0.4 | 1 | 1.1 | 0.9
80 | 1 | 0 | 0 | 0 | 0 | 1 | 0.98222 | -0.3409 | 0.4 | 1 | 1.1 | 0.9
83 | 1 | 0.0055004 | 0.0013785 | 0 | 0 | 1 | 0.98112 | -0.36226 | 0.4 | 1 | 1.1 | 0.9
78 | 1 | 0.0052817 | 0.0013237 | 0 | 0 | 1 | 0.98397 | -0.30678 | 0.4 | 1 | 1.1 | 0.9
27 | 1 | 0.0055156 | 0.0013823 | 0 | 0 | 1 | 0.9822 | -0.34109 | 0.4 | 1 | 1.1 | 0.9
28 | 1 | 0.0029976 | 0.00075127 | 0 | 0 | 1 | 0.98318 | -0.32204 | 0.4 | 1 | 1.1 | 0.9
29 | 1 | 0.0034705 | 0.00086979 | 0 | 0 | 1 | 0.98099 | -0.36477 | 0.4 | 1 | 1.1 | 0.9
30 | 1 | 0.0017321 | 0.00043411 | 0 | 0 | 1 | 0.98544 | -0.27827 | 0.4 | 1 | 1.1 | 0.9
31 | 1 | 0.003636 | 0.00091128 | 0 | 0 | 1 | 0.98058 | -0.37264 | 0.4 | 1 | 1.1 | 0.9
112 | 1 | 0.0023824 | 0.00059709 | 0 | 0 | 1 | 0.98577 | -0.27188 | 0.4 | 1 | 1.1 | 0.9
113 | 1 | 0.0034364 | 0.00086124 | 0 | 0 | 1 | 0.98022 | -0.37977 | 0.4 | 1 | 1.1 | 0.9
164 | 1 | 0.0015332 | 0.00038424 | 0 | 0 | 1 | 0.98596 | -0.2681 | 0.4 | 1 | 1.1 | 0.9
114 | 1 | 0.004393 | 0.001101 | 0 | 0 | 1 | 0.97967 | -0.39053 | 0.4 | 1 | 1.1 | 0.9
77 | 1 | 0.0034739 | 0.00087065 | 0 | 0 | 1 | 0.98438 | -0.29876 | 0.4 | 1 | 1.1 | 0.9
79 | 1 | 0 | 0 | 0 | 0 | 1 | 0.98529 | -0.28112 | 0.4 | 1 | 1.1 | 0.9
81 | 1 | 0.0052359 | 0.0013122 | 0 | 0 | 1 | 0.98462 | -0.29424 | 0.4 | 1 | 1.1 | 0.9
82 | 1 | 0.0020622 | 0.00051683 | 0 | 0 | 1 | 0.98804 | -0.22795 | 0.4 | 1 | 1.1 | 0.9
84 | 1 | 0.004043 | 0.0010133 | 0 | 0 | 1 | 0.98443 | -0.29794 | 0.4 | 1 | 1.1 | 0.9
89 | 1 | 0 | 0 | 0 | 0 | 1 | 0.99285 | -0.13575 | 0.4 | 1 | 1.1 | 0.9
96 | 1 | 0 | 0 | 0 | 0 | 1 | 0.97972 | -0.38961 | 0.4 | 1 | 1.1 | 0.9
85 | 1 | 0.002759 | 0.00069147 | 0 | 0 | 1 | 0.98435 | -0.29958 | 0.4 | 1 | 1.1 | 0.9
90 | 1 | 0.0073563 | 0.0018437 | 0 | 0 | 1 | 0.99245 | -0.14342 | 0.4 | 1 | 1.1 | 0.9
91 | 1 | 0.0063184 | 0.0015835 | 0 | 0 | 1 | 0.99501 | -0.094582 | 0.4 | 1 | 1.1 | 0.9
97 | 1 | 0.0021411 | 0.00053662 | 0 | 0 | 1 | 0.97966 | -0.3908 | 0.4 | 1 | 1.1 | 0.9
98 | 1 | 0.0032802 | 0.0008221 | 0 | 0 | 1 | 0.97908 | -0.40225 | 0.4 | 1 | 1.1 | 0.9
94 | 1 | 0.0047977 | 0.0012024 | 0 | 0 | 1 | 0.97963 | -0.39151 | 0.4 | 1 | 1.1 | 0.9
86 | 1 | 0.0034013 | 0.00085245 | 0 | 0 | 1 | 0.98433 | -0.29998 | 0.4 | 1 | 1.1 | 0.9
92 | 1 | 0.0046976 | 0.0011773 | 0 | 0 | 1 | 0.99242 | -0.144 | 0.4 | 1 | 1.1 | 0.9
131 | 1 | 0 | 0 | 0 | 0 | 1 | 0.99637 | -0.068735 | 0.4 | 1 | 1.1 | 0.9
93 | 1 | 0.0064857 | 0.0016255 | 0 | 0 | 1 | 0.99229 | -0.14666 | 0.4 | 1 | 1.1 | 0.9
133 | 3 | 0.003867 | 0.00096915 | 0 | 0 | 1 | 1 | 0 | 0.4 | 1 | 1.1 | 0.9
134 | 1 | 0.0040267 | 0.0010092 | 0 | 0 | 1 | 0.99532 | -0.088669 | 0.4 | 1 | 1.1 | 0.9
101 | 1 | 0.0038467 | 0.00096407 | 0 | 0 | 1 | 0.99223 | -0.14781 | 0.4 | 1 | 1.1 | 0.9
95 | 1 | 0.0054194 | 0.0013582 | 0 | 0 | 1 | 0.97949 | -0.39423 | 0.4 | 1 | 1.1 | 0.9
102 | 1 | 0.0022506 | 0.00056405 | 0 | 0 | 1 | 0.97923 | -0.39936 | 0.4 | 1 | 1.1 | 0.9
104 | 1 | 0.0022883 | 0.00057351 | 0 | 0 | 1 | 0.97887 | -0.40628 | 0.4 | 1 | 1.1 | 0.9
103 | 1 | 0.0022262 | 0.00055795 | 0 | 0 | 1 | 0.97848 | -0.41391 | 0.4 | 1 | 1.1 | 0.9
105 | 1 | 0.0069651 | 0.0017456 | 0 | 0 | 1 | 0.97816 | -0.42039 | 0.4 | 1 | 1.1 | 0.9
99 | 1 | 0.0053211 | 0.0013336 | 0 | 0 | 1 | 0.97798 | -0.42393 | 0.4 | 1 | 1.1 | 0.9
100 | 1 | 0.0031076 | 0.00077883 | 0 | 0 | 1 | 0.97804 | -0.42272 | 0.4 | 1 | 1.1 | 0.9
106 | 1 | 0.0019631 | 0.000492 | 0 | 0 | 1 | 0.97822 | -0.41908 | 0.4 | 1 | 1.1 | 0.9
107 | 1 | 0.0034367 | 0.00086132 | 0 | 0 | 1 | 0.97778 | -0.42779 | 0.4 | 1 | 1.1 | 0.9
108 | 1 | 0.0044639 | 0.0011188 | 0 | 0 | 1 | 0.97735 | -0.43621 | 0.4 | 1 | 1.1 | 0.9
111 | 1 | 0.0027885 | 0.00069887 | 0 | 0 | 1 | 0.97727 | -0.43777 | 0.4 | 1 | 1.1 | 0.9
110 | 1 | 0.0030153 | 0.0007557 | 0 | 0 | 1 | 0.97712 | -0.44065 | 0.4 | 1 | 1.1 | 0.9
109 | 1 | 0.0037548 | 0.00094104 | 0 | 0 | 1 | 0.97712 | -0.44068 | 0.4 | 1 | 1.1 | 0.9
165 | 1 | 0.0025896 | 0.00064901 | 0 | 0 | 1 | 0.98826 | -0.22392 | 0.4 | 1 | 1.1 | 0.9
115 | 1 | 0.0045531 | 0.0011411 | 0 | 0 | 1 | 0.97877 | -0.40818 | 0.4 | 1 | 1.1 | 0.9
116 | 1 | 0 | 0 | 0 | 0 | 1 | 0.9776 | -0.43111 | 0.4 | 1 | 1.1 | 0.9
125 | 1 | 0.0075268 | 0.0018864 | 0 | 0 | 1 | 0.97685 | -0.44582 | 0.4 | 1 | 1.1 | 0.9
123 | 1 | 0.0050603 | 0.0012682 | 0 | 0 | 1 | 0.97624 | -0.45784 | 0.4 | 1 | 1.1 | 0.9
121 | 1 | 0.0031908 | 0.00079968 | 0 | 0 | 1 | 0.97601 | -0.46224 | 0.4 | 1 | 1.1 | 0.9
122 | 1 | 0.010155 | 0.0025451 | 0 | 0 | 1 | 0.97598 | -0.46282 | 0.4 | 1 | 1.1 | 0.9
124 | 1 | 0.0024928 | 0.00062476 | 0 | 0 | 1 | 0.97546 | -0.47321 | 0.4 | 1 | 1.1 | 0.9
126 | 1 | 0.0029429 | 0.00073755 | 0 | 0 | 1 | 0.97495 | -0.48317 | 0.4 | 1 | 1.1 | 0.9
127 | 1 | 0.0032446 | 0.00081318 | 0 | 0 | 1 | 0.9749 | -0.48419 | 0.4 | 1 | 1.1 | 0.9
128 | 1 | 0.0029207 | 0.000732 | 0 | 0 | 1 | 0.97478 | -0.48647 | 0.4 | 1 | 1.1 | 0.9
129 | 1 | 0.0045691 | 0.0011451 | 0 | 0 | 1 | 0.97467 | -0.48861 | 0.4 | 1 | 1.1 | 0.9
132 | 1 | 0 | 0 | 0 | 0 | 1 | 0.9939 | -0.11572 | 0.4 | 1 | 1.1 | 0.9
159 | 1 | 0 | 0 | 0 | 0 | 1 | 0.99402 | -0.11342 | 0.4 | 1 | 1.1 | 0.9
162 | 1 | 0.0037189 | 0.00093204 | 0 | 0 | 1 | 0.9939 | -0.11581 | 0.4 | 1 | 1.1 | 0.9
135 | 1 | 0 | 0 | 0 | 0 | 1 | 0.99785 | -0.041247 | 0.4 | 1 | 1.1 | 0.9
157 | 1 | 0.0027852 | 0.00069804 | 0 | 0 | 1 | 0.99398 | -0.11417 | 0.4 | 1 | 1.1 | 0.9
163 | 1 | 0.0013799 | 0.00034583 | 0 | 0 | 1 | 0.99388 | -0.11608 | 0.4 | 1 | 1.1 | 0.9
136 | 1 | 0.0028722 | 0.00071985 | 0 | 0 | 1 | 0.99767 | -0.04478 | 0.4 | 1 | 1.1 | 0.9
137 | 1 | 0.0025995 | 0.0006515 | 0 | 0 | 1 | 0.99741 | -0.0497 | 0.4 | 1 | 1.1 | 0.9
142 | 1 | 0.0033066 | 0.00082872 | 0 | 0 | 1 | 0.99705 | -0.056594 | 0.4 | 1 | 1.1 | 0.9
148 | 1 | 0.0025995 | 0.0006515 | 0 | 0 | 1 | 0.99715 | -0.054797 | 0.4 | 1 | 1.1 | 0.9
141 | 1 | 0 | 0 | 0 | 0 | 1 | 0.99659 | -0.065477 | 0.4 | 1 | 1.1 | 0.9
149 | 1 | 0.0030431 | 0.00076267 | 0 | 0 | 1 | 0.99709 | -0.055945 | 0.4 | 1 | 1.1 | 0.9
138 | 1 | 0.0022863 | 0.000573 | 0 | 0 | 1 | 0.9965 | -0.067325 | 0.4 | 1 | 1.1 | 0.9
139 | 1 | 0.0027688 | 0.00069393 | 0 | 0 | 1 | 0.99658 | -0.065636 | 0.4 | 1 | 1.1 | 0.9
140 | 1 | 0.0023983 | 0.00060106 | 0 | 0 | 1 | 0.99648 | -0.067636 | 0.4 | 1 | 1.1 | 0.9
143 | 1 | 0.0036711 | 0.00092006 | 0 | 0 | 1 | 0.99623 | -0.072388 | 0.4 | 1 | 1.1 | 0.9
144 | 1 | 0.0037008 | 0.00092751 | 0 | 0 | 1 | 0.99622 | -0.072661 | 0.4 | 1 | 1.1 | 0.9
145 | 1 | 0.0045943 | 0.0011514 | 0 | 0 | 1 | 0.99591 | -0.078702 | 0.4 | 1 | 1.1 | 0.9
146 | 1 | 0.0045577 | 0.0011423 | 0 | 0 | 1 | 0.9957 | -0.08272 | 0.4 | 1 | 1.1 | 0.9
147 | 1 | 0.0061382 | 0.0015384 | 0 | 0 | 1 | 0.99567 | -0.083372 | 0.4 | 1 | 1.1 | 0.9
151 | 1 | 0.002878 | 0.00072128 | 0 | 0 | 1 | 0.99682 | -0.06106 | 0.4 | 1 | 1.1 | 0.9
150 | 1 | 0.0033167 | 0.00083125 | 0 | 0 | 1 | 0.99647 | -0.067848 | 0.4 | 1 | 1.1 | 0.9
152 | 1 | 0.0033149 | 0.00083079 | 0 | 0 | 1 | 0.99621 | -0.072895 | 0.4 | 1 | 1.1 | 0.9
153 | 1 | 0.0040602 | 0.0010176 | 0 | 0 | 1 | 0.99615 | -0.074011 | 0.4 | 1 | 1.1 | 0.9
154 | 1 | 0.0028465 | 0.00071341 | 0 | 0 | 1 | 0.99577 | -0.081295 | 0.4 | 1 | 1.1 | 0.9
155 | 1 | 0.01378 | 0.0034535 | 0 | 0 | 1 | 0.99553 | -0.085976 | 0.4 | 1 | 1.1 | 0.9
156 | 1 | 0.0045751 | 0.0011466 | 0 | 0 | 1 | 0.99549 | -0.086803 | 0.4 | 1 | 1.1 | 0.9
158 | 1 | 0.0029322 | 0.00073489 | 0 | 0 | 1 | 0.99123 | -0.1667 | 0.4 | 1 | 1.1 | 0.9
160 | 1 | 0.0069814 | 0.0017497 | 0 | 0 | 1 | 0.99071 | -0.17671 | 0.4 | 1 | 1.1 | 0.9
161 | 1 | 0 | 0 | 0 | 0 | 1 | 0.9903 | -0.18469 | 0.4 | 1 | 1.1 | 0.9
166 | 1 | 0.0023018 | 0.00057689 | 0 | 0 | 1 | 0.9902 | -0.18664 | 0.4 | 1 | 1.1 | 0.9
169 | 1 | 0.0026674 | 0.00066851 | 0 | 0 | 1 | 0.98822 | -0.22463 | 0.4 | 1 | 1.1 | 0.9
167 | 1 | 0.0035172 | 0.00088149 | 0 | 0 | 1 | 0.99007 | -0.18919 | 0.4 | 1 | 1.1 | 0.9
168 | 1 | 0.0024065 | 0.00060313 | 0 | 0 | 1 | 0.98999 | -0.19056 | 0.4 | 1 | 1.1 | 0.9

## generator_data
GEN_BUS | PG | QG | QMAX | QMIN | VG | MBASE | GEN_STATUS | PMAX | PMIN
133 | 0.35373 | 0.090454 | 10 | -10 | 1 | 100 | 1 | 10 | 0

## branch_data
F_BUS | T_BUS | BR_R | BR_X | BR_B | RATE_A | RATE_B | RATE_C | TAP | SHIFT | BR_STATUS | ANGMIN | ANGMAX | P_in | Q_in | P_out | Q_out
3 | 8 | 12.1675 | 7.7872 | 2.0432e-08 | 0 | 0 | 0 | 0 | 0 | 1 | -90 | 90 | -0.0033702 | -0.00084469 | 0.0033717 | 0.00084372
8 | 9 | 3.5528 | 2.2738 | 5.9661e-09 | 0 | 0 | 0 | 0 | 0 | 1 | -90 | 90 | -0.026151 | -0.0065601 | 0.026178 | 0.0065769
8 | 7 | 2.3206 | 1.4852 | 3.897e-09 | 0 | 0 | 0 | 0 | 0 | 1 | -90 | 90 | 0.018787 | 0.0047158 | -0.018778 | -0.0047103
9 | 10 | 3.3157 | 2.122 | 5.568e-09 | 0 | 0 | 0 | 0 | 0 | 1 | -90 | 90 | -0.028905 | -0.0072602 | 0.028936 | 0.0072793
7 | 6 | 2.9794 | 1.9068 | 5.0032e-09 | 0 | 0 | 0 | 0 | 0 | 1 | -90 | 90 | 0.016492 | 0.0041374 | -0.016483 | -0.0041321
4 | 5 | 2.7271 | 1.7454 | 4.5796e-09 | 0 | 0 | 0 | 0 | 0 | 1 | -90 | 90 | -0.0070998 | -0.0017795 | 0.0071013 | 0.00178
5 | 6 | 1.9522 | 1.2494 | 3.2782e-09 | 0 | 0 | 0 | 0 | 0 | 1 | -90 | 90 | -0.011112 | -0.0027852 | 0.011115 | 0.0027866
10 | 11 | 1.076 | 0.68866 | 1.8069e-09 | 0 | 0 | 0 | 0 | 0 | 1 | -90 | 90 | -0.031709 | -0.0079743 | 0.031721 | 0.0079818
11 | 12 | 1.773 | 1.1347 | 2.9774e-09 | 0 | 0 | 0 | 0 | 0 | 1 | -90 | 90 | 0.0022647 | 0.00056736 | -0.0022646 | -0.00056758
11 | 13 | 2.4154 | 1.5458 | 4.056e-09 | 0 | 0 | 0 | 0 | 0 | 1 | -90 | 90 | -0.033985 | -0.0085491 | 0.034016 | 0.0085685
13 | 80 | 2.7718 | 1.774 | 4.6547e-09 | 0 | 0 | 0 | 0 | 0 | 1 | -90 | 90 | -0.037248 | -0.0093785 | 0.03729 | 0.0094052
80 | 83 | 1.4708 | 0.94131 | 2.4699e-09 | 0 | 0 | 0 | 0 | 0 | 1 | -90 | 90 | 0.062933 | 0.015852 | -0.062869 | -0.015811
80 | 78 | 1.4803 | 0.94741 | 2.4859e-09 | 0 | 0 | 0 | 0 | 0 | 1 | -90 | 90 | -0.10022 | -0.025257 | 0.10039 | 0.025361
83 | 96 | 2.059 | 1.3177 | 3.4575e-09 | 0 | 0 | 0 | 0 | 0 | 1 | -90 | 90 | 0.057369 | 0.014432 | -0.057294 | -0.014385
78 | 77 | 0.33112 | 0.21192 | 5.5604e-10 | 0 | 0 | 0 | 0 | 0 | 1 | -90 | 90 | -0.10567 | -0.026685 | 0.10571 | 0.026711
27 | 28 | 1.2288 | 0.78642 | 2.0635e-09 | 0 | 0 | 0 | 0 | 0 | 1 | -90 | 90 | -0.067402 | -0.017005 | 0.067464 | 0.017044
27 | 29 | 1.6598 | 1.0623 | 2.7873e-09 | 0 | 0 | 0 | 0 | 0 | 1 | -90 | 90 | 0.061886 | 0.015622 | -0.061816 | -0.015578
28 | 30 | 2.7112 | 1.7351 | 4.5528e-09 | 0 | 0 | 0 | 0 | 0 | 1 | -90 | 90 | -0.070461 | -0.017795 | 0.070609 | 0.017889
29 | 31 | 0.58402 | 0.37377 | 9.8072e-10 | 0 | 0 | 0 | 0 | 0 | 1 | -90 | 90 | 0.058346 | 0.014708 | -0.058324 | -0.014694
30 | 112 | 0.38749 | 0.24799 | 6.5069e-10 | 0 | 0 | 0 | 0 | 0 | 1 | -90 | 90 | -0.072342 | -0.018323 | 0.072364 | 0.018337
31 | 113 | 0.56372 | 0.36078 | 9.4663e-10 | 0 | 0 | 0 | 0 | 0 | 1 | -90 | 90 | 0.054688 | 0.013783 | -0.054669 | -0.013771
112 | 164 | 0.22141 | 0.1417 | 3.7181e-10 | 0 | 0 | 0 | 0 | 0 | 1 | -90 | 90 | -0.074746 | -0.018935 | 0.07476 | 0.018943
113 | 114 | 0.90732 | 0.58069 | 1.5236e-09 | 0 | 0 | 0 | 0 | 0 | 1 | -90 | 90 | 0.051233 | 0.01291 | -0.051207 | -0.012893
164 | 165 | 2.5469 | 1.63 | 4.277e-09 | 0 | 0 | 0 | 0 | 0 | 1 | -90 | 90 | -0.076293 | -0.019327 | 0.076455 | 0.019431
114 | 115 | 1.6262 | 1.0407 | 2.7308e-09 | 0 | 0 | 0 | 0 | 0 | 1 | -90 | 90 | 0.046814 | 0.011792 | -0.046774 | -0.011767
77 | 79 | 0.70608 | 0.45189 | 1.1857e-09 | 0 | 0 | 0 | 0 | 0 | 1 | -90 | 90 | -0.10918 | -0.027581 | 0.10928 | 0.02764
79 | 81 | 3.6956 | 2.3652 | 6.2059e-09 | 0 | 0 | 0 | 0 | 0 | 1 | -90 | 90 | 0.015451 | 0.003876 | -0.015441 | -0.0038705
79 | 82 | 1.87 | 1.1968 | 3.1403e-09 | 0 | 0 | 0 | 0 | 0 | 1 | -90 | 90 | -0.12473 | -0.031516 | 0.12505 | 0.03172
81 | 84 | 1.5741 | 1.0074 | 2.6434e-09 | 0 | 0 | 0 | 0 | 0 | 1 | -90 | 90 | 0.010206 | 0.0025582 | -0.010204 | -0.0025573
82 | 89 | 3.2141 | 2.057 | 5.3973e-09 | 0 | 0 | 0 | 0 | 0 | 1 | -90 | 90 | -0.12711 | -0.032237 | 0.12767 | 0.032598
84 | 85 | 1.1597 | 0.74222 | 1.9475e-09 | 0 | 0 | 0 | 0 | 0 | 1 | -90 | 90 | 0.0061608 | 0.001544 | -0.0061603 | -0.0015439
89 | 90 | 1.5136 | 0.9687 | 2.5417e-09 | 0 | 0 | 0 | 0 | 0 | 1 | -90 | 90 | 0.022396 | 0.0056163 | -0.022388 | -0.0056113
89 | 91 | 1.2274 | 0.78553 | 4.1222e-09 | 0 | 0 | 0 | 0 | 0 | 1 | -90 | 90 | -0.15007 | -0.038215 | 0.15037 | 0.038405
96 | 97 | 0.19642 | 0.12571 | 3.2985e-10 | 0 | 0 | 0 | 0 | 0 | 1 | -90 | 90 | 0.026085 | 0.0065535 | -0.026084 | -0.0065526
96 | 98 | 2.5917 | 1.6587 | 4.3522e-09 | 0 | 0 | 0 | 0 | 0 | 1 | -90 | 90 | 0.02099 | 0.0052699 | -0.020977 | -0.0052622
96 | 94 | 0.79946 | 0.51166 | 1.3425e-09 | 0 | 0 | 0 | 0 | 0 | 1 | -90 | 90 | 0.010219 | 0.0025612 | -0.010218 | -0.0025608
85 | 86 | 0.51415 | 0.32906 | 8.634e-10 | 0 | 0 | 0 | 0 | 0 | 1 | -90 | 90 | 0.0034014 | 0.00085242 | -0.0034013 | -0.00085246
90 | 92 | 0.16879 | 0.10803 | 2.8345e-10 | 0 | 0 | 0 | 0 | 0 | 1 | -90 | 90 | 0.015032 | 0.0037677 | -0.015031 | -0.0037674
91 | 131 | 0.7418 | 0.47475 | 2.4913e-09 | 0 | 0 | 0 | 0 | 0 | 1 | -90 | 90 | -0.15669 | -0.039989 | 0.15688 | 0.040114
97 | 102 | 1.5393 | 0.98518 | 2.585e-09 | 0 | 0 | 0 | 0 | 0 | 1 | -90 | 90 | 0.023943 | 0.006016 | -0.023933 | -0.00601
98 | 104 | 0.97943 | 0.62684 | 1.6447e-09 | 0 | 0 | 0 | 0 | 0 | 1 | -90 | 90 | 0.017697 | 0.0044401 | -0.017693 | -0.0044381
94 | 95 | 2.1582 | 1.3812 | 3.6241e-09 | 0 | 0 | 0 | 0 | 0 | 1 | -90 | 90 | 0.00542 | 0.0013584 | -0.0054193 | -0.0013583
92 | 93 | 1.1366 | 0.7274 | 1.9086e-09 | 0 | 0 | 0 | 0 | 0 | 1 | -90 | 90 | 0.010334 | 0.0025901 | -0.010333 | -0.0025894
131 | 133 | 1.1544 | 0.7388 | 3.877e-09 | 0 | 0 | 0 | 0 | 0 | 1 | -90 | 90 | -0.26938 | -0.06886 | 0.27028 | 0.069435
131 | 134 | 0.79775 | 0.51056 | 1.3396e-09 | 0 | 0 | 0 | 0 | 0 | 1 | -90 | 90 | 0.1125 | 0.028746 | -0.11239 | -0.028677
93 | 101 | 1.3271 | 0.84935 | 2.2286e-09 | 0 | 0 | 0 | 0 | 0 | 1 | -90 | 90 | 0.0038469 | 0.00096398 | -0.0038467 | -0.00096407
133 | 135 | 2.326 | 1.4886 | 3.906e-09 | 0 | 0 | 0 | 0 | 0 | 1 | -90 | 90 | 0.079585 | 0.02005 | -0.079428 | -0.01995
134 | 159 | 1.0251 | 0.65609 | 1.7215e-09 | 0 | 0 | 0 | 0 | 0 | 1 | -90 | 90 | 0.10836 | 0.027668 | -0.10823 | -0.027585
102 | 103 | 2.8865 | 1.8474 | 4.8472e-09 | 0 | 0 | 0 | 0 | 0 | 1 | -90 | 90 | 0.021683 | 0.0054459 | -0.021667 | -0.0054367
104 | 105 | 3.9324 | 2.5167 | 6.6035e-09 | 0 | 0 | 0 | 0 | 0 | 1 | -90 | 90 | 0.015405 | 0.0038646 | -0.015395 | -0.0038586
103 | 106 | 1.1427 | 0.73134 | 1.9189e-09 | 0 | 0 | 0 | 0 | 0 | 1 | -90 | 90 | 0.019441 | 0.0048788 | -0.019437 | -0.0048759
105 | 100 | 1.1867 | 0.75947 | 1.9928e-09 | 0 | 0 | 0 | 0 | 0 | 1 | -90 | 90 | 0.0084298 | 0.0021129 | -0.0084289 | -0.0021125
99 | 100 | 0.97315 | 0.62282 | 1.6342e-09 | 0 | 0 | 0 | 0 | 0 | 1 | -90 | 90 | -0.005321 | -0.0013336 | 0.0053213 | 0.0013337
106 | 107 | 2.1379 | 1.3683 | 3.5902e-09 | 0 | 0 | 0 | 0 | 0 | 1 | -90 | 90 | 0.017473 | 0.0043839 | -0.017466 | -0.0043796
107 | 108 | 2.5705 | 1.6451 | 4.3166e-09 | 0 | 0 | 0 | 0 | 0 | 1 | -90 | 90 | 0.01403 | 0.0035183 | -0.014024 | -0.0035151
108 | 111 | 0.70256 | 0.44964 | 1.1798e-09 | 0 | 0 | 0 | 0 | 0 | 1 | -90 | 90 | 0.0095601 | 0.0023963 | -0.0095594 | -0.002396
111 | 110 | 1.8197 | 1.1646 | 3.0557e-09 | 0 | 0 | 0 | 0 | 0 | 1 | -90 | 90 | 0.0067709 | 0.0016971 | -0.00677 | -0.0016968
110 | 109 | 0.028323 | 0.018127 | 4.7562e-11 | 0 | 0 | 0 | 0 | 0 | 1 | -90 | 90 | 0.0037548 | 0.00094107 | -0.0037547 | -0.00094107
165 | 169 | 1.1566 | 0.74022 | 1.9422e-09 | 0 | 0 | 0 | 0 | 0 | 1 | -90 | 90 | 0.0026675 | 0.00066839 | -0.0026674 | -0.00066852
165 | 161 | 2.1239 | 1.3593 | 3.5666e-09 | 0 | 0 | 0 | 0 | 0 | 1 | -90 | 90 | -0.081712 | -0.020748 | 0.081867 | 0.020847
115 | 116 | 2.3348 | 1.4943 | 3.9207e-09 | 0 | 0 | 0 | 0 | 0 | 1 | -90 | 90 | 0.042221 | 0.010626 | -0.042175 | -0.010597
116 | 125 | 1.496 | 0.95746 | 2.5122e-09 | 0 | 0 | 0 | 0 | 0 | 1 | -90 | 90 | 0.042175 | 0.010597 | -0.042145 | -0.010578
125 | 123 | 1.4854 | 0.95065 | 2.4944e-09 | 0 | 0 | 0 | 0 | 0 | 1 | -90 | 90 | 0.034619 | 0.0086915 | -0.034599 | -0.008679
123 | 121 | 0.63723 | 0.40783 | 1.0701e-09 | 0 | 0 | 0 | 0 | 0 | 1 | -90 | 90 | 0.029538 | 0.0074108 | -0.029532 | -0.0074069
121 | 122 | 0.093076 | 0.059569 | 1.563e-10 | 0 | 0 | 0 | 0 | 0 | 1 | -90 | 90 | 0.026342 | 0.0066072 | -0.026341 | -0.0066068
122 | 124 | 2.7416 | 1.7546 | 4.6038e-09 | 0 | 0 | 0 | 0 | 0 | 1 | -90 | 90 | 0.016186 | 0.0040616 | -0.016178 | -0.0040569
124 | 126 | 3.1046 | 1.9869 | 5.2134e-09 | 0 | 0 | 0 | 0 | 0 | 1 | -90 | 90 | 0.013685 | 0.0034322 | -0.013679 | -0.0034285
126 | 127 | 0.40333 | 0.25813 | 6.773e-10 | 0 | 0 | 0 | 0 | 0 | 1 | -90 | 90 | 0.010736 | 0.0026909 | -0.010735 | -0.0026907
127 | 128 | 1.2996 | 0.83171 | 2.1823e-09 | 0 | 0 | 0 | 0 | 0 | 1 | -90 | 90 | 0.0074909 | 0.0018775 | -0.0074901 | -0.0018772
128 | 129 | 1.989 | 1.273 | 3.3401e-09 | 0 | 0 | 0 | 0 | 0 | 1 | -90 | 90 | 0.0045694 | 0.0011451 | -0.004569 | -0.0011452
132 | 159 | 2 | 1.28 | 3.3585e-09 | 0 | 0 | 0 | 0 | 0 | 1 | -90 | 90 | -0.0050988 | -0.0012777 | 0.0050994 | 0.0012778
132 | 162 | 0.077949 | 0.049888 | 1.309e-10 | 0 | 0 | 0 | 0 | 0 | 1 | -90 | 90 | 0.0050988 | 0.0012777 | -0.0050988 | -0.0012777
159 | 157 | 0.032792 | 0.020987 | 5.5066e-11 | 0 | 0 | 0 | 0 | 0 | 1 | -90 | 90 | 0.10313 | 0.026307 | -0.10313 | -0.026305
162 | 163 | 0.86993 | 0.55675 | 1.4608e-09 | 0 | 0 | 0 | 0 | 0 | 1 | -90 | 90 | 0.0013799 | 0.0003457 | -0.0013799 | -0.00034583
135 | 136 | 0.43427 | 0.27793 | 7.2925e-10 | 0 | 0 | 0 | 0 | 0 | 1 | -90 | 90 | 0.036347 | 0.009128 | -0.036341 | -0.0091242
135 | 137 | 0.87663 | 0.56104 | 1.4721e-09 | 0 | 0 | 0 | 0 | 0 | 1 | -90 | 90 | 0.043081 | 0.010822 | -0.043064 | -0.010811
157 | 158 | 2.3393 | 1.4972 | 3.9284e-09 | 0 | 0 | 0 | 0 | 0 | 1 | -90 | 90 | 0.10034 | 0.025607 | -0.10009 | -0.025445
136 | 142 | 1.5758 | 1.0085 | 2.6463e-09 | 0 | 0 | 0 | 0 | 0 | 1 | -90 | 90 | 0.033468 | 0.0084043 | -0.03345 | -0.0083925
137 | 148 | 0.56221 | 0.35981 | 9.441e-10 | 0 | 0 | 0 | 0 | 0 | 1 | -90 | 90 | 0.040464 | 0.01016 | -0.040454 | -0.010154
142 | 141 | 1.3137 | 0.84076 | 2.206e-09 | 0 | 0 | 0 | 0 | 0 | 1 | -90 | 90 | 0.030143 | 0.0075638 | -0.03013 | -0.0075559
148 | 149 | 0.13524 | 0.086555 | 2.2711e-10 | 0 | 0 | 0 | 0 | 0 | 1 | -90 | 90 | 0.037855 | 0.0095021 | -0.037853 | -0.0095008
141 | 143 | 1.357 | 0.86849 | 2.2788e-09 | 0 | 0 | 0 | 0 | 0 | 1 | -90 | 90 | 0.022676 | 0.0056879 | -0.022669 | -0.0056834
141 | 139 | 0.094595 | 0.060541 | 1.5885e-10 | 0 | 0 | 0 | 0 | 0 | 1 | -90 | 90 | 0.0074538 | 0.0018679 | -0.0074538 | -0.0018679
149 | 151 | 0.65541 | 0.41946 | 1.1006e-09 | 0 | 0 | 0 | 0 | 0 | 1 | -90 | 90 | 0.03481 | 0.0087382 | -0.034801 | -0.0087329
138 | 139 | 1.6052 | 1.0274 | 2.6956e-09 | 0 | 0 | 0 | 0 | 0 | 1 | -90 | 90 | -0.0046846 | -0.001174 | 0.004685 | 0.001174
138 | 140 | 0.57615 | 0.36874 | 9.6751e-10 | 0 | 0 | 0 | 0 | 0 | 1 | -90 | 90 | 0.0023983 | 0.00060098 | -0.0023982 | -0.00060106
143 | 144 | 0.063997 | 0.040958 | 1.0747e-10 | 0 | 0 | 0 | 0 | 0 | 1 | -90 | 90 | 0.018998 | 0.0047633 | -0.018998 | -0.0047632
144 | 145 | 1.7567 | 1.1243 | 2.9499e-09 | 0 | 0 | 0 | 0 | 0 | 1 | -90 | 90 | 0.015297 | 0.0038357 | -0.015292 | -0.0038331
145 | 146 | 1.6698 | 1.0687 | 2.8041e-09 | 0 | 0 | 0 | 0 | 0 | 1 | -90 | 90 | 0.010698 | 0.0026817 | -0.010696 | -0.0026807
146 | 147 | 0.47179 | 0.30195 | 7.9227e-10 | 0 | 0 | 0 | 0 | 0 | 1 | -90 | 90 | 0.0061383 | 0.0015384 | -0.0061382 | -0.0015384
151 | 150 | 0.94756 | 0.60644 | 1.5912e-09 | 0 | 0 | 0 | 0 | 0 | 1 | -90 | 90 | 0.031923 | 0.0080116 | -0.031913 | -0.0080051
150 | 152 | 0.78573 | 0.50286 | 1.3194e-09 | 0 | 0 | 0 | 0 | 0 | 1 | -90 | 90 | 0.028596 | 0.0071739 | -0.028589 | -0.0071696
152 | 153 | 0.19649 | 0.12575 | 3.2996e-10 | 0 | 0 | 0 | 0 | 0 | 1 | -90 | 90 | 0.025274 | 0.0063388 | -0.025273 | -0.006338
153 | 154 | 1.5275 | 0.97759 | 2.5651e-09 | 0 | 0 | 0 | 0 | 0 | 1 | -90 | 90 | 0.021213 | 0.0053204 | -0.021205 | -0.0053159
154 | 155 | 1.1332 | 0.72526 | 1.903e-09 | 0 | 0 | 0 | 0 | 0 | 1 | -90 | 90 | 0.018359 | 0.0046025 | -0.018355 | -0.0046001
155 | 156 | 0.80299 | 0.51391 | 1.3484e-09 | 0 | 0 | 0 | 0 | 0 | 1 | -90 | 90 | 0.0045753 | 0.0011466 | -0.0045751 | -0.0011466
158 | 160 | 0.45814 | 0.29321 | 7.6934e-10 | 0 | 0 | 0 | 0 | 0 | 1 | -90 | 90 | 0.097157 | 0.02471 | -0.09711 | -0.02468
160 | 161 | 0.39324 | 0.25167 | 6.6036e-10 | 0 | 0 | 0 | 0 | 0 | 1 | -90 | 90 | 0.090129 | 0.02293 | -0.090094 | -0.022908
161 | 166 | 1.0388 | 0.66481 | 1.7444e-09 | 0 | 0 | 0 | 0 | 0 | 1 | -90 | 90 | 0.0082271 | 0.0020617 | -0.0082263 | -0.0020614
166 | 167 | 1.8953 | 1.213 | 3.1826e-09 | 0 | 0 | 0 | 0 | 0 | 1 | -90 | 90 | 0.0059245 | 0.0014845 | -0.0059238 | -0.0014843
167 | 168 | 2.4864 | 1.5913 | 4.1754e-09 | 0 | 0 | 0 | 0 | 0 | 1 | -90 | 90 | 0.0024067 | 0.00060282 | -0.0024065 | -0.00060313