## bus_data
BUS_I | BUS_TYPE | Pd | Qd | Gs | Bs | area | Vm | Va | baseKV | zone | Vmax | Vmin
1 | 1 | 0.012963 | 0.0032489 | 0 | 0 | 1 | 0.97002 | -0.57837 | 0.4 | 1 | 1.1 | 0.9
2 | 1 | 0 | 0 | 0 | 0 | 1 | 0.97022 | -0.57443 | 0.4 | 1 | 1.1 | 0.9
3 | 1 | 0.0042343 | 0.0010612 | 0 | 0 | 1 | 0.97053 | -0.56825 | 0.4 | 1 | 1.1 | 0.9
106 | 1 | 0.0045426 | 0.0011385 | 0 | 0 | 1 | 0.98951 | -0.19937 | 0.4 | 1 | 1.1 | 0.9
105 | 1 | 0.003594 | 0.00090074 | 0 | 0 | 1 | 0.98959 | -0.19783 | 0.4 | 1 | 1.1 | 0.9
27 | 1 | 0 | 0 | 0 | 0 | 1 | 0.97174 | -0.5443 | 0.4 | 1 | 1.1 | 0.9
73 | 1 | 0.0085153 | 0.0021341 | 0 | 0 | 1 | 0.97258 | -0.52784 | 0.4 | 1 | 1.1 | 0.9
19 | 1 | 0.0080739 | 0.0020235 | 0 | 0 | 1 | 0.97305 | -0.5186 | 0.4 | 1 | 1.1 | 0.9
20 | 1 | 0.0037914 | 0.00095021 | 0 | 0 | 1 | 0.97307 | -0.51813 | 0.4 | 1 | 1.1 | 0.9
4 | 1 | 0.0084081 | 0.0021073 | 0 | 0 | 1 | 0.98399 | -0.30501 | 0.4 | 1 | 1.1 | 0.9
5 | 1 | 0.009874 | 0.0024747 | 0 | 0 | 1 | 0.98366 | -0.31149 | 0.4 | 1 | 1.1 | 0.9
6 | 1 | 0 | 0 | 0 | 0 | 1 | 0.98425 | -0.2999 | 0.4 | 1 | 1.1 | 0.9
7 | 1 | 0.030548 | 0.0076561 | 0 | 0 | 1 | 0.98239 | -0.33602 | 0.4 | 1 | 1.1 | 0.9
8 | 1 | 0 | 0 | 0 | 0 | 1 | 0.98503 | -0.28485 | 0.4 | 1 | 1.1 | 0.9
47 | 1 | 0.01535 | 0.0038471 | 0 | 0 | 1 | 0.98132 | -0.35672 | 0.4 | 1 | 1.1 | 0.9
52 | 1 | 0 | 0 | 0 | 0 | 1 | 0.98432 | -0.29868 | 0.4 | 1 | 1.1 | 0.9
49 | 1 | 0.013245 | 0.0033195 | 0 | 0 | 1 | 0.98798 | -0.22812 | 0.4 | 1 | 1.1 | 0.9
46 | 1 | 0 | 0 | 0 | 0 | 1 | 0.97989 | -0.38455 | 0.4 | 1 | 1.1 | 0.9
96 | 1 | 0.0037825 | 0.00094798 | 0 | 0 | 1 | 0.98347 | -0.31533 | 0.4 | 1 | 1.1 | 0.9
50 | 1 | 0.0053933 | 0.0013517 | 0 | 0 | 1 | 0.98968 | -0.19561 | 0.4 | 1 | 1.1 | 0.9
9 | 1 | 0.013447 | 0.0033702 | 0 | 0 | 1 | 0.97158 | -0.5475 | 0.4 | 1 | 1.1 | 0.9
10 | 1 | 0.0044823 | 0.0011234 | 0 | 0 | 1 | 0.97156 | -0.54799 | 0.4 | 1 | 1.1 | 0.9
11 | 1 | 0.0034759 | 0.00087115 | 0 | 0 | 1 | 0.97206 | -0.53798 | 0.4 | 1 | 1.1 | 0.9
12 | 1 | 0.0087338 | 0.0021889 | 0 | 0 | 1 | 0.97142 | -0.55062 | 0.4 | 1 | 1.1 | 0.9
13 | 1 | 0 | 0 | 0 | 0 | 1 | 0.97211 | -0.53695 | 0.4 | 1 | 1.1 | 0.9
34 | 1 | 0 | 0 | 0 | 0 | 1 | 0.97247 | -0.52986 | 0.4 | 1 | 1.1 | 0.9
16 | 1 | 0 | 0 | 0 | 0 | 1 | 0.97162 | -0.54667 | 0.4 | 1 | 1.1 | 0.9
38 | 1 | 0.0087186 | 0.0021851 | 0 | 0 | 1 | 0.97206 | -0.53805 | 0.4 | 1 | 1.1 | 0.9
35 | 1 | 0.012718 | 0.0031873 | 0 | 0 | 1 | 0.97364 | -0.50683 | 0.4 | 1 | 1.1 | 0.9
18 | 1 | 0.0037442 | 0.00093838 | 0 | 0 | 1 | 0.97157 | -0.54782 | 0.4 | 1 | 1.1 | 0.9
14 | 1 | 0.021598 | 0.005413 | 0 | 0 | 1 | 0.97117 | -0.55565 | 0.4 | 1 | 1.1 | 0.9
15 | 1 | 0.011322 | 0.0028375 | 0 | 0 | 1 | 0.97116 | -0.55574 | 0.4 | 1 | 1.1 | 0.9
17 | 1 | 0.010806 | 0.0027083 | 0 | 0 | 1 | 0.97088 | -0.56134 | 0.4 | 1 | 1.1 | 0.9
61 | 1 | 0 | 0 | 0 | 0 | 1 | 0.97086 | -0.56178 | 0.4 | 1 | 1.1 | 0.9
62 | 1 | 0.0092243 | 0.0023118 | 0 | 0 | 1 | 0.9714 | -0.55111 | 0.4 | 1 | 1.1 | 0.9
63 | 1 | 0.0061383 | 0.0015384 | 0 | 0 | 1 | 0.97076 | -0.56366 | 0.4 | 1 | 1.1 | 0.9
64 | 1 | 0.0043018 | 0.0010781 | 0 | 0 | 1 | 0.97082 | -0.56256 | 0.4 | 1 | 1.1 | 0.9
21 | 1 | 0.0037947 | 0.00095104 | 0 | 0 | 1 | 0.97307 | -0.51813 | 0.4 | 1 | 1.1 | 0.9
22 | 1 | 0.0076704 | 0.0019224 | 0 | 0 | 1 | 0.97323 | -0.51506 | 0.4 | 1 | 1.1 | 0.9
23 | 1 | 0.0057785 | 0.0014482 | 0 | 0 | 1 | 0.97326 | -0.51434 | 0.4 | 1 | 1.1 | 0.9
24 | 1 | 0.0084182 | 0.0021098 | 0 | 0 | 1 | 0.97328 | -0.514 | 0.4 | 1 | 1.1 | 0.9
25 | 1 | 0.0035751 | 0.00089601 | 0 | 0 | 1 | 0.97346 | -0.51046 | 0.4 | 1 | 1.1 | 0.9
28 | 1 | 0.0035751 | 0.00089601 | 0 | 0 | 1 | 0.97348 | -0.50995 | 0.4 | 1 | 1.1 | 0.9
29 | 1 | 0.0038175 | 0.00095676 | 0 | 0 | 1 | 0.97352 | -0.50921 | 0.4 | 1 | 1.1 | 0.9
30 | 1 | 0.0038199 | 0.00095735 | 0 | 0 | 1 | 0.97353 | -0.50914 | 0.4 | 1 | 1.1 | 0.9
31 | 1 | 0.013825 | 0.0034648 | 0 | 0 | 1 | 0.97382 | -0.50336 | 0.4 | 1 | 1.1 | 0.9
32 | 1 | 0.0037254 | 0.00093368 | 0 | 0 | 1 | 0.97387 | -0.50237 | 0.4 | 1 | 1.1 | 0.9
33 | 1 | 0.002453 | 0.00061477 | 0 | 0 | 1 | 0.97387 | -0.50236 | 0.4 | 1 | 1.1 | 0.9
41 | 1 | 0 | 0 | 0 | 0 | 1 | 0.97458 | -0.48828 | 0.4 | 1 | 1.1 | 0.9
43 | 1 | 0.0030414 | 0.00076224 | 0 | 0 | 1 | 0.97441 | -0.49173 | 0.4 | 1 | 1.1 | 0.9
39 | 1 | 0.0094312 | 0.0023637 | 0 | 0 | 1 | 0.97533 | -0.47355 | 0.4 | 1 | 1.1 | 0.9
53 | 1 | 0.0089961 | 0.0022546 | 0 | 0 | 1 | 0.97181 | -0.54294 | 0.4 | 1 | 1.1 | 0.9
36 | 1 | 0.018917 | 0.0047411 | 0 | 0 | 1 | 0.97374 | -0.50495 | 0.4 | 1 | 1.1 | 0.9
37 | 1 | 0.0030391 | 0.00076166 | 0 | 0 | 1 | 0.97419 | -0.49609 | 0.4 | 1 | 1.1 | 0.9
54 | 1 | 0.0059659 | 0.0014952 | 0 | 0 | 1 | 0.97161 | -0.54685 | 0.4 | 1 | 1.1 | 0.9
40 | 1 | 0.003052 | 0.00076492 | 0 | 0 | 1 | 0.97585 | -0.46351 | 0.4 | 1 | 1.1 | 0.9
42 | 1 | 0.0041445 | 0.0010387 | 0 | 0 | 1 | 0.97697 | -0.44156 | 0.4 | 1 | 1.1 | 0.9
44 | 1 | 0.0048418 | 0.0012135 | 0 | 0 | 1 | 0.97777 | -0.4259 | 0.4 | 1 | 1.1 | 0.9
45 | 1 | 0.0068185 | 0.0017089 | 0 | 0 | 1 | 0.97938 | -0.39446 | 0.4 | 1 | 1.1 | 0.9
48 | 1 | 0.0055087 | 0.0013806 | 0 | 0 | 1 | 0.97894 | -0.40312 | 0.4 | 1 | 1.1 | 0.9
68 | 1 | 0.0083405 | 0.0020903 | 0 | 0 | 1 | 0.9789 | -0.40394 | 0.4 | 1 | 1.1 | 0.9
69 | 1 | 0.0049485 | 0.0012402 | 0 | 0 | 1 | 0.9787 | -0.40781 | 0.4 | 1 | 1.1 | 0.9
51 | 1 | 0.0033827 | 0.00084778 | 0 | 0 | 1 | 0.99074 | -0.17537 | 0.4 | 1 | 1.1 | 0.9
97 | 1 | 0 | 0 | 0 | 0 | 1 | 0.99145 | -0.16175 | 0.4 | 1 | 1.1 | 0.9
101 | 1 | 0.0058183 | 0.0014582 | 0 | 0 | 1 | 0.99133 | -0.16407 | 0.4 | 1 | 1.1 | 0.9
102 | 1 | 0.0040089 | 0.0010047 | 0 | 0 | 1 | 0.99643 | -0.067216 | 0.4 | 1 | 1.1 | 0.9
103 | 1 | 0.0017842 | 0.00044717 | 0 | 0 | 1 | 0.99131 | -0.16457 | 0.4 | 1 | 1.1 | 0.9
98 | 1 | 0.0032084 | 0.00080411 | 0 | 0 | 1 | 0.99091 | -0.17222 | 0.4 | 1 | 1.1 | 0.9
95 | 1 | 0 | 0 | 0 | 0 | 1 | 0.98329 | -0.31889 | 0.4 | 1 | 1.1 | 0.9
60 | 1 | 0.0068213 | 0.0017096 | 0 | 0 | 1 | 0.97158 | -0.54758 | 0.4 | 1 | 1.1 | 0.9
59 | 1 | 0 | 0 | 0 | 0 | 1 | 0.97114 | -0.55628 | 0.4 | 1 | 1.1 | 0.9
55 | 1 | 0.0036317 | 0.0009102 | 0 | 0 | 1 | 0.97018 | -0.57528 | 0.4 | 1 | 1.1 | 0.9
56 | 1 | 0.0036285 | 0.00090938 | 0 | 0 | 1 | 0.97018 | -0.57529 | 0.4 | 1 | 1.1 | 0.9
57 | 1 | 0 | 0 | 0 | 0 | 1 | 0.97074 | -0.56422 | 0.4 | 1 | 1.1 | 0.9
58 | 1 | 0.0036313 | 0.00091008 | 0 | 0 | 1 | 0.97018 | -0.57531 | 0.4 | 1 | 1.1 | 0.9
71 | 1 | 0.0092111 | 0.0023085 | 0 | 0 | 1 | 0.97016 | -0.57569 | 0.4 | 1 | 1.1 | 0.9
72 | 1 | 0.016533 | 0.0041436 | 0 | 0 | 1 | 0.97001 | -0.57868 | 0.4 | 1 | 1.1 | 0.9
67 | 1 | 0.0090494 | 0.002268 | 0 | 0 | 1 | 0.97069 | -0.56508 | 0.4 | 1 | 1.1 | 0.9
66 | 1 | 0.0059246 | 0.0014848 | 0 | 0 | 1 | 0.97067 | -0.56554 | 0.4 | 1 | 1.1 | 0.9
70 | 1 | 0.0057611 | 0.0014439 | 0 | 0 | 1 | 0.97867 | -0.40852 | 0.4 | 1 | 1.1 | 0.9
74 | 1 | 0.0076065 | 0.0019064 | 0 | 0 | 1 | 0.9828 | -0.32843 | 0.4 | 1 | 1.1 | 0.9
75 | 1 | 0.0074169 | 0.0018588 | 0 | 0 | 1 | 0.9823 | -0.33819 | 0.4 | 1 | 1.1 | 0.9
76 | 1 | 0.0090823 | 0.0022762 | 0 | 0 | 1 | 0.98304 | -0.32371 | 0.4 | 1 | 1.1 | 0.9
77 | 1 | 0 | 0 | 0 | 0 | 1 | 0.98185 | -0.34694 | 0.4 | 1 | 1.1 | 0.9
78 | 1 | 0 | 0 | 0 | 0 | 1 | 0.98314 | -0.32184 | 0.4 | 1 | 1.1 | 0.9
87 | 1 | 0 | 0 | 0 | 0 | 1 | 0.98151 | -0.35371 | 0.4 | 1 | 1.1 | 0.9
86 | 1 | 0.0030119 | 0.00075486 | 0 | 0 | 1 | 0.98161 | -0.3517 | 0.4 | 1 | 1.1 | 0.9
90 | 1 | 0.0083658 | 0.0020967 | 0 | 0 | 1 | 0.98144 | -0.35506 | 0.4 | 1 | 1.1 | 0.9
88 | 1 | 0.0026388 | 0.00066133 | 0 | 0 | 1 | 0.98145 | -0.35481 | 0.4 | 1 | 1.1 | 0.9
85 | 1 | 0 | 0 | 0 | 0 | 1 | 0.98121 | -0.35945 | 0.4 | 1 | 1.1 | 0.9
94 | 1 | 0.0037787 | 0.00094702 | 0 | 0 | 1 | 0.98303 | -0.32396 | 0.4 | 1 | 1.1 | 0.9
79 | 1 | 0.0033464 | 0.00083869 | 0 | 0 | 1 | 0.98064 | -0.37062 | 0.4 | 1 | 1.1 | 0.9
80 | 1 | 0.0033727 | 0.00084529 | 0 | 0 | 1 | 0.98064 | -0.3706 | 0.4 | 1 | 1.1 | 0.9
81 | 1 | 0.0034812 | 0.00087248 | 0 | 0 | 1 | 0.98068 | -0.36982 | 0.4 | 1 | 1.1 | 0.9
82 | 1 | 0.003259 | 0.00081679 | 0 | 0 | 1 | 0.98074 | -0.36882 | 0.4 | 1 | 1.1 | 0.9
83 | 1 | 0.002673 | 0.00066992 | 0 | 0 | 1 | 0.98093 | -0.36494 | 0.4 | 1 | 1.1 | 0.9
84 | 1 | 0 | 0 | 0 | 0 | 1 | 0.98108 | -0.36198 | 0.4 | 1 | 1.1 | 0.9
89 | 1 | 0.0026388 | 0.00066133 | 0 | 0 | 1 | 0.98144 | -0.35503 | 0.4 | 1 | 1.1 | 0.9
91 | 1 | 0.0057091 | 0.0014308 | 0 | 0 | 1 | 0.9828 | -0.32839 | 0.4 | 1 | 1.1 | 0.9
92 | 1 | 0.0036129 | 0.00090547 | 0 | 0 | 1 | 0.98283 | -0.32786 | 0.4 | 1 | 1.1 | 0.9
93 | 1 | 0.0036103 | 0.00090484 | 0 | 0 | 1 | 0.9828 | -0.32845 | 0.4 | 1 | 1.1 | 0.9
109 | 1 | 0.0048067 | 0.0012047 | 0 | 0 | 1 | 0.9912 | -0.16667 | 0.4 | 1 | 1.1 | 0.9
113 | 3 | 0.0040105 | 0.0010051 | 0 | 0 | 1 | 1 | 0 | 0.4 | 1 | 1.1 | 0.9
115 | 1 | 0.0034257 | 0.00085857 | 0 | 0 | 1 | 0.99104 | -0.16971 | 0.4 | 1 | 1.1 | 0.9
99 | 1 | 0.0051782 | 0.0012978 | 0 | 0 | 1 | 0.99026 | -0.18489 | 0.4 | 1 | 1.1 | 0.9
100 | 1 | 0.00369 | 0.00092479 | 0 | 0 | 1 | 0.98983 | -0.19329 | 0.4 | 1 | 1.1 | 0.9
104 | 1 | 0.0050466 | 0.0012648 | 0 | 0 | 1 | 0.98965 | -0.19672 | 0.4 | 1 | 1.1 | 0.9
110 | 1 | 0.0032745 | 0.00082066 | 0 | 0 | 1 | 0.99113 | -0.16799 | 0.4 | 1 | 1.1 | 0.9
114 | 1 | 0.0042184 | 0.0010572 | 0 | 0 | 1 | 0.99072 | -0.17587 | 0.4 | 1 | 1.1 | 0.9
107 | 1 | 0.0033561 | 0.00084111 | 0 | 0 | 1 | 0.99044 | -0.18143 | 0.4 | 1 | 1.1 | 0.9
108 | 1 | 0.0044117 | 0.0011057 | 0 | 0 | 1 | 0.99046 | -0.18092 | 0.4 | 1 | 1.1 | 0.9
111 | 1 | 0.0061735 | 0.0015472 | 0 | 0 | 1 | 0.99103 | -0.16997 | 0.4 | 1 | 1.1 | 0.9
112 | 1 | 0.0061263 | 0.0015354 | 0 | 0 | 1 | 0.99093 | -0.1719 | 0.4 | 1 | 1.1 | 0.9

## generator_data
GEN_BUS | PG | QG | QMAX | QMIN | VG | MBASE | GEN_STATUS | PMAX | PMIN
113 | 0.62082 | 0.16047 | 10 | -10 | 1 | 100 | 1 | 10 | 0

## branch_data
F_BUS | T_BUS | BR_R | BR_X | BR_B | RATE_A | RATE_B | RATE_C | TAP | SHIFT | BR_STATUS | ANGMIN | ANGMAX | P_in | Q_in | P_out | Q_out
1 | 2 | 1.2832 | 0.82124 | 2.1548e-09 | 0 | 0 | 0 | 0 | 0 | 1 | -90 | 90 | -0.012963 | -0.0032491 | 0.012965 | 0.0032504
2 | 3 | 2.0133 | 1.2885 | 3.3809e-09 | 0 | 0 | 0 | 0 | 0 | 1 | -90 | 90 | -0.012965 | -0.0032504 | 0.012969 | 0.0032525
3 | 27 | 5.8864 | 3.7673 | 9.8848e-09 | 0 | 0 | 0 | 0 | 0 | 1 | -90 | 90 | -0.017203 | -0.0043138 | 0.017223 | 0.0043254
106 | 105 | 1.4884 | 0.95256 | 2.4994e-09 | 0 | 0 | 0 | 0 | 0 | 1 | -90 | 90 | -0.0045426 | -0.0011385 | 0.0045429 | 0.0011385
105 | 104 | 0.59718 | 0.38219 | 1.0028e-09 | 0 | 0 | 0 | 0 | 0 | 1 | -90 | 90 | -0.0081369 | -0.0020392 | 0.0081373 | 0.0020394
27 | 73 | 4.0526 | 2.5937 | 6.8055e-09 | 0 | 0 | 0 | 0 | 0 | 1 | -90 | 90 | -0.017223 | -0.0043254 | 0.017236 | 0.0043334
73 | 19 | 1.5257 | 0.97642 | 1.0248e-08 | 0 | 0 | 0 | 0 | 0 | 1 | -90 | 90 | -0.025751 | -0.0064676 | 0.025763 | 0.0064739
19 | 20 | 0.058647 | 0.037534 | 4.9242e-10 | 0 | 0 | 0 | 0 | 0 | 1 | -90 | 90 | -0.033836 | -0.0084975 | 0.033837 | 0.0084979
20 | 21 | 0.00017107 | 0.00010949 | 1.4364e-12 | 0 | 0 | 0 | 0 | 0 | 1 | -90 | 90 | -0.037628 | -0.0094482 | 0.037628 | 0.0094482
4 | 5 | 2.8461 | 1.8215 | 4.7794e-09 | 0 | 0 | 0 | 0 | 0 | 1 | -90 | 90 | 0.009877 | 0.0024762 | -0.0098739 | -0.0024747
4 | 6 | 1.2123 | 0.77586 | 2.0358e-09 | 0 | 0 | 0 | 0 | 0 | 1 | -90 | 90 | -0.018285 | -0.0045835 | 0.018289 | 0.0045861
6 | 7 | 0.37816 | 0.24202 | 3.1752e-09 | 0 | 0 | 0 | 0 | 0 | 1 | -90 | 90 | 0.41794 | 0.10632 | -0.41721 | -0.10585
6 | 8 | 0.15138 | 0.09688 | 1.271e-09 | 0 | 0 | 0 | 0 | 0 | 1 | -90 | 90 | -0.43623 | -0.1109 | 0.43654 | 0.11111
7 | 47 | 0.23333 | 0.14933 | 1.9592e-09 | 0 | 0 | 0 | 0 | 0 | 1 | -90 | 90 | 0.38666 | 0.098197 | -0.38628 | -0.097951
8 | 52 | 0.77687 | 0.4972 | 6.5229e-09 | 0 | 0 | 0 | 0 | 0 | 1 | -90 | 90 | 0.077597 | 0.019526 | -0.077546 | -0.019494
8 | 49 | 0.48559 | 0.31078 | 4.0772e-09 | 0 | 0 | 0 | 0 | 0 | 1 | -90 | 90 | -0.51414 | -0.13063 | 0.51555 | 0.13153
47 | 46 | 0.32604 | 0.20867 | 2.7376e-09 | 0 | 0 | 0 | 0 | 0 | 1 | -90 | 90 | 0.37093 | 0.094105 | -0.37043 | -0.093788
52 | 96 | 0.9334 | 0.59738 | 7.8372e-09 | 0 | 0 | 0 | 0 | 0 | 1 | -90 | 90 | 0.077546 | 0.019494 | -0.077484 | -0.019455
49 | 50 | 0.27258 | 0.17445 | 2.2887e-09 | 0 | 0 | 0 | 0 | 0 | 1 | -90 | 90 | -0.5288 | -0.13485 | 0.52963 | 0.13538
46 | 48 | 3.2497 | 2.0798 | 5.457e-09 | 0 | 0 | 0 | 0 | 0 | 1 | -90 | 90 | 0.024583 | 0.00617 | -0.024561 | -0.0061567
46 | 45 | 0.12412 | 0.07944 | 1.0422e-09 | 0 | 0 | 0 | 0 | 0 | 1 | -90 | 90 | 0.34585 | 0.087618 | -0.34569 | -0.087513
96 | 95 | 0.2095 | 0.13408 | 1.759e-09 | 0 | 0 | 0 | 0 | 0 | 1 | -90 | 90 | 0.073702 | 0.018507 | -0.07369 | -0.018499
50 | 51 | 0.1684 | 0.10777 | 1.4139e-09 | 0 | 0 | 0 | 0 | 0 | 1 | -90 | 90 | -0.53502 | -0.13673 | 0.53555 | 0.13707
9 | 10 | 0.15619 | 0.099965 | 2.6229e-10 | 0 | 0 | 0 | 0 | 0 | 1 | -90 | 90 | 0.013217 | 0.0033131 | -0.013217 | -0.0033129
9 | 11 | 1.512 | 0.96768 | 2.5391e-09 | 0 | 0 | 0 | 0 | 0 | 1 | -90 | 90 | -0.026664 | -0.0066834 | 0.026676 | 0.0066909
10 | 12 | 1.2732 | 0.81486 | 2.1381e-09 | 0 | 0 | 0 | 0 | 0 | 1 | -90 | 90 | 0.0087346 | 0.0021895 | -0.0087335 | -0.002189
11 | 13 | 0.1439 | 0.092094 | 2.4164e-10 | 0 | 0 | 0 | 0 | 0 | 1 | -90 | 90 | -0.030152 | -0.0075621 | 0.030153 | 0.007563
13 | 34 | 0.26762 | 0.17128 | 2.2471e-09 | 0 | 0 | 0 | 0 | 0 | 1 | -90 | 90 | -0.11234 | -0.028193 | 0.11238 | 0.028217
13 | 16 | 0.50116 | 0.32074 | 4.2079e-09 | 0 | 0 | 0 | 0 | 0 | 1 | -90 | 90 | 0.082189 | 0.02063 | -0.082151 | -0.020606
34 | 38 | 0.51677 | 0.33073 | 4.339e-09 | 0 | 0 | 0 | 0 | 0 | 1 | -90 | 90 | 0.067238 | 0.016889 | -0.067211 | -0.016873
34 | 35 | 0.54497 | 0.34878 | 4.5757e-09 | 0 | 0 | 0 | 0 | 0 | 1 | -90 | 90 | -0.17962 | -0.045106 | 0.17982 | 0.045232
16 | 18 | 0.37366 | 0.23915 | 6.2748e-10 | 0 | 0 | 0 | 0 | 0 | 1 | -90 | 90 | 0.01297 | 0.0032514 | -0.01297 | -0.0032511
16 | 14 | 0.54932 | 0.35157 | 4.6123e-09 | 0 | 0 | 0 | 0 | 0 | 1 | -90 | 90 | 0.069181 | 0.017355 | -0.069151 | -0.017336
38 | 53 | 0.35416 | 0.22666 | 2.9736e-09 | 0 | 0 | 0 | 0 | 0 | 1 | -90 | 90 | 0.058493 | 0.014687 | -0.058479 | -0.014679
35 | 36 | 0.04158 | 0.026611 | 3.4912e-10 | 0 | 0 | 0 | 0 | 0 | 1 | -90 | 90 | -0.19253 | -0.048419 | 0.19255 | 0.04843
18 | 62 | 1.5119 | 0.9676 | 2.5388e-09 | 0 | 0 | 0 | 0 | 0 | 1 | -90 | 90 | 0.0092254 | 0.0023126 | -0.009224 | -0.0023119
14 | 15 | 0.0082496 | 0.0052797 | 6.9266e-11 | 0 | 0 | 0 | 0 | 0 | 1 | -90 | 90 | 0.047554 | 0.011923 | -0.047554 | -0.011923
15 | 17 | 0.65313 | 0.41801 | 5.4839e-09 | 0 | 0 | 0 | 0 | 0 | 1 | -90 | 90 | 0.036232 | 0.0090855 | -0.036223 | -0.0090798
17 | 61 | 0.073309 | 0.046917 | 6.1552e-10 | 0 | 0 | 0 | 0 | 0 | 1 | -90 | 90 | 0.025417 | 0.0063714 | -0.025416 | -0.0063711
61 | 63 | 1.2917 | 0.82667 | 2.1691e-09 | 0 | 0 | 0 | 0 | 0 | 1 | -90 | 90 | 0.0061386 | 0.0015386 | -0.0061381 | -0.0015385
61 | 64 | 0.16948 | 0.10847 | 1.423e-09 | 0 | 0 | 0 | 0 | 0 | 1 | -90 | 90 | 0.019278 | 0.0048325 | -0.019277 | -0.0048322
64 | 67 | 0.71231 | 0.45588 | 2.3923e-09 | 0 | 0 | 0 | 0 | 0 | 1 | -90 | 90 | 0.014975 | 0.003754 | -0.014974 | -0.0037531
21 | 22 | 0.31473 | 0.20143 | 2.6426e-09 | 0 | 0 | 0 | 0 | 0 | 1 | -90 | 90 | -0.041423 | -0.010399 | 0.041429 | 0.010403
22 | 23 | 0.062074 | 0.039727 | 5.2119e-10 | 0 | 0 | 0 | 0 | 0 | 1 | -90 | 90 | -0.049099 | -0.012325 | 0.049101 | 0.012326
23 | 24 | 0.026263 | 0.016808 | 2.2051e-10 | 0 | 0 | 0 | 0 | 0 | 1 | -90 | 90 | -0.054879 | -0.013775 | 0.05488 | 0.013775
24 | 25 | 0.23808 | 0.15237 | 1.999e-09 | 0 | 0 | 0 | 0 | 0 | 1 | -90 | 90 | -0.063298 | -0.015885 | 0.063309 | 0.015892
25 | 28 | 0.031995 | 0.020477 | 2.6864e-10 | 0 | 0 | 0 | 0 | 0 | 1 | -90 | 90 | -0.066884 | -0.016788 | 0.066885 | 0.016789
28 | 29 | 0.044701 | 0.028609 | 3.7533e-10 | 0 | 0 | 0 | 0 | 0 | 1 | -90 | 90 | -0.07046 | -0.017685 | 0.070463 | 0.017686
29 | 30 | 0.0041149 | 0.0026335 | 3.455e-11 | 0 | 0 | 0 | 0 | 0 | 1 | -90 | 90 | -0.07428 | -0.018643 | 0.074281 | 0.018643
30 | 31 | 0.31504 | 0.20162 | 2.6452e-09 | 0 | 0 | 0 | 0 | 0 | 1 | -90 | 90 | -0.0781 | -0.019601 | 0.078122 | 0.019614
31 | 32 | 0.045577 | 0.029169 | 3.8268e-10 | 0 | 0 | 0 | 0 | 0 | 1 | -90 | 90 | -0.091946 | -0.023079 | 0.09195 | 0.023082
32 | 33 | 0.00039702 | 0.00025409 | 3.3335e-12 | 0 | 0 | 0 | 0 | 0 | 1 | -90 | 90 | -0.095676 | -0.024016 | 0.095676 | 0.024016
33 | 41 | 0.61125 | 0.3912 | 5.1323e-09 | 0 | 0 | 0 | 0 | 0 | 1 | -90 | 90 | -0.098129 | -0.02463 | 0.098195 | 0.024672
41 | 43 | 0.067686 | 0.043319 | 5.6831e-10 | 0 | 0 | 0 | 0 | 0 | 1 | -90 | 90 | 0.21772 | 0.054804 | -0.21768 | -0.054781
41 | 39 | 0.19912 | 0.12744 | 1.6719e-09 | 0 | 0 | 0 | 0 | 0 | 1 | -90 | 90 | -0.31591 | -0.079476 | 0.31613 | 0.079618
43 | 37 | 0.086748 | 0.055519 | 7.2837e-10 | 0 | 0 | 0 | 0 | 0 | 1 | -90 | 90 | 0.21464 | 0.054019 | -0.2146 | -0.05399
39 | 40 | 0.13197 | 0.084463 | 1.1081e-09 | 0 | 0 | 0 | 0 | 0 | 1 | -90 | 90 | -0.32557 | -0.081981 | 0.32572 | 0.082081
53 | 54 | 0.33458 | 0.21413 | 2.8093e-09 | 0 | 0 | 0 | 0 | 0 | 1 | -90 | 90 | 0.049483 | 0.012424 | -0.049474 | -0.012419
36 | 37 | 0.17843 | 0.1142 | 1.4982e-09 | 0 | 0 | 0 | 0 | 0 | 1 | -90 | 90 | -0.21147 | -0.053172 | 0.21156 | 0.053229
54 | 60 | 0.071171 | 0.045549 | 5.9757e-10 | 0 | 0 | 0 | 0 | 0 | 1 | -90 | 90 | 0.043509 | 0.010923 | -0.043507 | -0.010922
40 | 42 | 0.28624 | 0.1832 | 2.4034e-09 | 0 | 0 | 0 | 0 | 0 | 1 | -90 | 90 | -0.32877 | -0.082846 | 0.32912 | 0.083067
42 | 44 | 0.20212 | 0.12935 | 1.697e-09 | 0 | 0 | 0 | 0 | 0 | 1 | -90 | 90 | -0.33326 | -0.084105 | 0.33351 | 0.084265
44 | 45 | 0.40088 | 0.25656 | 3.3659e-09 | 0 | 0 | 0 | 0 | 0 | 1 | -90 | 90 | -0.33836 | -0.085478 | 0.33887 | 0.085804
48 | 68 | 0.18618 | 0.11916 | 3.1265e-10 | 0 | 0 | 0 | 0 | 0 | 1 | -90 | 90 | 0.019053 | 0.004776 | -0.019052 | -0.0047756
68 | 69 | 1.5491 | 0.99142 | 2.6014e-09 | 0 | 0 | 0 | 0 | 0 | 1 | -90 | 90 | 0.010712 | 0.0026852 | -0.01071 | -0.0026842
69 | 70 | 0.53147 | 0.34014 | 8.9248e-10 | 0 | 0 | 0 | 0 | 0 | 1 | -90 | 90 | 0.0057612 | 0.0014439 | -0.005761 | -0.0014439
51 | 97 | 0.11275 | 0.072162 | 9.4671e-10 | 0 | 0 | 0 | 0 | 0 | 1 | -90 | 90 | -0.53893 | -0.13792 | 0.53928 | 0.13814
97 | 101 | 0.38934 | 0.24918 | 3.269e-09 | 0 | 0 | 0 | 0 | 0 | 1 | -90 | 90 | 0.026207 | 0.0065692 | -0.026204 | -0.0065677
97 | 102 | 0.69737 | 0.44632 | 5.8554e-09 | 0 | 0 | 0 | 0 | 0 | 1 | -90 | 90 | -0.60799 | -0.15538 | 0.61079 | 0.15717
97 | 103 | 0.72133 | 0.46165 | 1.2113e-09 | 0 | 0 | 0 | 0 | 0 | 1 | -90 | 90 | 0.017208 | 0.0043158 | -0.017205 | -0.0043145
97 | 98 | 1.8248 | 1.1679 | 3.0643e-09 | 0 | 0 | 0 | 0 | 0 | 1 | -90 | 90 | 0.025295 | 0.0063519 | -0.025283 | -0.0063441
101 | 109 | 0.56107 | 0.35908 | 4.7109e-09 | 0 | 0 | 0 | 0 | 0 | 1 | -90 | 90 | 0.020386 | 0.0051095 | -0.020384 | -0.0051083
102 | 113 | 0.4968 | 0.31795 | 4.1713e-09 | 0 | 0 | 0 | 0 | 0 | 1 | -90 | 90 | -0.6148 | -0.15817 | 0.61681 | 0.15946
103 | 115 | 1.4699 | 0.94073 | 2.4683e-09 | 0 | 0 | 0 | 0 | 0 | 1 | -90 | 90 | 0.015421 | 0.0038673 | -0.015417 | -0.0038651
98 | 99 | 2.5274 | 1.6175 | 4.2442e-09 | 0 | 0 | 0 | 0 | 0 | 1 | -90 | 90 | 0.022074 | 0.00554 | -0.022061 | -0.0055319
95 | 94 | 1.3138 | 0.84083 | 2.2062e-09 | 0 | 0 | 0 | 0 | 0 | 1 | -90 | 90 | 0.016718 | 0.004192 | -0.016713 | -0.0041897
95 | 78 | 0.22486 | 0.14391 | 1.888e-09 | 0 | 0 | 0 | 0 | 0 | 1 | -90 | 90 | 0.056972 | 0.014307 | -0.056964 | -0.014302
60 | 59 | 1.0052 | 0.6433 | 8.4397e-09 | 0 | 0 | 0 | 0 | 0 | 1 | -90 | 90 | 0.036686 | 0.0092128 | -0.036671 | -0.0092038
59 | 57 | 0.91553 | 0.58594 | 7.6871e-09 | 0 | 0 | 0 | 0 | 0 | 1 | -90 | 90 | 0.036671 | 0.0092039 | -0.036657 | -0.0091957
55 | 56 | 0.0016613 | 0.0010632 | 2.7898e-12 | 0 | 0 | 0 | 0 | 0 | 1 | -90 | 90 | 0.033006 | 0.0082738 | -0.033006 | -0.0082738
55 | 57 | 1.2742 | 0.81548 | 6.4191e-09 | 0 | 0 | 0 | 0 | 0 | 1 | -90 | 90 | -0.036637 | -0.009184 | 0.036657 | 0.0091958
56 | 58 | 0.0019549 | 0.0012511 | 3.2828e-12 | 0 | 0 | 0 | 0 | 0 | 1 | -90 | 90 | 0.029377 | 0.0073643 | -0.029377 | -0.0073643
58 | 71 | 0.062244 | 0.039836 | 1.0452e-10 | 0 | 0 | 0 | 0 | 0 | 1 | -90 | 90 | 0.025746 | 0.0064542 | -0.025746 | -0.0064539
71 | 72 | 0.76359 | 0.4887 | 1.2823e-09 | 0 | 0 | 0 | 0 | 0 | 1 | -90 | 90 | 0.016535 | 0.0041453 | -0.016533 | -0.0041439
67 | 66 | 0.33083 | 0.21173 | 5.5554e-10 | 0 | 0 | 0 | 0 | 0 | 1 | -90 | 90 | 0.0059245 | 0.001485 | -0.0059244 | -0.0014849
74 | 75 | 1.0503 | 0.67222 | 1.7638e-09 | 0 | 0 | 0 | 0 | 0 | 1 | -90 | 90 | 0.04026 | 0.01011 | -0.040241 | -0.010098
74 | 76 | 0.42771 | 0.27373 | 1.4365e-09 | 0 | 0 | 0 | 0 | 0 | 1 | -90 | 90 | -0.047866 | -0.012016 | 0.047877 | 0.012023
75 | 77 | 1.1536 | 0.73832 | 1.9372e-09 | 0 | 0 | 0 | 0 | 0 | 1 | -90 | 90 | 0.032824 | 0.008239 | -0.03281 | -0.0082305
76 | 78 | 0.14234 | 0.091099 | 4.7806e-10 | 0 | 0 | 0 | 0 | 0 | 1 | -90 | 90 | -0.056959 | -0.014299 | 0.056964 | 0.014302
77 | 87 | 2.1434 | 1.3718 | 3.5994e-09 | 0 | 0 | 0 | 0 | 0 | 1 | -90 | 90 | 0.013648 | 0.0034221 | -0.013644 | -0.0034196
77 | 86 | 1.0734 | 0.68695 | 1.8025e-09 | 0 | 0 | 0 | 0 | 0 | 1 | -90 | 90 | 0.019162 | 0.0048084 | -0.019158 | -0.0048058
87 | 90 | 0.69251 | 0.44321 | 1.1629e-09 | 0 | 0 | 0 | 0 | 0 | 1 | -90 | 90 | 0.0083663 | 0.0020969 | -0.0083657 | -0.0020967
87 | 88 | 0.89856 | 0.57508 | 1.5089e-09 | 0 | 0 | 0 | 0 | 0 | 1 | -90 | 90 | 0.0052777 | 0.0013227 | -0.0052775 | -0.0013227
86 | 85 | 2.0722 | 1.3262 | 3.4798e-09 | 0 | 0 | 0 | 0 | 0 | 1 | -90 | 90 | 0.016146 | 0.0040509 | -0.01614 | -0.0040474
88 | 89 | 0.35268 | 0.22571 | 5.9224e-10 | 0 | 0 | 0 | 0 | 0 | 1 | -90 | 90 | 0.0026387 | 0.00066131 | -0.0026387 | -0.00066135
85 | 84 | 0.67914 | 0.43465 | 1.1405e-09 | 0 | 0 | 0 | 0 | 0 | 1 | -90 | 90 | 0.01614 | 0.0040474 | -0.016138 | -0.0040463
94 | 92 | 1.3081 | 0.83715 | 2.1966e-09 | 0 | 0 | 0 | 0 | 0 | 1 | -90 | 90 | 0.012935 | 0.0032426 | -0.012932 | -0.0032413
79 | 80 | 0.035418 | 0.022668 | 5.9477e-11 | 0 | 0 | 0 | 0 | 0 | 1 | -90 | 90 | -0.0033464 | -0.00083871 | 0.0033464 | 0.00083871
80 | 81 | 0.49895 | 0.31933 | 8.3788e-10 | 0 | 0 | 0 | 0 | 0 | 1 | -90 | 90 | -0.0067191 | -0.001684 | 0.0067193 | 0.0016841
81 | 82 | 0.42121 | 0.26958 | 7.0733e-10 | 0 | 0 | 0 | 0 | 0 | 1 | -90 | 90 | -0.010201 | -0.0025566 | 0.010201 | 0.0025568
82 | 83 | 1.2443 | 0.79633 | 2.0895e-09 | 0 | 0 | 0 | 0 | 0 | 1 | -90 | 90 | -0.01346 | -0.0033736 | 0.013462 | 0.003375
83 | 84 | 0.78993 | 0.50556 | 1.3265e-09 | 0 | 0 | 0 | 0 | 0 | 1 | -90 | 90 | -0.016135 | -0.004045 | 0.016138 | 0.0040463
91 | 92 | 0.24503 | 0.15682 | 4.1147e-10 | 0 | 0 | 0 | 0 | 0 | 1 | -90 | 90 | -0.0093194 | -0.0023357 | 0.0093196 | 0.0023358
91 | 93 | 0.071032 | 0.04546 | 1.1928e-10 | 0 | 0 | 0 | 0 | 0 | 1 | -90 | 90 | 0.0036103 | 0.00090485 | -0.0036103 | -0.00090485
109 | 110 | 0.37558 | 0.24037 | 3.1535e-09 | 0 | 0 | 0 | 0 | 0 | 1 | -90 | 90 | 0.015577 | 0.0039037 | -0.015576 | -0.0039033
115 | 114 | 2.2603 | 1.4466 | 3.7956e-09 | 0 | 0 | 0 | 0 | 0 | 1 | -90 | 90 | 0.011992 | 0.0030066 | -0.011988 | -0.0030047
99 | 100 | 2.185 | 1.3984 | 3.6692e-09 | 0 | 0 | 0 | 0 | 0 | 1 | -90 | 90 | 0.016883 | 0.0042341 | -0.016876 | -0.0042302
100 | 104 | 1.1451 | 0.73284 | 1.9229e-09 | 0 | 0 | 0 | 0 | 0 | 1 | -90 | 90 | 0.013186 | 0.0033054 | -0.013184 | -0.0033042
110 | 111 | 0.70748 | 0.45279 | 5.9402e-09 | 0 | 0 | 0 | 0 | 0 | 1 | -90 | 90 | 0.012301 | 0.0030827 | -0.0123 | -0.0030825
114 | 108 | 2.8578 | 1.829 | 4.799e-09 | 0 | 0 | 0 | 0 | 0 | 1 | -90 | 90 | 0.0077697 | 0.0019475 | -0.0077678 | -0.0019467
107 | 108 | 0.67581 | 0.43252 | 1.1349e-09 | 0 | 0 | 0 | 0 | 0 | 1 | -90 | 90 | -0.0033561 | -0.00084112 | 0.0033562 | 0.00084106
111 | 112 | 1.385 | 0.88639 | 4.6515e-09 | 0 | 0 | 0 | 0 | 0 | 1 | -90 | 90 | 0.0061268 | 0.0015353 | -0.0061263 | -0.0015354