## bus_data
BUS_I | BUS_TYPE | Pd | Qd | Gs | Bs | area | Vm | Va | baseKV | zone | Vmax | Vmin
1 | 1 | 0.00089059 | 0.0002232 | 0 | 0 | 1 | 0.97155 | -0.55043 | 0.4 | 1 | 1.1 | 0.9
2 | 1 | 0.00029712 | 7.4465e-05 | 0 | 0 | 1 | 0.97155 | -0.55036 | 0.4 | 1 | 1.1 | 0.9
3 | 1 | 0 | 0 | 0 | 0 | 1 | 0.97122 | -0.55709 | 0.4 | 1 | 1.1 | 0.9
4 | 1 | 0 | 0 | 0 | 0 | 1 | 0.97199 | -0.54174 | 0.4 | 1 | 1.1 | 0.9
139 | 1 | 0.00047518 | 0.00011909 | 0 | 0 | 1 | 0.97143 | -0.55295 | 0.4 | 1 | 1.1 | 0.9
5 | 1 | 0.00025814 | 6.4697e-05 | 0 | 0 | 1 | 0.9712 | -0.55735 | 0.4 | 1 | 1.1 | 0.9
7 | 1 | 0 | 0 | 0 | 0 | 1 | 0.97206 | -0.54042 | 0.4 | 1 | 1.1 | 0.9
76 | 1 | 0.0003109 | 7.792e-05 | 0 | 0 | 1 | 0.97119 | -0.55759 | 0.4 | 1 | 1.1 | 0.9
79 | 1 | 0.00033164 | 8.3116e-05 | 0 | 0 | 1 | 0.97248 | -0.53203 | 0.4 | 1 | 1.1 | 0.9
77 | 1 | 0.00049059 | 0.00012295 | 0 | 0 | 1 | 0.97119 | -0.55767 | 0.4 | 1 | 1.1 | 0.9
41 | 1 | 0.00065067 | 0.00016307 | 0 | 0 | 1 | 0.97044 | -0.57249 | 0.4 | 1 | 1.1 | 0.9
38 | 1 | 0.00096202 | 0.0002411 | 0 | 0 | 1 | 0.9705 | -0.57135 | 0.4 | 1 | 1.1 | 0.9
50 | 1 | 0 | 0 | 0 | 0 | 1 | 0.97102 | -0.56095 | 0.4 | 1 | 1.1 | 0.9
52 | 1 | 0.0003231 | 8.0976e-05 | 0 | 0 | 1 | 0.97112 | -0.55896 | 0.4 | 1 | 1.1 | 0.9
48 | 1 | 0.00039533 | 9.9079e-05 | 0 | 0 | 1 | 0.971 | -0.5614 | 0.4 | 1 | 1.1 | 0.9
80 | 1 | 0.00034615 | 8.6754e-05 | 0 | 0 | 1 | 0.97249 | -0.53189 | 0.4 | 1 | 1.1 | 0.9
21 | 1 | 0.00030068 | 7.5358e-05 | 0 | 0 | 1 | 0.97075 | -0.56637 | 0.4 | 1 | 1.1 | 0.9
22 | 1 | 0.00047874 | 0.00011998 | 0 | 0 | 1 | 0.97072 | -0.56691 | 0.4 | 1 | 1.1 | 0.9
23 | 1 | 0.00034147 | 8.5579e-05 | 0 | 0 | 1 | 0.97077 | -0.56588 | 0.4 | 1 | 1.1 | 0.9
24 | 1 | 0.00040767 | 0.00010217 | 0 | 0 | 1 | 0.97071 | -0.56711 | 0.4 | 1 | 1.1 | 0.9
25 | 1 | 0 | 0 | 0 | 0 | 1 | 0.97082 | -0.56496 | 0.4 | 1 | 1.1 | 0.9
26 | 1 | 0.0002982 | 7.4737e-05 | 0 | 0 | 1 | 0.9707 | -0.56723 | 0.4 | 1 | 1.1 | 0.9
27 | 1 | 0 | 0 | 0 | 0 | 1 | 0.97085 | -0.56435 | 0.4 | 1 | 1.1 | 0.9
62 | 1 | 0.00091922 | 0.00023038 | 0 | 0 | 1 | 0.97068 | -0.56761 | 0.4 | 1 | 1.1 | 0.9
61 | 1 | 0.00077152 | 0.00019336 | 0 | 0 | 1 | 0.97083 | -0.56466 | 0.4 | 1 | 1.1 | 0.9
53 | 1 | 0.00033744 | 8.457e-05 | 0 | 0 | 1 | 0.97086 | -0.56422 | 0.4 | 1 | 1.1 | 0.9
40 | 1 | 0 | 0 | 0 | 0 | 1 | 0.97063 | -0.56873 | 0.4 | 1 | 1.1 | 0.9
51 | 1 | 0.00079239 | 0.00019859 | 0 | 0 | 1 | 0.9709 | -0.56343 | 0.4 | 1 | 1.1 | 0.9
33 | 1 | 0.00036531 | 9.1556e-05 | 0 | 0 | 1 | 0.97051 | -0.57101 | 0.4 | 1 | 1.1 | 0.9
34 | 1 | 0.00026536 | 6.6506e-05 | 0 | 0 | 1 | 0.97051 | -0.5711 | 0.4 | 1 | 1.1 | 0.9
35 | 1 | 0 | 0 | 0 | 0 | 1 | 0.97055 | -0.57027 | 0.4 | 1 | 1.1 | 0.9
36 | 1 | 0.00058024 | 0.00014542 | 0 | 0 | 1 | 0.9705 | -0.57125 | 0.4 | 1 | 1.1 | 0.9
37 | 1 | 0.00023541 | 5.8999e-05 | 0 | 0 | 1 | 0.97058 | -0.56973 | 0.4 | 1 | 1.1 | 0.9
39 | 1 | 0.0002362 | 5.9198e-05 | 0 | 0 | 1 | 0.9705 | -0.57126 | 0.4 | 1 | 1.1 | 0.9
47 | 1 | 0.0002485 | 6.228e-05 | 0 | 0 | 1 | 0.97097 | -0.562 | 0.4 | 1 | 1.1 | 0.9
49 | 1 | 0.00030047 | 7.5306e-05 | 0 | 0 | 1 | 0.97094 | -0.56264 | 0.4 | 1 | 1.1 | 0.9
81 | 1 | 0 | 0 | 0 | 0 | 1 | 0.97251 | -0.53141 | 0.4 | 1 | 1.1 | 0.9
82 | 1 | 0.00039308 | 9.8515e-05 | 0 | 0 | 1 | 0.97261 | -0.52936 | 0.4 | 1 | 1.1 | 0.9
104 | 1 | 0 | 0 | 0 | 0 | 1 | 0.9729 | -0.52369 | 0.4 | 1 | 1.1 | 0.9
105 | 1 | 0 | 0 | 0 | 0 | 1 | 0.97292 | -0.52335 | 0.4 | 1 | 1.1 | 0.9
83 | 1 | 0.00031221 | 7.8248e-05 | 0 | 0 | 1 | 0.97401 | -0.50167 | 0.4 | 1 | 1.1 | 0.9
84 | 1 | 0.00039115 | 9.8032e-05 | 0 | 0 | 1 | 0.97401 | -0.5017 | 0.4 | 1 | 1.1 | 0.9
85 | 1 | 0.00025022 | 6.2711e-05 | 0 | 0 | 1 | 0.97405 | -0.50099 | 0.4 | 1 | 1.1 | 0.9
87 | 1 | 0.00028205 | 7.0689e-05 | 0 | 0 | 1 | 0.97421 | -0.49778 | 0.4 | 1 | 1.1 | 0.9
88 | 1 | 0 | 0 | 0 | 0 | 1 | 0.97422 | -0.49764 | 0.4 | 1 | 1.1 | 0.9
118 | 1 | 0.00036287 | 9.0944e-05 | 0 | 0 | 1 | 0.97376 | -0.50672 | 0.4 | 1 | 1.1 | 0.9
114 | 1 | 0 | 0 | 0 | 0 | 1 | 0.9744 | -0.49394 | 0.4 | 1 | 1.1 | 0.9
112 | 1 | 0 | 0 | 0 | 0 | 1 | 0.97317 | -0.51838 | 0.4 | 1 | 1.1 | 0.9
116 | 1 | 0.00040713 | 0.00010204 | 0 | 0 | 1 | 0.97537 | -0.47489 | 0.4 | 1 | 1.1 | 0.9
113 | 1 | 0.00031088 | 7.7913e-05 | 0 | 0 | 1 | 0.97385 | -0.50477 | 0.4 | 1 | 1.1 | 0.9
106 | 1 | 0.00057817 | 0.0001449 | 0 | 0 | 1 | 0.97287 | -0.52433 | 0.4 | 1 | 1.1 | 0.9
107 | 1 | 0 | 0 | 0 | 0 | 1 | 0.97304 | -0.52096 | 0.4 | 1 | 1.1 | 0.9
110 | 1 | 0.00066044 | 0.00016552 | 0 | 0 | 1 | 0.97285 | -0.52463 | 0.4 | 1 | 1.1 | 0.9
134 | 1 | 0.0002912 | 7.2981e-05 | 0 | 0 | 1 | 0.97303 | -0.52102 | 0.4 | 1 | 1.1 | 0.9
109 | 1 | 0.00071086 | 0.00017816 | 0 | 0 | 1 | 0.97285 | -0.52464 | 0.4 | 1 | 1.1 | 0.9
147 | 1 | 0.00029123 | 7.2988e-05 | 0 | 0 | 1 | 0.9731 | -0.51974 | 0.4 | 1 | 1.1 | 0.9
146 | 1 | 0.00019386 | 4.8585e-05 | 0 | 0 | 1 | 0.9731 | -0.5198 | 0.4 | 1 | 1.1 | 0.9
115 | 1 | 0 | 0 | 0 | 0 | 1 | 0.97378 | -0.50626 | 0.4 | 1 | 1.1 | 0.9
117 | 1 | 0.0019226 | 0.00048185 | 0 | 0 | 1 | 0.97376 | -0.50657 | 0.4 | 1 | 1.1 | 0.9
119 | 1 | 0.00064364 | 0.00016131 | 0 | 0 | 1 | 0.97599 | -0.46259 | 0.4 | 1 | 1.1 | 0.9
140 | 1 | 0.00023076 | 5.7833e-05 | 0 | 0 | 1 | 0.97266 | -0.5285 | 0.4 | 1 | 1.1 | 0.9
184 | 1 | 0.00026855 | 6.7304e-05 | 0 | 0 | 1 | 0.97646 | -0.45331 | 0.4 | 1 | 1.1 | 0.9
141 | 1 | 0 | 0 | 0 | 0 | 1 | 0.97109 | -0.55945 | 0.4 | 1 | 1.1 | 0.9
185 | 1 | 0.00048743 | 0.00012216 | 0 | 0 | 1 | 0.97647 | -0.4531 | 0.4 | 1 | 1.1 | 0.9
127 | 1 | 0.00047336 | 0.00011864 | 0 | 0 | 1 | 0.9702 | -0.57731 | 0.4 | 1 | 1.1 | 0.9
128 | 1 | 0 | 0 | 0 | 0 | 1 | 0.9701 | -0.57924 | 0.4 | 1 | 1.1 | 0.9
142 | 1 | 0.010848 | 0.0027187 | 0 | 0 | 1 | 0.97056 | -0.57012 | 0.4 | 1 | 1.1 | 0.9
129 | 1 | 0 | 0 | 0 | 0 | 1 | 0.97005 | -0.58024 | 0.4 | 1 | 1.1 | 0.9
131 | 1 | 0.00032815 | 8.2242e-05 | 0 | 0 | 1 | 0.97004 | -0.58051 | 0.4 | 1 | 1.1 | 0.9
132 | 1 | 0.00052118 | 0.00013062 | 0 | 0 | 1 | 0.97002 | -0.58077 | 0.4 | 1 | 1.1 | 0.9
133 | 1 | 0.00049641 | 0.00012441 | 0 | 0 | 1 | 0.97003 | -0.58072 | 0.4 | 1 | 1.1 | 0.9
205 | 1 | 0.00042934 | 0.0001076 | 0 | 0 | 1 | 0.97002 | -0.58089 | 0.4 | 1 | 1.1 | 0.9
206 | 1 | 0.00039619 | 9.9295e-05 | 0 | 0 | 1 | 0.97 | -0.58116 | 0.4 | 1 | 1.1 | 0.9
144 | 1 | 0.00041067 | 0.00010292 | 0 | 0 | 1 | 0.97841 | -0.41507 | 0.4 | 1 | 1.1 | 0.9
210 | 1 | 0.00046938 | 0.00011764 | 0 | 0 | 1 | 0.97841 | -0.41506 | 0.4 | 1 | 1.1 | 0.9
186 | 1 | 0.00019801 | 4.9625e-05 | 0 | 0 | 1 | 0.9778 | -0.42704 | 0.4 | 1 | 1.1 | 0.9
211 | 1 | 0.0005208 | 0.00013052 | 0 | 0 | 1 | 0.97822 | -0.41869 | 0.4 | 1 | 1.1 | 0.9
208 | 1 | 0.00041746 | 0.00010463 | 0 | 0 | 1 | 0.98272 | -0.33091 | 0.4 | 1 | 1.1 | 0.9
151 | 1 | 0.003982 | 0.00099799 | 0 | 0 | 1 | 0.9749 | -0.48435 | 0.4 | 1 | 1.1 | 0.9
145 | 1 | 0.00032124 | 8.0509e-05 | 0 | 0 | 1 | 0.97309 | -0.52001 | 0.4 | 1 | 1.1 | 0.9
158 | 1 | 0.00021614 | 5.4171e-05 | 0 | 0 | 1 | 0.98006 | -0.38332 | 0.4 | 1 | 1.1 | 0.9
159 | 1 | 0.0030579 | 0.00076638 | 0 | 0 | 1 | 0.97978 | -0.38876 | 0.4 | 1 | 1.1 | 0.9
160 | 1 | 0.0011055 | 0.00027707 | 0 | 0 | 1 | 0.98008 | -0.38295 | 0.4 | 1 | 1.1 | 0.9
161 | 1 | 0 | 0 | 0 | 0 | 1 | 0.97971 | -0.39019 | 0.4 | 1 | 1.1 | 0.9
162 | 1 | 0.00058417 | 0.00014641 | 0 | 0 | 1 | 0.98016 | -0.38131 | 0.4 | 1 | 1.1 | 0.9
163 | 1 | 0.0004508 | 0.00011298 | 0 | 0 | 1 | 0.97947 | -0.39482 | 0.4 | 1 | 1.1 | 0.9
164 | 1 | 0 | 0 | 0 | 0 | 1 | 0.98094 | -0.366 | 0.4 | 1 | 1.1 | 0.9
171 | 1 | 0.0010719 | 0.00026865 | 0 | 0 | 1 | 0.97945 | -0.39538 | 0.4 | 1 | 1.1 | 0.9
187 | 1 | 0.00081925 | 0.00020532 | 0 | 0 | 1 | 0.98091 | -0.36651 | 0.4 | 1 | 1.1 | 0.9
182 | 1 | 0.00032494 | 8.1437e-05 | 0 | 0 | 1 | 0.98121 | -0.3607 | 0.4 | 1 | 1.1 | 0.9
181 | 1 | 0 | 0 | 0 | 0 | 1 | 0.98171 | -0.35097 | 0.4 | 1 | 1.1 | 0.9
165 | 1 | 0.00057043 | 0.00014296 | 0 | 0 | 1 | 0.98364 | -0.31317 | 0.4 | 1 | 1.1 | 0.9
166 | 1 | 0.00072798 | 0.00018245 | 0 | 0 | 1 | 0.98365 | -0.31295 | 0.4 | 1 | 1.1 | 0.9
167 | 1 | 0.00048639 | 0.0001219 | 0 | 0 | 1 | 0.98364 | -0.3132 | 0.4 | 1 | 1.1 | 0.9
168 | 1 | 0 | 0 | 0 | 0 | 1 | 0.98366 | -0.31269 | 0.4 | 1 | 1.1 | 0.9
169 | 1 | 0.00027806 | 6.9688e-05 | 0 | 0 | 1 | 0.98382 | -0.30954 | 0.4 | 1 | 1.1 | 0.9
170 | 1 | 0.00048598 | 0.0001218 | 0 | 0 | 1 | 0.98244 | -0.33651 | 0.4 | 1 | 1.1 | 0.9
183 | 1 | 0.0008573 | 0.00021486 | 0 | 0 | 1 | 0.98404 | -0.30538 | 0.4 | 1 | 1.1 | 0.9
180 | 1 | 0.00047549 | 0.00011917 | 0 | 0 | 1 | 0.98233 | -0.33873 | 0.4 | 1 | 1.1 | 0.9
190 | 1 | 0 | 0 | 0 | 0 | 1 | 0.98411 | -0.304 | 0.4 | 1 | 1.1 | 0.9
172 | 1 | 0.00042187 | 0.00010573 | 0 | 0 | 1 | 0.98414 | -0.30336 | 0.4 | 1 | 1.1 | 0.9
173 | 1 | 0.0004166 | 0.00010441 | 0 | 0 | 1 | 0.98434 | -0.29945 | 0.4 | 1 | 1.1 | 0.9
174 | 1 | 0 | 0 | 0 | 0 | 1 | 0.98375 | -0.31091 | 0.4 | 1 | 1.1 | 0.9
175 | 1 | 0.0014601 | 0.00036593 | 0 | 0 | 1 | 0.98437 | -0.29889 | 0.4 | 1 | 1.1 | 0.9
176 | 1 | 0.00056118 | 0.00014065 | 0 | 0 | 1 | 0.98296 | -0.32612 | 0.4 | 1 | 1.1 | 0.9
177 | 1 | 0.00095472 | 0.00023928 | 0 | 0 | 1 | 0.98365 | -0.31275 | 0.4 | 1 | 1.1 | 0.9
178 | 1 | 0 | 0 | 0 | 0 | 1 | 0.98469 | -0.29265 | 0.4 | 1 | 1.1 | 0.9
179 | 1 | 0.00046108 | 0.00011556 | 0 | 0 | 1 | 0.98287 | -0.32798 | 0.4 | 1 | 1.1 | 0.9
194 | 1 | 0.00044791 | 0.00011226 | 0 | 0 | 1 | 0.98494 | -0.28783 | 0.4 | 1 | 1.1 | 0.9
188 | 1 | 0.00070453 | 0.00017657 | 0 | 0 | 1 | 0.98452 | -0.296 | 0.4 | 1 | 1.1 | 0.9
209 | 1 | 0.00041166 | 0.00010317 | 0 | 0 | 1 | 0.98275 | -0.33038 | 0.4 | 1 | 1.1 | 0.9
193 | 1 | 0 | 0 | 0 | 0 | 1 | 0.9852 | -0.28274 | 0.4 | 1 | 1.1 | 0.9
189 | 1 | 0 | 0 | 0 | 0 | 1 | 0.98431 | -0.30002 | 0.4 | 1 | 1.1 | 0.9
191 | 1 | 0 | 0 | 0 | 0 | 1 | 0.98576 | -0.2719 | 0.4 | 1 | 1.1 | 0.9
192 | 1 | 0 | 0 | 0 | 0 | 1 | 0.98547 | -0.2775 | 0.4 | 1 | 1.1 | 0.9
199 | 1 | 0.0021894 | 0.0005487 | 0 | 0 | 1 | 0.98681 | -0.25147 | 0.4 | 1 | 1.1 | 0.9
297 | 1 | 0.0016434 | 0.00041186 | 0 | 0 | 1 | 0.98544 | -0.27808 | 0.4 | 1 | 1.1 | 0.9
315 | 1 | 0.0026658 | 0.00066811 | 0 | 0 | 1 | 0.9854 | -0.2789 | 0.4 | 1 | 1.1 | 0.9
197 | 1 | 0 | 0 | 0 | 0 | 1 | 0.98713 | -0.24545 | 0.4 | 1 | 1.1 | 0.9
316 | 1 | 0.0016621 | 0.00041657 | 0 | 0 | 1 | 0.98538 | -0.27937 | 0.4 | 1 | 1.1 | 0.9
195 | 1 | 0.0010842 | 0.00027173 | 0 | 0 | 1 | 0.98699 | -0.248 | 0.4 | 1 | 1.1 | 0.9
196 | 1 | 0.0034629 | 0.00086788 | 0 | 0 | 1 | 0.98633 | -0.26086 | 0.4 | 1 | 1.1 | 0.9
198 | 1 | 0.0032264 | 0.00080861 | 0 | 0 | 1 | 0.98586 | -0.26988 | 0.4 | 1 | 1.1 | 0.9
200 | 1 | 0.0021598 | 0.00054129 | 0 | 0 | 1 | 0.98773 | -0.23378 | 0.4 | 1 | 1.1 | 0.9
201 | 1 | 0.0029191 | 0.00073161 | 0 | 0 | 1 | 0.98537 | -0.27946 | 0.4 | 1 | 1.1 | 0.9
202 | 1 | 0.0008063 | 0.00020208 | 0 | 0 | 1 | 0.98788 | -0.23093 | 0.4 | 1 | 1.1 | 0.9
203 | 1 | 0.0044063 | 0.0011043 | 0 | 0 | 1 | 0.98528 | -0.2812 | 0.4 | 1 | 1.1 | 0.9
213 | 1 | 0.0016682 | 0.0004181 | 0 | 0 | 1 | 0.98844 | -0.22012 | 0.4 | 1 | 1.1 | 0.9
204 | 1 | 0.0044375 | 0.0011121 | 0 | 0 | 1 | 0.98464 | -0.29344 | 0.4 | 1 | 1.1 | 0.9
212 | 1 | 0.0048422 | 0.0012136 | 0 | 0 | 1 | 0.98867 | -0.21573 | 0.4 | 1 | 1.1 | 0.9
231 | 1 | 0.0020101 | 0.00050379 | 0 | 0 | 1 | 0.98419 | -0.30227 | 0.4 | 1 | 1.1 | 0.9
228 | 1 | 0.0018578 | 0.0004656 | 0 | 0 | 1 | 0.98381 | -0.30948 | 0.4 | 1 | 1.1 | 0.9
214 | 1 | 0 | 0 | 0 | 0 | 1 | 0.98903 | -0.20874 | 0.4 | 1 | 1.1 | 0.9
215 | 1 | 0.0021459 | 0.00053782 | 0 | 0 | 1 | 0.9902 | -0.18633 | 0.4 | 1 | 1.1 | 0.9
216 | 1 | 0.0030206 | 0.00075702 | 0 | 0 | 1 | 0.98886 | -0.212 | 0.4 | 1 | 1.1 | 0.9
295 | 1 | 0.0013504 | 0.00033845 | 0 | 0 | 1 | 0.99317 | -0.12939 | 0.4 | 1 | 1.1 | 0.9
217 | 1 | 0.0028747 | 0.00072047 | 0 | 0 | 1 | 0.98874 | -0.21431 | 0.4 | 1 | 1.1 | 0.9
226 | 1 | 0.0026461 | 0.00066317 | 0 | 0 | 1 | 0.98871 | -0.21502 | 0.4 | 1 | 1.1 | 0.9
218 | 1 | 0.0020959 | 0.00052528 | 0 | 0 | 1 | 0.98232 | -0.33849 | 0.4 | 1 | 1.1 | 0.9
219 | 1 | 0.0021858 | 0.00054781 | 0 | 0 | 1 | 0.98231 | -0.33872 | 0.4 | 1 | 1.1 | 0.9
220 | 1 | 0.0015898 | 0.00039844 | 0 | 0 | 1 | 0.98282 | -0.3288 | 0.4 | 1 | 1.1 | 0.9
221 | 1 | 0 | 0 | 0 | 0 | 1 | 0.98218 | -0.34122 | 0.4 | 1 | 1.1 | 0.9
222 | 1 | 0.0025001 | 0.00062658 | 0 | 0 | 1 | 0.98293 | -0.32669 | 0.4 | 1 | 1.1 | 0.9
223 | 1 | 0.0012891 | 0.00032308 | 0 | 0 | 1 | 0.98215 | -0.34178 | 0.4 | 1 | 1.1 | 0.9
224 | 1 | 0.0028978 | 0.00072625 | 0 | 0 | 1 | 0.98153 | -0.3538 | 0.4 | 1 | 1.1 | 0.9
225 | 1 | 0.0015906 | 0.00039864 | 0 | 0 | 1 | 0.98296 | -0.32612 | 0.4 | 1 | 1.1 | 0.9
229 | 1 | 0.0016381 | 0.00041055 | 0 | 0 | 1 | 0.98063 | -0.37127 | 0.4 | 1 | 1.1 | 0.9
227 | 1 | 0.0030393 | 0.00076171 | 0 | 0 | 1 | 0.98341 | -0.31733 | 0.4 | 1 | 1.1 | 0.9
293 | 1 | 0 | 0 | 0 | 0 | 1 | 0.9795 | -0.39329 | 0.4 | 1 | 1.1 | 0.9
232 | 1 | 0 | 0 | 0 | 0 | 1 | 0.97556 | -0.47046 | 0.4 | 1 | 1.1 | 0.9
233 | 1 | 0 | 0 | 0 | 0 | 1 | 0.97623 | -0.45739 | 0.4 | 1 | 1.1 | 0.9
240 | 1 | 0.0036616 | 0.00091769 | 0 | 0 | 1 | 0.9749 | -0.48356 | 0.4 | 1 | 1.1 | 0.9
327 | 1 | 0.0026208 | 0.00065683 | 0 | 0 | 1 | 0.97696 | -0.44309 | 0.4 | 1 | 1.1 | 0.9
237 | 1 | 0.0026482 | 0.00066369 | 0 | 0 | 1 | 0.97389 | -0.50335 | 0.4 | 1 | 1.1 | 0.9
269 | 1 | 0 | 0 | 0 | 0 | 1 | 0.97768 | -0.42893 | 0.4 | 1 | 1.1 | 0.9
234 | 1 | 0.0024267 | 0.00060818 | 0 | 0 | 1 | 0.97276 | -0.52574 | 0.4 | 1 | 1.1 | 0.9
235 | 1 | 0.0027665 | 0.00069335 | 0 | 0 | 1 | 0.97334 | -0.51433 | 0.4 | 1 | 1.1 | 0.9
236 | 1 | 0 | 0 | 0 | 0 | 1 | 0.9721 | -0.53876 | 0.4 | 1 | 1.1 | 0.9
238 | 1 | 0.0037167 | 0.0009315 | 0 | 0 | 1 | 0.97181 | -0.54448 | 0.4 | 1 | 1.1 | 0.9
239 | 1 | 0.001847 | 0.00046289 | 0 | 0 | 1 | 0.97201 | -0.54047 | 0.4 | 1 | 1.1 | 0.9
241 | 1 | 0.0025932 | 0.00064992 | 0 | 0 | 1 | 0.97181 | -0.5445 | 0.4 | 1 | 1.1 | 0.9
242 | 1 | 0.00094448 | 0.00023671 | 0 | 0 | 1 | 0.972 | -0.54075 | 0.4 | 1 | 1.1 | 0.9
243 | 1 | 0.002299 | 0.00057619 | 0 | 0 | 1 | 0.97159 | -0.54882 | 0.4 | 1 | 1.1 | 0.9
244 | 1 | 0.0017248 | 0.00043227 | 0 | 0 | 1 | 0.9714 | -0.55266 | 0.4 | 1 | 1.1 | 0.9
245 | 1 | 0.0051291 | 0.0012855 | 0 | 0 | 1 | 0.97129 | -0.55469 | 0.4 | 1 | 1.1 | 0.9
254 | 1 | 0.0014369 | 0.00036013 | 0 | 0 | 1 | 0.9752 | -0.47771 | 0.4 | 1 | 1.1 | 0.9
255 | 1 | 0.0020014 | 0.00050159 | 0 | 0 | 1 | 0.9756 | -0.46986 | 0.4 | 1 | 1.1 | 0.9
256 | 1 | 0 | 0 | 0 | 0 | 1 | 0.97498 | -0.48212 | 0.4 | 1 | 1.1 | 0.9
257 | 1 | 0.00087796 | 0.00022004 | 0 | 0 | 1 | 0.97563 | -0.46936 | 0.4 | 1 | 1.1 | 0.9
258 | 1 | 0 | 0 | 0 | 0 | 1 | 0.9748 | -0.4857 | 0.4 | 1 | 1.1 | 0.9
259 | 1 | 0 | 0 | 0 | 0 | 1 | 0.97492 | -0.48321 | 0.4 | 1 | 1.1 | 0.9
260 | 1 | 0 | 0 | 0 | 0 | 1 | 0.97595 | -0.46308 | 0.4 | 1 | 1.1 | 0.9
261 | 1 | 0.0012818 | 0.00032124 | 0 | 0 | 1 | 0.97464 | -0.48883 | 0.4 | 1 | 1.1 | 0.9
262 | 1 | 0.0017412 | 0.0004364 | 0 | 0 | 1 | 0.97467 | -0.48815 | 0.4 | 1 | 1.1 | 0.9
264 | 1 | 0.0016182 | 0.00040555 | 0 | 0 | 1 | 0.97473 | -0.48694 | 0.4 | 1 | 1.1 | 0.9
268 | 1 | 0 | 0 | 0 | 0 | 1 | 0.9758 | -0.46587 | 0.4 | 1 | 1.1 | 0.9
281 | 1 | 0.001236 | 0.00030977 | 0 | 0 | 1 | 0.97462 | -0.48915 | 0.4 | 1 | 1.1 | 0.9
278 | 1 | 0.0010422 | 0.00026119 | 0 | 0 | 1 | 0.97446 | -0.49232 | 0.4 | 1 | 1.1 | 0.9
310 | 1 | 0.0017437 | 0.00043701 | 0 | 0 | 1 | 0.9746 | -0.4897 | 0.4 | 1 | 1.1 | 0.9
283 | 1 | 0.0025306 | 0.00063423 | 0 | 0 | 1 | 0.97572 | -0.46751 | 0.4 | 1 | 1.1 | 0.9
292 | 1 | 0.0010762 | 0.00026971 | 0 | 0 | 1 | 0.97798 | -0.4231 | 0.4 | 1 | 1.1 | 0.9
308 | 1 | 0.0019435 | 0.00048709 | 0 | 0 | 1 | 0.97462 | -0.48927 | 0.4 | 1 | 1.1 | 0.9
279 | 1 | 0.0023692 | 0.00059377 | 0 | 0 | 1 | 0.97445 | -0.49258 | 0.4 | 1 | 1.1 | 0.9
282 | 1 | 0.0012891 | 0.00032307 | 0 | 0 | 1 | 0.9757 | -0.46798 | 0.4 | 1 | 1.1 | 0.9
291 | 1 | 0.0018521 | 0.00046418 | 0 | 0 | 1 | 0.9783 | -0.41688 | 0.4 | 1 | 1.1 | 0.9
280 | 1 | 0.0010899 | 0.00027315 | 0 | 0 | 1 | 0.97435 | -0.4946 | 0.4 | 1 | 1.1 | 0.9
307 | 1 | 0.0010892 | 0.00027297 | 0 | 0 | 1 | 0.97433 | -0.49493 | 0.4 | 1 | 1.1 | 0.9
309 | 1 | 0.0011919 | 0.00029872 | 0 | 0 | 1 | 0.9743 | -0.49546 | 0.4 | 1 | 1.1 | 0.9
284 | 1 | 0.0025032 | 0.00062737 | 0 | 0 | 1 | 0.9756 | -0.46991 | 0.4 | 1 | 1.1 | 0.9
294 | 1 | 0 | 0 | 0 | 0 | 1 | 0.99537 | -0.087617 | 0.4 | 1 | 1.1 | 0.9
296 | 1 | 0.0013042 | 0.00032685 | 0 | 0 | 1 | 0.99829 | -0.032268 | 0.4 | 1 | 1.1 | 0.9
300 | 1 | 0.0008122 | 0.00020356 | 0 | 0 | 1 | 0.99317 | -0.12951 | 0.4 | 1 | 1.1 | 0.9
298 | 1 | 0.0025152 | 0.00063036 | 0 | 0 | 1 | 0.99929 | -0.013389 | 0.4 | 1 | 1.1 | 0.9
299 | 3 | 0.0020761 | 0.00052032 | 0 | 0 | 1 | 1 | 0 | 0.4 | 1 | 1.1 | 0.9

## generator_data
GEN_BUS | PG | QG | QMAX | QMIN | VG | MBASE | GEN_STATUS | PMAX | PMIN
299 | 0.20352 | 0.052383 | 10 | -10 | 1 | 100 | 1 | 10 | 0

## branch_data
F_BUS | T_BUS | BR_R | BR_X | BR_B | RATE_A | RATE_B | RATE_C | TAP | SHIFT | BR_STATUS | ANGMIN | ANGMAX | P_in | Q_in | P_out | Q_out
1 | 2 | 0.027064 | 0.017321 | 1.8179e-10 | 0 | 0 | 0 | 0 | 0 | 1 | -90 | 90 | -0.011167 | -0.0027914 | 0.011168 | 0.0027914
1 | 3 | 2.7357 | 1.7509 | 1.8376e-08 | 0 | 0 | 0 | 0 | 0 | 1 | -90 | 90 | 0.010277 | 0.0025682 | -0.010274 | -0.0025678
2 | 4 | 3.0469 | 1.95 | 2.0466e-08 | 0 | 0 | 0 | 0 | 0 | 1 | -90 | 90 | -0.01194 | -0.0029814 | 0.011945 | 0.0029826
2 | 139 | 22.8127 | 14.6001 | 3.8309e-08 | 0 | 0 | 0 | 0 | 0 | 1 | -90 | 90 | 0.00047522 | 0.00011552 | -0.00047516 | -0.0001191
3 | 5 | 0.10883 | 0.06965 | 7.3101e-10 | 0 | 0 | 0 | 0 | 0 | 1 | -90 | 90 | 0.010274 | 0.0025678 | -0.010274 | -0.0025678
4 | 7 | 0.46803 | 0.29954 | 3.1438e-09 | 0 | 0 | 0 | 0 | 0 | 1 | -90 | 90 | -0.011945 | -0.0029826 | 0.011945 | 0.0029828
5 | 76 | 0.097995 | 0.062717 | 6.5824e-10 | 0 | 0 | 0 | 0 | 0 | 1 | -90 | 90 | 0.010015 | 0.0025031 | -0.010015 | -0.0025031
7 | 79 | 2.9688 | 1.9 | 1.9942e-08 | 0 | 0 | 0 | 0 | 0 | 1 | -90 | 90 | -0.011945 | -0.0029828 | 0.01195 | 0.0029839
76 | 77 | 0.036652 | 0.023457 | 2.462e-10 | 0 | 0 | 0 | 0 | 0 | 1 | -90 | 90 | 0.0097044 | 0.0024252 | -0.0097043 | -0.0024252
79 | 80 | 0.046372 | 0.029678 | 3.1149e-10 | 0 | 0 | 0 | 0 | 0 | 1 | -90 | 90 | -0.012282 | -0.003067 | 0.012282 | 0.0030671
77 | 52 | 0.5926 | 0.37926 | 3.9805e-09 | 0 | 0 | 0 | 0 | 0 | 1 | -90 | 90 | 0.0092138 | 0.0023022 | -0.0092132 | -0.0023022
41 | 38 | 7.3722 | 4.7182 | 1.238e-08 | 0 | 0 | 0 | 0 | 0 | 1 | -90 | 90 | -0.00065065 | -0.00016308 | 0.00065068 | 0.00016194
38 | 35 | 2.8251 | 1.808 | 9.4881e-09 | 0 | 0 | 0 | 0 | 0 | 1 | -90 | 90 | -0.0016127 | -0.00040306 | 0.0016127 | 0.00040221
50 | 52 | 0.94458 | 0.60453 | 6.3448e-09 | 0 | 0 | 0 | 0 | 0 | 1 | -90 | 90 | -0.0088893 | -0.0022213 | 0.0088901 | 0.0022213
50 | 48 | 0.21325 | 0.13648 | 1.4324e-09 | 0 | 0 | 0 | 0 | 0 | 1 | -90 | 90 | 0.0088893 | 0.0022213 | -0.0088891 | -0.0022213
48 | 47 | 0.29628 | 0.18962 | 1.9902e-09 | 0 | 0 | 0 | 0 | 0 | 1 | -90 | 90 | 0.0084938 | 0.0021223 | -0.0084935 | -0.0021223
80 | 81 | 0.16306 | 0.10436 | 1.0953e-09 | 0 | 0 | 0 | 0 | 0 | 1 | -90 | 90 | -0.012628 | -0.0031538 | 0.012628 | 0.0031539
21 | 22 | 0.42743 | 0.27355 | 2.8711e-09 | 0 | 0 | 0 | 0 | 0 | 1 | -90 | 90 | 0.0053997 | 0.0013483 | -0.0053996 | -0.0013485
21 | 23 | 0.35821 | 0.22926 | 2.4061e-09 | 0 | 0 | 0 | 0 | 0 | 1 | -90 | 90 | -0.0057004 | -0.0014236 | 0.0057005 | 0.0014235
22 | 24 | 0.16716 | 0.10698 | 1.1228e-09 | 0 | 0 | 0 | 0 | 0 | 1 | -90 | 90 | 0.0049209 | 0.0012285 | -0.0049208 | -0.0012285
23 | 25 | 0.6443 | 0.41235 | 4.3278e-09 | 0 | 0 | 0 | 0 | 0 | 1 | -90 | 90 | -0.006042 | -0.0015091 | 0.0060423 | 0.0015088
24 | 26 | 0.11731 | 0.07508 | 7.88e-10 | 0 | 0 | 0 | 0 | 0 | 1 | -90 | 90 | 0.0045132 | 0.0011264 | -0.0045131 | -0.0011264
25 | 27 | 0.42131 | 0.26964 | 2.83e-09 | 0 | 0 | 0 | 0 | 0 | 1 | -90 | 90 | -0.0060423 | -0.0015088 | 0.0060424 | 0.0015087
26 | 62 | 0.37666 | 0.24106 | 2.5301e-09 | 0 | 0 | 0 | 0 | 0 | 1 | -90 | 90 | 0.0042149 | 0.0010517 | -0.0042149 | -0.0010519
27 | 61 | 1.6652 | 1.0657 | 2.7964e-09 | 0 | 0 | 0 | 0 | 0 | 1 | -90 | 90 | 0.0007715 | 0.00019311 | -0.00077149 | -0.00019337
27 | 53 | 0.084644 | 0.054172 | 5.6856e-10 | 0 | 0 | 0 | 0 | 0 | 1 | -90 | 90 | -0.0068139 | -0.0017018 | 0.006814 | 0.0017018
62 | 40 | 1.4302 | 0.91533 | 9.6068e-09 | 0 | 0 | 0 | 0 | 0 | 1 | -90 | 90 | 0.0032957 | 0.00082148 | -0.0032955 | -0.00082228
53 | 51 | 0.46336 | 0.29655 | 3.1124e-09 | 0 | 0 | 0 | 0 | 0 | 1 | -90 | 90 | -0.0071514 | -0.0017863 | 0.0071517 | 0.0017862
40 | 37 | 1.2769 | 0.81722 | 8.5771e-09 | 0 | 0 | 0 | 0 | 0 | 1 | -90 | 90 | 0.0032955 | 0.00082228 | -0.0032954 | -0.00082298
51 | 49 | 0.42248 | 0.27038 | 2.8378e-09 | 0 | 0 | 0 | 0 | 0 | 1 | -90 | 90 | -0.007944 | -0.0019848 | 0.0079443 | 0.0019847
33 | 34 | 0.33429 | 0.21395 | 5.6137e-10 | 0 | 0 | 0 | 0 | 0 | 1 | -90 | 90 | 0.0010818 | 0.00027094 | -0.0010818 | -0.00027099
33 | 35 | 2.172 | 1.3901 | 3.6474e-09 | 0 | 0 | 0 | 0 | 0 | 1 | -90 | 90 | -0.0014471 | -0.0003625 | 0.0014471 | 0.00036219
34 | 36 | 0.75703 | 0.4845 | 1.2713e-09 | 0 | 0 | 0 | 0 | 0 | 1 | -90 | 90 | 0.00081642 | 0.00020448 | -0.00081641 | -0.0002046
35 | 37 | 0.7426 | 0.47526 | 4.9881e-09 | 0 | 0 | 0 | 0 | 0 | 1 | -90 | 90 | -0.0030599 | -0.0007644 | 0.00306 | 0.00076398
36 | 39 | 0.22239 | 0.14233 | 3.7345e-10 | 0 | 0 | 0 | 0 | 0 | 1 | -90 | 90 | 0.00023619 | 5.9166e-05 | -0.00023619 | -5.9201e-05
47 | 49 | 0.32487 | 0.20792 | 2.1822e-09 | 0 | 0 | 0 | 0 | 0 | 1 | -90 | 90 | 0.008245 | 0.00206 | -0.0082448 | -0.0020601
81 | 82 | 0.68409 | 0.43782 | 4.5951e-09 | 0 | 0 | 0 | 0 | 0 | 1 | -90 | 90 | -0.012628 | -0.0031539 | 0.01263 | 0.0031542
82 | 104 | 1.8444 | 1.1804 | 1.2389e-08 | 0 | 0 | 0 | 0 | 0 | 1 | -90 | 90 | -0.013023 | -0.0032528 | 0.013026 | 0.0032538
104 | 105 | 0.11033 | 0.070612 | 7.4111e-10 | 0 | 0 | 0 | 0 | 0 | 1 | -90 | 90 | -0.013026 | -0.0032538 | 0.013026 | 0.0032539
105 | 106 | 2.1328 | 1.365 | 3.5816e-09 | 0 | 0 | 0 | 0 | 0 | 1 | -90 | 90 | 0.0019495 | 0.00048818 | -0.0019494 | -0.00048846
105 | 107 | 0.67434 | 0.43157 | 4.5296e-09 | 0 | 0 | 0 | 0 | 0 | 1 | -90 | 90 | -0.014976 | -0.0037421 | 0.014978 | 0.0037427
83 | 84 | 0.33188 | 0.2124 | 5.5731e-10 | 0 | 0 | 0 | 0 | 0 | 1 | -90 | 90 | 0.00039114 | 9.7984e-05 | -0.00039114 | -9.8036e-05
83 | 85 | 4.1397 | 2.6494 | 6.9517e-09 | 0 | 0 | 0 | 0 | 0 | 1 | -90 | 90 | -0.00070335 | -0.00017623 | 0.00070337 | 0.00017559
85 | 87 | 14.2507 | 9.1205 | 2.3931e-08 | 0 | 0 | 0 | 0 | 0 | 1 | -90 | 90 | -0.00095359 | -0.0002383 | 0.00095373 | 0.00023613
87 | 88 | 0.47812 | 0.306 | 8.0289e-10 | 0 | 0 | 0 | 0 | 0 | 1 | -90 | 90 | -0.0012358 | -0.00030682 | 0.0012358 | 0.00030675
88 | 118 | 2.3439 | 1.5001 | 1.5744e-08 | 0 | 0 | 0 | 0 | 0 | 1 | -90 | 90 | 0.016456 | 0.0041145 | -0.016449 | -0.0041115
88 | 114 | 0.88832 | 0.56852 | 5.9669e-09 | 0 | 0 | 0 | 0 | 0 | 1 | -90 | 90 | -0.017692 | -0.0044213 | 0.017695 | 0.0044227
118 | 112 | 3.0727 | 1.9665 | 2.0639e-08 | 0 | 0 | 0 | 0 | 0 | 1 | -90 | 90 | 0.016086 | 0.0040205 | -0.016077 | -0.0040168
114 | 116 | 2.4042 | 1.5387 | 1.6149e-08 | 0 | 0 | 0 | 0 | 0 | 1 | -90 | 90 | -0.033703 | -0.0084286 | 0.033733 | 0.0084467
114 | 113 | 2.8763 | 1.8408 | 1.932e-08 | 0 | 0 | 0 | 0 | 0 | 1 | -90 | 90 | 0.016008 | 0.004006 | -0.016 | -0.0040025
112 | 147 | 7.1635 | 4.5847 | 1.203e-08 | 0 | 0 | 0 | 0 | 0 | 1 | -90 | 90 | 0.00080635 | 0.00020048 | -0.0008063 | -0.00020158
112 | 107 | 0.71786 | 0.45943 | 4.822e-09 | 0 | 0 | 0 | 0 | 0 | 1 | -90 | 90 | 0.015271 | 0.0038163 | -0.015269 | -0.0038156
116 | 119 | 1.5365 | 0.98339 | 1.0321e-08 | 0 | 0 | 0 | 0 | 0 | 1 | -90 | 90 | -0.034141 | -0.0085486 | 0.034161 | 0.0085605
113 | 115 | 0.40346 | 0.25822 | 2.7101e-09 | 0 | 0 | 0 | 0 | 0 | 1 | -90 | 90 | 0.015689 | 0.0039246 | -0.015688 | -0.0039242
106 | 110 | 0.94158 | 0.60261 | 1.5812e-09 | 0 | 0 | 0 | 0 | 0 | 1 | -90 | 90 | 0.0013713 | 0.00034355 | -0.0013713 | -0.00034369
107 | 134 | 0.79313 | 0.5076 | 1.3319e-09 | 0 | 0 | 0 | 0 | 0 | 1 | -90 | 90 | 0.00029119 | 7.2859e-05 | -0.00029119 | -7.2984e-05
110 | 109 | 0.023679 | 0.015154 | 3.9763e-11 | 0 | 0 | 0 | 0 | 0 | 1 | -90 | 90 | 0.00071084 | 0.00017816 | -0.00071084 | -0.00017817
147 | 146 | 0.44885 | 0.28726 | 7.5374e-10 | 0 | 0 | 0 | 0 | 0 | 1 | -90 | 90 | 0.00051508 | 0.00012859 | -0.00051508 | -0.00012866
146 | 145 | 2.7646 | 1.7694 | 4.6425e-09 | 0 | 0 | 0 | 0 | 0 | 1 | -90 | 90 | 0.00032123 | 8.0075e-05 | -0.00032123 | -8.0513e-05
115 | 117 | 0.084414 | 0.054025 | 5.6702e-10 | 0 | 0 | 0 | 0 | 0 | 1 | -90 | 90 | 0.015688 | 0.0039242 | -0.015688 | -0.0039241
117 | 140 | 6.7542 | 4.3227 | 4.5368e-08 | 0 | 0 | 0 | 0 | 0 | 1 | -90 | 90 | 0.013765 | 0.0034422 | -0.013751 | -0.0034373
119 | 184 | 1.1389 | 0.72887 | 7.6498e-09 | 0 | 0 | 0 | 0 | 0 | 1 | -90 | 90 | -0.034804 | -0.0087218 | 0.03482 | 0.0087309
140 | 141 | 9.6844 | 6.198 | 6.5051e-08 | 0 | 0 | 0 | 0 | 0 | 1 | -90 | 90 | 0.01352 | 0.0033795 | -0.0135 | -0.003373
184 | 185 | 0.024772 | 0.015854 | 1.6639e-10 | 0 | 0 | 0 | 0 | 0 | 1 | -90 | 90 | -0.035088 | -0.0087982 | 0.035089 | 0.0087984
141 | 142 | 3.3322 | 2.1326 | 2.2383e-08 | 0 | 0 | 0 | 0 | 0 | 1 | -90 | 90 | 0.0135 | 0.003373 | -0.013493 | -0.0033707
185 | 186 | 3.1358 | 2.0069 | 2.1063e-08 | 0 | 0 | 0 | 0 | 0 | 1 | -90 | 90 | -0.035576 | -0.0089205 | 0.03562 | 0.0089468
127 | 128 | 3.7282 | 2.386 | 2.5043e-08 | 0 | 0 | 0 | 0 | 0 | 1 | -90 | 90 | 0.0021716 | 0.00053986 | -0.0021714 | -0.00054209
127 | 142 | 11.3837 | 7.2856 | 7.6465e-08 | 0 | 0 | 0 | 0 | 0 | 1 | -90 | 90 | -0.0026449 | -0.0006585 | 0.0026458 | 0.00065188
128 | 129 | 1.9439 | 1.2441 | 6.5288e-09 | 0 | 0 | 0 | 0 | 0 | 1 | -90 | 90 | 0.0021714 | 0.00054209 | -0.0021712 | -0.00054264
129 | 131 | 0.68006 | 0.43524 | 2.284e-09 | 0 | 0 | 0 | 0 | 0 | 1 | -90 | 90 | 0.0016501 | 0.00041269 | -0.0016501 | -0.00041289
129 | 132 | 4.3125 | 2.76 | 7.2419e-09 | 0 | 0 | 0 | 0 | 0 | 1 | -90 | 90 | 0.00052117 | 0.00012995 | -0.00052116 | -0.00013063
131 | 133 | 0.69558 | 0.44517 | 1.1681e-09 | 0 | 0 | 0 | 0 | 0 | 1 | -90 | 90 | 0.0013219 | 0.00033064 | -0.0013219 | -0.00033074
133 | 205 | 0.8499 | 0.54393 | 1.4272e-09 | 0 | 0 | 0 | 0 | 0 | 1 | -90 | 90 | 0.00082551 | 0.00020633 | -0.00082551 | -0.00020646
205 | 206 | 2.8864 | 1.8473 | 4.847e-09 | 0 | 0 | 0 | 0 | 0 | 1 | -90 | 90 | 0.00039618 | 9.8848e-05 | -0.00039618 | -9.9301e-05
144 | 210 | 0.17155 | 0.10979 | 2.8807e-10 | 0 | 0 | 0 | 0 | 0 | 1 | -90 | 90 | -0.00041066 | -0.00010293 | 0.00041066 | 0.0001029
210 | 211 | 0.38694 | 0.24764 | 2.5991e-09 | 0 | 0 | 0 | 0 | 0 | 1 | -90 | 90 | 0.040355 | 0.010136 | -0.040348 | -0.010132
210 | 208 | 8.8056 | 5.6356 | 5.9148e-08 | 0 | 0 | 0 | 0 | 0 | 1 | -90 | 90 | -0.041235 | -0.010356 | 0.041401 | 0.010457
186 | 211 | 0.90046 | 0.57629 | 6.0485e-09 | 0 | 0 | 0 | 0 | 0 | 1 | -90 | 90 | -0.039811 | -0.0099915 | 0.039827 | 0.010001
186 | 151 | 61.2961 | 39.2295 | 1.0293e-07 | 0 | 0 | 0 | 0 | 0 | 1 | -90 | 90 | 0.0039928 | 0.00099516 | -0.0039819 | -0.00099802
208 | 209 | 0.054845 | 0.035101 | 3.684e-10 | 0 | 0 | 0 | 0 | 0 | 1 | -90 | 90 | -0.041819 | -0.010562 | 0.04182 | 0.010562
158 | 159 | 5.1065 | 3.2681 | 8.5751e-09 | 0 | 0 | 0 | 0 | 0 | 1 | -90 | 90 | 0.0045822 | 0.0011452 | -0.004581 | -0.0011452
158 | 160 | 0.33199 | 0.21248 | 5.5751e-10 | 0 | 0 | 0 | 0 | 0 | 1 | -90 | 90 | -0.0047984 | -0.0011993 | 0.0047984 | 0.0011993
159 | 161 | 4.0054 | 2.5635 | 6.7262e-09 | 0 | 0 | 0 | 0 | 0 | 1 | -90 | 90 | 0.0015232 | 0.00037883 | -0.0015231 | -0.00037941
160 | 162 | 1.1891 | 0.76103 | 1.9968e-09 | 0 | 0 | 0 | 0 | 0 | 1 | -90 | 90 | -0.0059039 | -0.0014764 | 0.0059044 | 0.0014765
161 | 163 | 13.0567 | 8.3563 | 2.1926e-08 | 0 | 0 | 0 | 0 | 0 | 1 | -90 | 90 | 0.0015231 | 0.00037941 | -0.0015227 | -0.0003813
162 | 164 | 10.1549 | 6.4992 | 1.7053e-08 | 0 | 0 | 0 | 0 | 0 | 1 | -90 | 90 | -0.0064886 | -0.0016229 | 0.0064933 | 0.0016243
163 | 171 | 2.2662 | 1.4504 | 3.8056e-09 | 0 | 0 | 0 | 0 | 0 | 1 | -90 | 90 | 0.001072 | 0.00026831 | -0.0010719 | -0.00026866
164 | 187 | 2.7089 | 1.7337 | 4.549e-09 | 0 | 0 | 0 | 0 | 0 | 1 | -90 | 90 | 0.00081926 | 0.0002049 | -0.00081924 | -0.00020533
164 | 182 | 3.1247 | 1.9998 | 5.2472e-09 | 0 | 0 | 0 | 0 | 0 | 1 | -90 | 90 | -0.0073126 | -0.0018292 | 0.0073144 | 0.0018299
182 | 181 | 5.4893 | 3.5131 | 9.218e-09 | 0 | 0 | 0 | 0 | 0 | 1 | -90 | 90 | -0.0076393 | -0.0019113 | 0.0076429 | 0.0019127
181 | 180 | 6.9155 | 4.4259 | 1.1613e-08 | 0 | 0 | 0 | 0 | 0 | 1 | -90 | 90 | -0.0076429 | -0.0019127 | 0.0076473 | 0.0019144
165 | 166 | 0.90707 | 0.58053 | 1.5232e-09 | 0 | 0 | 0 | 0 | 0 | 1 | -90 | 90 | -0.0010568 | -0.00026482 | 0.0010568 | 0.00026468
165 | 167 | 0.2677 | 0.17133 | 4.4954e-10 | 0 | 0 | 0 | 0 | 0 | 1 | -90 | 90 | 0.00048638 | 0.00012186 | -0.00048638 | -0.0001219
166 | 168 | 0.61959 | 0.39654 | 1.0405e-09 | 0 | 0 | 0 | 0 | 0 | 1 | -90 | 90 | -0.0017848 | -0.00044713 | 0.0017848 | 0.00044705
168 | 169 | 1.3154 | 0.84186 | 2.2089e-09 | 0 | 0 | 0 | 0 | 0 | 1 | -90 | 90 | -0.010404 | -0.0026071 | 0.010406 | 0.0026079
168 | 170 | 11.9747 | 7.6638 | 2.0109e-08 | 0 | 0 | 0 | 0 | 0 | 1 | -90 | 90 | 0.0086194 | 0.00216 | -0.0086096 | -0.0021557
169 | 183 | 1.6897 | 1.0814 | 2.8374e-09 | 0 | 0 | 0 | 0 | 0 | 1 | -90 | 90 | -0.010684 | -0.0026776 | 0.010686 | 0.0026786
170 | 180 | 1.1799 | 0.75515 | 1.9814e-09 | 0 | 0 | 0 | 0 | 0 | 1 | -90 | 90 | 0.0081237 | 0.0020339 | -0.0081228 | -0.0020336
183 | 190 | 0.51878 | 0.33202 | 8.7116e-10 | 0 | 0 | 0 | 0 | 0 | 1 | -90 | 90 | -0.011543 | -0.0028935 | 0.011544 | 0.0028939
190 | 189 | 1.4948 | 0.9567 | 2.5102e-09 | 0 | 0 | 0 | 0 | 0 | 1 | -90 | 90 | -0.011544 | -0.0028939 | 0.011546 | 0.0028951
172 | 173 | 0.38223 | 0.24463 | 2.5675e-09 | 0 | 0 | 0 | 0 | 0 | 1 | -90 | 90 | -0.044686 | -0.011299 | 0.044695 | 0.011305
172 | 174 | 0.74451 | 0.47649 | 5.0009e-09 | 0 | 0 | 0 | 0 | 0 | 1 | -90 | 90 | 0.044265 | 0.011194 | -0.044249 | -0.011184
173 | 175 | 0.05361 | 0.03431 | 3.601e-10 | 0 | 0 | 0 | 0 | 0 | 1 | -90 | 90 | -0.045111 | -0.011409 | 0.045113 | 0.01141
174 | 176 | 1.5316 | 0.98023 | 1.0288e-08 | 0 | 0 | 0 | 0 | 0 | 1 | -90 | 90 | 0.043294 | 0.010946 | -0.043262 | -0.010927
174 | 177 | 8.3383 | 5.3365 | 1.4002e-08 | 0 | 0 | 0 | 0 | 0 | 1 | -90 | 90 | 0.0009548 | 0.00023798 | -0.00095472 | -0.00023928
175 | 178 | 0.58603 | 0.37506 | 3.9364e-09 | 0 | 0 | 0 | 0 | 0 | 1 | -90 | 90 | -0.046573 | -0.011776 | 0.046587 | 0.011784
176 | 179 | 0.19006 | 0.12164 | 1.2767e-09 | 0 | 0 | 0 | 0 | 0 | 1 | -90 | 90 | 0.042701 | 0.010786 | -0.042697 | -0.010784
178 | 194 | 0.358 | 0.22912 | 2.4047e-09 | 0 | 0 | 0 | 0 | 0 | 1 | -90 | 90 | -0.058842 | -0.014858 | 0.058855 | 0.014866
178 | 188 | 1.1894 | 0.76124 | 1.9974e-09 | 0 | 0 | 0 | 0 | 0 | 1 | -90 | 90 | 0.012255 | 0.0030739 | -0.012253 | -0.0030728
179 | 209 | 0.24679 | 0.15794 | 1.6577e-09 | 0 | 0 | 0 | 0 | 0 | 1 | -90 | 90 | 0.042236 | 0.010668 | -0.042231 | -0.010665
194 | 193 | 0.37464 | 0.23977 | 2.5165e-09 | 0 | 0 | 0 | 0 | 0 | 1 | -90 | 90 | -0.059303 | -0.014979 | 0.059318 | 0.014988
188 | 189 | 1.5139 | 0.96888 | 2.5422e-09 | 0 | 0 | 0 | 0 | 0 | 1 | -90 | 90 | 0.011548 | 0.0028962 | -0.011546 | -0.0028951
193 | 191 | 0.80023 | 0.51215 | 5.3752e-09 | 0 | 0 | 0 | 0 | 0 | 1 | -90 | 90 | -0.059318 | -0.014988 | 0.059348 | 0.015007
191 | 192 | 4.0835 | 2.6134 | 6.8573e-09 | 0 | 0 | 0 | 0 | 0 | 1 | -90 | 90 | 0.0059732 | 0.0014965 | -0.0059716 | -0.0014961
191 | 199 | 1.3702 | 0.87694 | 9.2039e-09 | 0 | 0 | 0 | 0 | 0 | 1 | -90 | 90 | -0.065322 | -0.016503 | 0.065386 | 0.016543
192 | 297 | 1.529 | 0.97856 | 2.5676e-09 | 0 | 0 | 0 | 0 | 0 | 1 | -90 | 90 | 0.0016434 | 0.00041165 | -0.0016433 | -0.00041187
192 | 315 | 1.4139 | 0.90488 | 2.3743e-09 | 0 | 0 | 0 | 0 | 0 | 1 | -90 | 90 | 0.0043282 | 0.0010845 | -0.0043279 | -0.0010845
199 | 197 | 0.39137 | 0.25048 | 2.6289e-09 | 0 | 0 | 0 | 0 | 0 | 1 | -90 | 90 | -0.067575 | -0.017092 | 0.067595 | 0.017104
315 | 316 | 1.2297 | 0.78702 | 2.065e-09 | 0 | 0 | 0 | 0 | 0 | 1 | -90 | 90 | 0.0016622 | 0.0004164 | -0.0016621 | -0.00041657
197 | 200 | 0.29706 | 0.19012 | 1.9954e-09 | 0 | 0 | 0 | 0 | 0 | 1 | -90 | 90 | -0.17301 | -0.043848 | 0.1731 | 0.04391
197 | 195 | 0.10652 | 0.068174 | 7.1551e-10 | 0 | 0 | 0 | 0 | 0 | 1 | -90 | 90 | 0.10541 | 0.026743 | -0.1054 | -0.026735
195 | 196 | 0.54199 | 0.34688 | 3.6406e-09 | 0 | 0 | 0 | 0 | 0 | 1 | -90 | 90 | 0.10432 | 0.026464 | -0.10425 | -0.026423
196 | 198 | 0.39301 | 0.25153 | 2.6399e-09 | 0 | 0 | 0 | 0 | 0 | 1 | -90 | 90 | 0.10079 | 0.025555 | -0.10074 | -0.025527
198 | 201 | 0.43097 | 0.27582 | 2.8949e-09 | 0 | 0 | 0 | 0 | 0 | 1 | -90 | 90 | 0.097518 | 0.024719 | -0.097473 | -0.02469
200 | 202 | 0.071655 | 0.045859 | 4.8131e-10 | 0 | 0 | 0 | 0 | 0 | 1 | -90 | 90 | -0.17526 | -0.044451 | 0.17529 | 0.044466
201 | 203 | 0.080805 | 0.051715 | 5.4278e-10 | 0 | 0 | 0 | 0 | 0 | 1 | -90 | 90 | 0.094554 | 0.023958 | -0.094546 | -0.023953
202 | 213 | 0.27075 | 0.17328 | 1.8186e-09 | 0 | 0 | 0 | 0 | 0 | 1 | -90 | 90 | -0.17609 | -0.044668 | 0.17619 | 0.044727
203 | 204 | 0.59493 | 0.38075 | 3.9962e-09 | 0 | 0 | 0 | 0 | 0 | 1 | -90 | 90 | 0.09014 | 0.022849 | -0.090087 | -0.022816
213 | 212 | 0.10908 | 0.069813 | 7.3272e-10 | 0 | 0 | 0 | 0 | 0 | 1 | -90 | 90 | -0.17785 | -0.045145 | 0.17789 | 0.045169
204 | 231 | 0.45105 | 0.28867 | 3.0297e-09 | 0 | 0 | 0 | 0 | 0 | 1 | -90 | 90 | 0.085649 | 0.021704 | -0.085613 | -0.021681
212 | 214 | 0.16905 | 0.10819 | 1.1355e-09 | 0 | 0 | 0 | 0 | 0 | 1 | -90 | 90 | -0.18273 | -0.046382 | 0.1828 | 0.046421
231 | 228 | 0.37643 | 0.24092 | 2.5285e-09 | 0 | 0 | 0 | 0 | 0 | 1 | -90 | 90 | 0.083603 | 0.021177 | -0.083574 | -0.021159
228 | 227 | 0.41957 | 0.26853 | 2.8183e-09 | 0 | 0 | 0 | 0 | 0 | 1 | -90 | 90 | 0.081716 | 0.020693 | -0.081685 | -0.020674
214 | 215 | 0.5183 | 0.33171 | 3.4815e-09 | 0 | 0 | 0 | 0 | 0 | 1 | -90 | 90 | -0.19134 | -0.048563 | 0.19155 | 0.048694
214 | 216 | 1.6756 | 1.0724 | 2.8137e-09 | 0 | 0 | 0 | 0 | 0 | 1 | -90 | 90 | 0.0085434 | 0.0021412 | -0.008542 | -0.0021406
215 | 295 | 1.3079 | 0.83706 | 8.7853e-09 | 0 | 0 | 0 | 0 | 0 | 1 | -90 | 90 | -0.19369 | -0.049232 | 0.19422 | 0.049572
216 | 217 | 1.8267 | 1.1691 | 3.0676e-09 | 0 | 0 | 0 | 0 | 0 | 1 | -90 | 90 | 0.0055215 | 0.0013836 | -0.0055209 | -0.0013835
295 | 300 | 0.65761 | 0.42087 | 1.1043e-09 | 0 | 0 | 0 | 0 | 0 | 1 | -90 | 90 | 0.0008122 | 0.00020345 | -0.0008122 | -0.00020356
295 | 294 | 0.95364 | 0.61033 | 6.4057e-09 | 0 | 0 | 0 | 0 | 0 | 1 | -90 | 90 | -0.19639 | -0.050114 | 0.19678 | 0.050367
217 | 226 | 1.1837 | 0.7576 | 1.9878e-09 | 0 | 0 | 0 | 0 | 0 | 1 | -90 | 90 | 0.0026462 | 0.00066304 | -0.0026461 | -0.00066318
218 | 219 | 0.014303 | 0.009154 | 9.6075e-11 | 0 | 0 | 0 | 0 | 0 | 1 | -90 | 90 | 0.070793 | 0.017915 | -0.070792 | -0.017914
218 | 220 | 0.57851 | 0.37024 | 3.8859e-09 | 0 | 0 | 0 | 0 | 0 | 1 | -90 | 90 | -0.072889 | -0.01844 | 0.072923 | 0.018461
219 | 221 | 0.15869 | 0.10156 | 1.0659e-09 | 0 | 0 | 0 | 0 | 0 | 1 | -90 | 90 | 0.068607 | 0.017366 | -0.068598 | -0.017361
220 | 222 | 0.1237 | 0.079165 | 8.3087e-10 | 0 | 0 | 0 | 0 | 0 | 1 | -90 | 90 | -0.074513 | -0.01886 | 0.07452 | 0.018864
221 | 223 | 1.8636 | 1.1927 | 3.1294e-09 | 0 | 0 | 0 | 0 | 0 | 1 | -90 | 90 | 0.0012891 | 0.00032281 | -0.0012891 | -0.00032309
221 | 224 | 0.81311 | 0.52039 | 5.4617e-09 | 0 | 0 | 0 | 0 | 0 | 1 | -90 | 90 | 0.067309 | 0.017038 | -0.067269 | -0.017013
222 | 225 | 0.031812 | 0.02036 | 2.1368e-10 | 0 | 0 | 0 | 0 | 0 | 1 | -90 | 90 | -0.07702 | -0.019491 | 0.077022 | 0.019492
224 | 229 | 1.1778 | 0.75378 | 7.9112e-09 | 0 | 0 | 0 | 0 | 0 | 1 | -90 | 90 | 0.064371 | 0.016287 | -0.064317 | -0.016253
225 | 227 | 0.48773 | 0.31215 | 3.2761e-09 | 0 | 0 | 0 | 0 | 0 | 1 | -90 | 90 | -0.078613 | -0.019891 | 0.078646 | 0.019912
229 | 293 | 1.5212 | 0.97355 | 1.0218e-08 | 0 | 0 | 0 | 0 | 0 | 1 | -90 | 90 | 0.062679 | 0.015842 | -0.062613 | -0.015801
293 | 291 | 1.6256 | 1.0404 | 1.0919e-08 | 0 | 0 | 0 | 0 | 0 | 1 | -90 | 90 | 0.062613 | 0.015801 | -0.062542 | -0.015757
232 | 233 | 1.8755 | 1.2003 | 1.2598e-08 | 0 | 0 | 0 | 0 | 0 | 1 | -90 | 90 | -0.029843 | -0.0075087 | 0.029862 | 0.0075194
232 | 240 | 1.8759 | 1.2006 | 6.3004e-09 | 0 | 0 | 0 | 0 | 0 | 1 | -90 | 90 | 0.029843 | 0.0075087 | -0.029824 | -0.0074974
233 | 327 | 2.0533 | 1.3141 | 1.3792e-08 | 0 | 0 | 0 | 0 | 0 | 1 | -90 | 90 | -0.029862 | -0.0075194 | 0.029882 | 0.0075312
240 | 237 | 3.2268 | 2.0652 | 1.0837e-08 | 0 | 0 | 0 | 0 | 0 | 1 | -90 | 90 | 0.026163 | 0.0065797 | -0.026138 | -0.0065649
327 | 269 | 1.8709 | 1.1974 | 1.2567e-08 | 0 | 0 | 0 | 0 | 0 | 1 | -90 | 90 | -0.032503 | -0.008188 | 0.032525 | 0.0082009
237 | 235 | 1.9882 | 1.2725 | 3.3387e-09 | 0 | 0 | 0 | 0 | 0 | 1 | -90 | 90 | 0.02349 | 0.0059012 | -0.023478 | -0.0058937
269 | 292 | 0.42069 | 0.26924 | 2.8258e-09 | 0 | 0 | 0 | 0 | 0 | 1 | -90 | 90 | -0.059579 | -0.015002 | 0.059596 | 0.015012
269 | 260 | 5.4094 | 3.462 | 9.0838e-09 | 0 | 0 | 0 | 0 | 0 | 1 | -90 | 90 | 0.027054 | 0.0068008 | -0.02701 | -0.0067735
234 | 235 | 2.3415 | 1.4986 | 3.932e-09 | 0 | 0 | 0 | 0 | 0 | 1 | -90 | 90 | -0.0207 | -0.0051935 | 0.020711 | 0.0052003
234 | 236 | 3.0212 | 1.9336 | 5.0735e-09 | 0 | 0 | 0 | 0 | 0 | 1 | -90 | 90 | 0.018273 | 0.0045853 | -0.018262 | -0.0045785
236 | 238 | 1.5666 | 1.0026 | 2.6308e-09 | 0 | 0 | 0 | 0 | 0 | 1 | -90 | 90 | 0.01547 | 0.0038793 | -0.015466 | -0.0038769
236 | 239 | 2.6069 | 1.6684 | 4.3776e-09 | 0 | 0 | 0 | 0 | 0 | 1 | -90 | 90 | 0.0027916 | 0.00069918 | -0.0027914 | -0.00069945
238 | 241 | 0.0074174 | 0.0047471 | 1.2456e-11 | 0 | 0 | 0 | 0 | 0 | 1 | -90 | 90 | 0.011749 | 0.0029454 | -0.011749 | -0.0029453
239 | 242 | 1.2144 | 0.77719 | 2.0392e-09 | 0 | 0 | 0 | 0 | 0 | 1 | -90 | 90 | 0.00094447 | 0.00023654 | -0.00094445 | -0.00023672
241 | 243 | 1.9965 | 1.2777 | 3.3526e-09 | 0 | 0 | 0 | 0 | 0 | 1 | -90 | 90 | 0.0091562 | 0.0022954 | -0.0091543 | -0.0022945
243 | 244 | 2.375 | 1.52 | 3.9882e-09 | 0 | 0 | 0 | 0 | 0 | 1 | -90 | 90 | 0.0068554 | 0.0017183 | -0.0068542 | -0.0017179
244 | 245 | 1.6704 | 1.069 | 2.805e-09 | 0 | 0 | 0 | 0 | 0 | 1 | -90 | 90 | 0.0051294 | 0.0012856 | -0.0051289 | -0.0012855
254 | 255 | 1.8809 | 1.2038 | 3.1585e-09 | 0 | 0 | 0 | 0 | 0 | 1 | -90 | 90 | -0.017793 | -0.0044592 | 0.0178 | 0.0044631
254 | 256 | 1.1494 | 0.7356 | 1.9301e-09 | 0 | 0 | 0 | 0 | 0 | 1 | -90 | 90 | 0.016356 | 0.004099 | -0.016353 | -0.004097
255 | 257 | 0.10698 | 0.068468 | 1.7965e-10 | 0 | 0 | 0 | 0 | 0 | 1 | -90 | 90 | -0.019801 | -0.0049647 | 0.019802 | 0.004965
256 | 258 | 1.1758 | 0.7525 | 1.9745e-09 | 0 | 0 | 0 | 0 | 0 | 1 | -90 | 90 | 0.01299 | 0.0032559 | -0.012988 | -0.0032546
256 | 259 | 1.3853 | 0.8866 | 2.3263e-09 | 0 | 0 | 0 | 0 | 0 | 1 | -90 | 90 | 0.0033628 | 0.00084118 | -0.0033626 | -0.00084129
257 | 260 | 1.2973 | 0.83027 | 2.1785e-09 | 0 | 0 | 0 | 0 | 0 | 1 | -90 | 90 | -0.02068 | -0.0051851 | 0.020686 | 0.0051888
258 | 261 | 2.988 | 1.9123 | 5.0177e-09 | 0 | 0 | 0 | 0 | 0 | 1 | -90 | 90 | 0.0044619 | 0.001118 | -0.0044612 | -0.0011181
258 | 262 | 1.2228 | 0.78258 | 2.0534e-09 | 0 | 0 | 0 | 0 | 0 | 1 | -90 | 90 | 0.0085261 | 0.0021366 | -0.0085251 | -0.0021362
259 | 264 | 4.7101 | 3.0145 | 7.9095e-09 | 0 | 0 | 0 | 0 | 0 | 1 | -90 | 90 | 0.0033626 | 0.00084129 | -0.003362 | -0.00084166
260 | 268 | 1.8828 | 1.205 | 3.1617e-09 | 0 | 0 | 0 | 0 | 0 | 1 | -90 | 90 | 0.0063244 | 0.0015847 | -0.0063236 | -0.0015845
261 | 281 | 0.41538 | 0.26584 | 6.9754e-10 | 0 | 0 | 0 | 0 | 0 | 1 | -90 | 90 | 0.0031795 | 0.00079681 | -0.0031794 | -0.00079684
262 | 278 | 2.6139 | 1.6729 | 4.3894e-09 | 0 | 0 | 0 | 0 | 0 | 1 | -90 | 90 | 0.0067839 | 0.0016998 | -0.0067826 | -0.0016993
264 | 310 | 6.7371 | 4.3118 | 1.1313e-08 | 0 | 0 | 0 | 0 | 0 | 1 | -90 | 90 | 0.0017439 | 0.0004361 | -0.0017437 | -0.00043703
268 | 283 | 1.1096 | 0.71011 | 1.8632e-09 | 0 | 0 | 0 | 0 | 0 | 1 | -90 | 90 | 0.0063236 | 0.0015845 | -0.0063231 | -0.0015843
281 | 308 | 0.282 | 0.18048 | 4.7355e-10 | 0 | 0 | 0 | 0 | 0 | 1 | -90 | 90 | 0.0019435 | 0.00048707 | -0.0019435 | -0.0004871
278 | 279 | 0.19777 | 0.12657 | 3.321e-10 | 0 | 0 | 0 | 0 | 0 | 1 | -90 | 90 | 0.0057404 | 0.0014381 | -0.0057404 | -0.0014381
283 | 282 | 0.52997 | 0.33918 | 8.8997e-10 | 0 | 0 | 0 | 0 | 0 | 1 | -90 | 90 | 0.0037925 | 0.00095006 | -0.0037924 | -0.00095009
292 | 291 | 0.44079 | 0.28211 | 2.9608e-09 | 0 | 0 | 0 | 0 | 0 | 1 | -90 | 90 | -0.060672 | -0.015282 | 0.06069 | 0.015293
279 | 280 | 2.5483 | 1.6309 | 4.2792e-09 | 0 | 0 | 0 | 0 | 0 | 1 | -90 | 90 | 0.0033712 | 0.00084431 | -0.0033709 | -0.00084451
282 | 284 | 3.2874 | 2.1039 | 5.5204e-09 | 0 | 0 | 0 | 0 | 0 | 1 | -90 | 90 | 0.0025034 | 0.00062701 | -0.0025032 | -0.00062739
280 | 307 | 0.60341 | 0.38618 | 1.0133e-09 | 0 | 0 | 0 | 0 | 0 | 1 | -90 | 90 | 0.0022811 | 0.00057135 | -0.002281 | -0.00057143
307 | 309 | 1.9063 | 1.22 | 3.2012e-09 | 0 | 0 | 0 | 0 | 0 | 1 | -90 | 90 | 0.0011919 | 0.00029845 | -0.0011919 | -0.00029873
294 | 296 | 1.2701 | 0.81288 | 8.5315e-09 | 0 | 0 | 0 | 0 | 0 | 1 | -90 | 90 | -0.19678 | -0.050367 | 0.19731 | 0.050705
296 | 298 | 0.43203 | 0.2765 | 2.902e-09 | 0 | 0 | 0 | 0 | 0 | 1 | -90 | 90 | -0.19862 | -0.051032 | 0.1988 | 0.051148
298 | 299 | 0.30301 | 0.19393 | 2.0353e-09 | 0 | 0 | 0 | 0 | 0 | 1 | -90 | 90 | -0.20131 | -0.051779 | 0.20145 | 0.051862