## bus_data
BUS_I | BUS_TYPE | Pd | Qd | Gs | Bs | area | Vm | Va | baseKV | zone | Vmax | Vmin
1 | 1 | 0.00028352 | 7.1057e-05 | 0 | 0 | 1 | 0.98289 | -0.32971 | 0.4 | 1 | 1.1 | 0.9
2 | 1 | 0 | 0 | 0 | 0 | 1 | 0.98278 | -0.33197 | 0.4 | 1 | 1.1 | 0.9
130 | 1 | 0.0011562 | 0.00028978 | 0 | 0 | 1 | 0.98392 | -0.30925 | 0.4 | 1 | 1.1 | 0.9
3 | 1 | 0 | 0 | 0 | 0 | 1 | 0.98271 | -0.33323 | 0.4 | 1 | 1.1 | 0.9
131 | 1 | 0.001427 | 0.00035765 | 0 | 0 | 1 | 0.98394 | -0.30892 | 0.4 | 1 | 1.1 | 0.9
139 | 1 | 0.0011316 | 0.0002836 | 0 | 0 | 1 | 0.98261 | -0.33531 | 0.4 | 1 | 1.1 | 0.9
4 | 1 | 0.0030682 | 0.00076897 | 0 | 0 | 1 | 0.97294 | -0.52206 | 0.4 | 1 | 1.1 | 0.9
5 | 1 | 0.0033223 | 0.00083265 | 0 | 0 | 1 | 0.97307 | -0.51952 | 0.4 | 1 | 1.1 | 0.9
6 | 1 | 0 | 0 | 0 | 0 | 1 | 0.97316 | -0.51775 | 0.4 | 1 | 1.1 | 0.9
49 | 1 | 0.001339 | 0.00033558 | 0 | 0 | 1 | 0.97343 | -0.51236 | 0.4 | 1 | 1.1 | 0.9
48 | 1 | 0 | 0 | 0 | 0 | 1 | 0.97371 | -0.50678 | 0.4 | 1 | 1.1 | 0.9
7 | 1 | 0.0033684 | 0.00084421 | 0 | 0 | 1 | 0.97789 | -0.425 | 0.4 | 1 | 1.1 | 0.9
8 | 1 | 0.0035563 | 0.0008913 | 0 | 0 | 1 | 0.9772 | -0.43846 | 0.4 | 1 | 1.1 | 0.9
9 | 1 | 0 | 0 | 0 | 0 | 1 | 0.97918 | -0.39968 | 0.4 | 1 | 1.1 | 0.9
10 | 1 | 0.0053326 | 0.0013365 | 0 | 0 | 1 | 0.97686 | -0.44516 | 0.4 | 1 | 1.1 | 0.9
11 | 1 | 0 | 0 | 0 | 0 | 1 | 0.98007 | -0.38237 | 0.4 | 1 | 1.1 | 0.9
12 | 1 | 0.0023021 | 0.00057697 | 0 | 0 | 1 | 0.97888 | -0.40558 | 0.4 | 1 | 1.1 | 0.9
39 | 1 | 0.011648 | 0.0029193 | 0 | 0 | 1 | 0.97621 | -0.45792 | 0.4 | 1 | 1.1 | 0.9
27 | 1 | 0.0020415 | 0.00051164 | 0 | 0 | 1 | 0.98059 | -0.37216 | 0.4 | 1 | 1.1 | 0.9
14 | 1 | 0.00095301 | 0.00023885 | 0 | 0 | 1 | 0.97766 | -0.42936 | 0.4 | 1 | 1.1 | 0.9
35 | 1 | 0.0064406 | 0.0016142 | 0 | 0 | 1 | 0.98187 | -0.34736 | 0.4 | 1 | 1.1 | 0.9
25 | 1 | 0.005813 | 0.0014569 | 0 | 0 | 1 | 0.98467 | -0.29302 | 0.4 | 1 | 1.1 | 0.9
24 | 1 | 0 | 0 | 0 | 0 | 1 | 0.98491 | -0.28829 | 0.4 | 1 | 1.1 | 0.9
13 | 1 | 0.00082384 | 0.00020647 | 0 | 0 | 1 | 0.97759 | -0.43079 | 0.4 | 1 | 1.1 | 0.9
15 | 1 | 0 | 0 | 0 | 0 | 1 | 0.97662 | -0.44961 | 0.4 | 1 | 1.1 | 0.9
16 | 1 | 0.00058706 | 0.00014713 | 0 | 0 | 1 | 0.97541 | -0.4735 | 0.4 | 1 | 1.1 | 0.9
17 | 1 | 0.0022509 | 0.00056412 | 0 | 0 | 1 | 0.97653 | -0.45142 | 0.4 | 1 | 1.1 | 0.9
47 | 1 | 0.0030102 | 0.00075442 | 0 | 0 | 1 | 0.97463 | -0.48879 | 0.4 | 1 | 1.1 | 0.9
18 | 1 | 0.0018574 | 0.00046551 | 0 | 0 | 1 | 0.98307 | -0.32402 | 0.4 | 1 | 1.1 | 0.9
19 | 1 | 0.0035412 | 0.0008875 | 0 | 0 | 1 | 0.98276 | -0.32996 | 0.4 | 1 | 1.1 | 0.9
20 | 1 | 0.0043971 | 0.001102 | 0 | 0 | 1 | 0.98324 | -0.32076 | 0.4 | 1 | 1.1 | 0.9
21 | 1 | 0.004912 | 0.0012311 | 0 | 0 | 1 | 0.9827 | -0.33121 | 0.4 | 1 | 1.1 | 0.9
22 | 1 | 0.0049071 | 0.0012298 | 0 | 0 | 1 | 0.98349 | -0.31579 | 0.4 | 1 | 1.1 | 0.9
36 | 1 | 0.0042038 | 0.0010536 | 0 | 0 | 1 | 0.9824 | -0.33694 | 0.4 | 1 | 1.1 | 0.9
23 | 1 | 0.0058368 | 0.0014628 | 0 | 0 | 1 | 0.98404 | -0.3052 | 0.4 | 1 | 1.1 | 0.9
34 | 1 | 0.005853 | 0.0014669 | 0 | 0 | 1 | 0.98195 | -0.3457 | 0.4 | 1 | 1.1 | 0.9
26 | 1 | 0.0018614 | 0.0004665 | 0 | 0 | 1 | 0.98556 | -0.27584 | 0.4 | 1 | 1.1 | 0.9
114 | 1 | 0.0035579 | 0.0008917 | 0 | 0 | 1 | 0.9862 | -0.26341 | 0.4 | 1 | 1.1 | 0.9
112 | 1 | 0 | 0 | 0 | 0 | 1 | 0.98659 | -0.25599 | 0.4 | 1 | 1.1 | 0.9
28 | 1 | 0.0056103 | 0.0014061 | 0 | 0 | 1 | 0.97137 | -0.55312 | 0.4 | 1 | 1.1 | 0.9
29 | 1 | 0 | 0 | 0 | 0 | 1 | 0.97169 | -0.54677 | 0.4 | 1 | 1.1 | 0.9
30 | 1 | 0 | 0 | 0 | 0 | 1 | 0.97121 | -0.55618 | 0.4 | 1 | 1.1 | 0.9
31 | 1 | 0 | 0 | 0 | 0 | 1 | 0.97173 | -0.54601 | 0.4 | 1 | 1.1 | 0.9
32 | 1 | 0.0026465 | 0.00066326 | 0 | 0 | 1 | 0.9716 | -0.54857 | 0.4 | 1 | 1.1 | 0.9
33 | 1 | 0.0056938 | 0.001427 | 0 | 0 | 1 | 0.97114 | -0.5577 | 0.4 | 1 | 1.1 | 0.9
42 | 1 | 0 | 0 | 0 | 0 | 1 | 0.97222 | -0.53625 | 0.4 | 1 | 1.1 | 0.9
107 | 1 | 0.0031938 | 0.00080043 | 0 | 0 | 1 | 0.97139 | -0.55267 | 0.4 | 1 | 1.1 | 0.9
37 | 1 | 0 | 0 | 0 | 0 | 1 | 0.97134 | -0.5537 | 0.4 | 1 | 1.1 | 0.9
44 | 1 | 0.0052147 | 0.0013069 | 0 | 0 | 1 | 0.97345 | -0.51191 | 0.4 | 1 | 1.1 | 0.9
41 | 1 | 0.004001 | 0.0010028 | 0 | 0 | 1 | 0.97192 | -0.54226 | 0.4 | 1 | 1.1 | 0.9
108 | 1 | 0.0012131 | 0.00030404 | 0 | 0 | 1 | 0.97132 | -0.55413 | 0.4 | 1 | 1.1 | 0.9
38 | 1 | 0 | 0 | 0 | 0 | 1 | 0.97127 | -0.55497 | 0.4 | 1 | 1.1 | 0.9
142 | 1 | 0.0025909 | 0.00064933 | 0 | 0 | 1 | 0.97118 | -0.55676 | 0.4 | 1 | 1.1 | 0.9
43 | 1 | 0 | 0 | 0 | 0 | 1 | 0.97134 | -0.5536 | 0.4 | 1 | 1.1 | 0.9
46 | 1 | 0.001531 | 0.00038371 | 0 | 0 | 1 | 0.97105 | -0.55948 | 0.4 | 1 | 1.1 | 0.9
55 | 1 | 0.004612 | 0.0011559 | 0 | 0 | 1 | 0.97077 | -0.5649 | 0.4 | 1 | 1.1 | 0.9
89 | 1 | 0.0043981 | 0.0011023 | 0 | 0 | 1 | 0.97589 | -0.46457 | 0.4 | 1 | 1.1 | 0.9
68 | 1 | 0.0058163 | 0.0014577 | 0 | 0 | 1 | 0.97594 | -0.46366 | 0.4 | 1 | 1.1 | 0.9
56 | 1 | 0.0027831 | 0.0006975 | 0 | 0 | 1 | 0.97061 | -0.56815 | 0.4 | 1 | 1.1 | 0.9
50 | 1 | 0.0066475 | 0.001666 | 0 | 0 | 1 | 0.98438 | -0.30025 | 0.4 | 1 | 1.1 | 0.9
51 | 1 | 0.0066094 | 0.0016565 | 0 | 0 | 1 | 0.98468 | -0.29429 | 0.4 | 1 | 1.1 | 0.9
52 | 1 | 0.00052136 | 0.00013066 | 0 | 0 | 1 | 0.98404 | -0.30679 | 0.4 | 1 | 1.1 | 0.9
53 | 1 | 0 | 0 | 0 | 0 | 1 | 0.98478 | -0.29239 | 0.4 | 1 | 1.1 | 0.9
54 | 1 | 0.0039452 | 0.00098875 | 0 | 0 | 1 | 0.98349 | -0.31763 | 0.4 | 1 | 1.1 | 0.9
129 | 1 | 0 | 0 | 0 | 0 | 1 | 0.98421 | -0.30358 | 0.4 | 1 | 1.1 | 0.9
105 | 1 | 0.0053246 | 0.0013345 | 0 | 0 | 1 | 0.98538 | -0.28073 | 0.4 | 1 | 1.1 | 0.9
119 | 1 | 0.0015816 | 0.00039639 | 0 | 0 | 1 | 0.98343 | -0.31877 | 0.4 | 1 | 1.1 | 0.9
134 | 1 | 0.0020972 | 0.00052561 | 0 | 0 | 1 | 0.98409 | -0.30588 | 0.4 | 1 | 1.1 | 0.9
104 | 1 | 0.0053279 | 0.0013353 | 0 | 0 | 1 | 0.9857 | -0.27445 | 0.4 | 1 | 1.1 | 0.9
120 | 1 | 0 | 0 | 0 | 0 | 1 | 0.98303 | -0.32655 | 0.4 | 1 | 1.1 | 0.9
76 | 1 | 0.0036385 | 0.0009119 | 0 | 0 | 1 | 0.9705 | -0.5703 | 0.4 | 1 | 1.1 | 0.9
103 | 1 | 0.0032874 | 0.0008239 | 0 | 0 | 1 | 0.97049 | -0.57046 | 0.4 | 1 | 1.1 | 0.9
57 | 1 | 0.0054319 | 0.0013614 | 0 | 0 | 1 | 0.99131 | -0.16579 | 0.4 | 1 | 1.1 | 0.9
58 | 1 | 0.0047063 | 0.0011795 | 0 | 0 | 1 | 0.99121 | -0.16759 | 0.4 | 1 | 1.1 | 0.9
59 | 1 | 0.015447 | 0.0038713 | 0 | 0 | 1 | 0.9914 | -0.16386 | 0.4 | 1 | 1.1 | 0.9
60 | 1 | 0 | 0 | 0 | 0 | 1 | 0.99191 | -0.15408 | 0.4 | 1 | 1.1 | 0.9
75 | 1 | 0.0012447 | 0.00031196 | 0 | 0 | 1 | 0.99436 | -0.10703 | 0.4 | 1 | 1.1 | 0.9
72 | 1 | 0.0025696 | 0.00064401 | 0 | 0 | 1 | 0.99115 | -0.16881 | 0.4 | 1 | 1.1 | 0.9
77 | 1 | 0.0018843 | 0.00047226 | 0 | 0 | 1 | 0.99436 | -0.10699 | 0.4 | 1 | 1.1 | 0.9
73 | 1 | 0.024463 | 0.0061309 | 0 | 0 | 1 | 0.98848 | -0.22031 | 0.4 | 1 | 1.1 | 0.9
61 | 1 | 0.0031046 | 0.00077809 | 0 | 0 | 1 | 0.9767 | -0.44865 | 0.4 | 1 | 1.1 | 0.9
62 | 1 | 0.0044748 | 0.0011215 | 0 | 0 | 1 | 0.97711 | -0.4405 | 0.4 | 1 | 1.1 | 0.9
63 | 1 | 0.0054234 | 0.0013592 | 0 | 0 | 1 | 0.97644 | -0.45369 | 0.4 | 1 | 1.1 | 0.9
64 | 1 | 0.0043776 | 0.0010971 | 0 | 0 | 1 | 0.97741 | -0.43474 | 0.4 | 1 | 1.1 | 0.9
126 | 1 | 0.0032837 | 0.00082297 | 0 | 0 | 1 | 0.97529 | -0.47644 | 0.4 | 1 | 1.1 | 0.9
65 | 1 | 0.0037625 | 0.00094296 | 0 | 0 | 1 | 0.97631 | -0.45639 | 0.4 | 1 | 1.1 | 0.9
69 | 1 | 0.004635 | 0.0011616 | 0 | 0 | 1 | 0.97835 | -0.41633 | 0.4 | 1 | 1.1 | 0.9
127 | 1 | 0 | 0 | 0 | 0 | 1 | 0.97525 | -0.47726 | 0.4 | 1 | 1.1 | 0.9
128 | 1 | 0.0050871 | 0.0012749 | 0 | 0 | 1 | 0.9749 | -0.48419 | 0.4 | 1 | 1.1 | 0.9
66 | 1 | 0.001705 | 0.00042731 | 0 | 0 | 1 | 0.97627 | -0.45707 | 0.4 | 1 | 1.1 | 0.9
70 | 1 | 0.0042269 | 0.0010594 | 0 | 0 | 1 | 0.97854 | -0.41251 | 0.4 | 1 | 1.1 | 0.9
67 | 1 | 0.0028197 | 0.00070667 | 0 | 0 | 1 | 0.97609 | -0.46062 | 0.4 | 1 | 1.1 | 0.9
71 | 1 | 0.0044155 | 0.0011066 | 0 | 0 | 1 | 0.97949 | -0.39385 | 0.4 | 1 | 1.1 | 0.9
98 | 1 | 0.0037079 | 0.00092929 | 0 | 0 | 1 | 0.97976 | -0.3886 | 0.4 | 1 | 1.1 | 0.9
99 | 1 | 0.0024012 | 0.00060179 | 0 | 0 | 1 | 0.98148 | -0.35497 | 0.4 | 1 | 1.1 | 0.9
74 | 1 | 0 | 0 | 0 | 0 | 1 | 0.98748 | -0.23976 | 0.4 | 1 | 1.1 | 0.9
84 | 1 | 0 | 0 | 0 | 0 | 1 | 0.98586 | -0.27137 | 0.4 | 1 | 1.1 | 0.9
81 | 1 | 0.0066806 | 0.0016743 | 0 | 0 | 1 | 0.98727 | -0.24393 | 0.4 | 1 | 1.1 | 0.9
106 | 1 | 0.01574 | 0.0039447 | 0 | 0 | 1 | 0.98515 | -0.28505 | 0.4 | 1 | 1.1 | 0.9
82 | 1 | 0.0060809 | 0.001524 | 0 | 0 | 1 | 0.98713 | -0.24666 | 0.4 | 1 | 1.1 | 0.9
78 | 1 | 0 | 0 | 0 | 0 | 1 | 0.99451 | -0.104 | 0.4 | 1 | 1.1 | 0.9
79 | 1 | 0 | 0 | 0 | 0 | 1 | 0.99142 | -0.16307 | 0.4 | 1 | 1.1 | 0.9
80 | 1 | 0.0015454 | 0.0003873 | 0 | 0 | 1 | 0.99657 | -0.064825 | 0.4 | 1 | 1.1 | 0.9
93 | 1 | 0.0018101 | 0.00045366 | 0 | 0 | 1 | 0.99018 | -0.18673 | 0.4 | 1 | 1.1 | 0.9
90 | 1 | 0.0040975 | 0.0010269 | 0 | 0 | 1 | 0.98955 | -0.19897 | 0.4 | 1 | 1.1 | 0.9
95 | 1 | 0 | 0 | 0 | 0 | 1 | 0.99789 | -0.039902 | 0.4 | 1 | 1.1 | 0.9
109 | 1 | 0.0041376 | 0.001037 | 0 | 0 | 1 | 0.98819 | -0.22497 | 0.4 | 1 | 1.1 | 0.9
91 | 1 | 0.002453 | 0.00061477 | 0 | 0 | 1 | 0.98777 | -0.23303 | 0.4 | 1 | 1.1 | 0.9
97 | 1 | 0 | 0 | 0 | 0 | 1 | 0.99774 | -0.042736 | 0.4 | 1 | 1.1 | 0.9
94 | 1 | 0.0020022 | 0.0005018 | 0 | 0 | 1 | 0.99871 | -0.02444 | 0.4 | 1 | 1.1 | 0.9
83 | 1 | 0.0030028 | 0.00075257 | 0 | 0 | 1 | 0.98709 | -0.24741 | 0.4 | 1 | 1.1 | 0.9
115 | 1 | 0.0068667 | 0.001721 | 0 | 0 | 1 | 0.98507 | -0.28662 | 0.4 | 1 | 1.1 | 0.9
85 | 1 | 0.0019994 | 0.0005011 | 0 | 0 | 1 | 0.97435 | -0.49493 | 0.4 | 1 | 1.1 | 0.9
86 | 1 | 0 | 0 | 0 | 0 | 1 | 0.97438 | -0.49433 | 0.4 | 1 | 1.1 | 0.9
87 | 1 | 0 | 0 | 0 | 0 | 1 | 0.97455 | -0.49104 | 0.4 | 1 | 1.1 | 0.9
92 | 1 | 0.0021717 | 0.00054429 | 0 | 0 | 1 | 0.98724 | -0.24333 | 0.4 | 1 | 1.1 | 0.9
102 | 1 | 0.0058132 | 0.0014569 | 0 | 0 | 1 | 0.98565 | -0.27414 | 0.4 | 1 | 1.1 | 0.9
101 | 1 | 0.0035212 | 0.00088251 | 0 | 0 | 1 | 0.98474 | -0.29163 | 0.4 | 1 | 1.1 | 0.9
110 | 1 | 0.0093237 | 0.0023367 | 0 | 0 | 1 | 0.98724 | -0.24325 | 0.4 | 1 | 1.1 | 0.9
96 | 3 | 0.0035104 | 0.00087978 | 0 | 0 | 1 | 1 | 0 | 0.4 | 1 | 1.1 | 0.9
140 | 1 | 0.0037985 | 0.000952 | 0 | 0 | 1 | 0.9977 | -0.043572 | 0.4 | 1 | 1.1 | 0.9
141 | 1 | 0.0049434 | 0.0012389 | 0 | 0 | 1 | 0.99766 | -0.044287 | 0.4 | 1 | 1.1 | 0.9
100 | 1 | 0.0037765 | 0.00094649 | 0 | 0 | 1 | 0.9842 | -0.30214 | 0.4 | 1 | 1.1 | 0.9
116 | 1 | 0.0046179 | 0.0011574 | 0 | 0 | 1 | 0.98507 | -0.28674 | 0.4 | 1 | 1.1 | 0.9
111 | 1 | 0.0038531 | 0.00096567 | 0 | 0 | 1 | 0.98717 | -0.24473 | 0.4 | 1 | 1.1 | 0.9
113 | 1 | 0.0025461 | 0.00063812 | 0 | 0 | 1 | 0.98606 | -0.2661 | 0.4 | 1 | 1.1 | 0.9
117 | 1 | 0.013444 | 0.0033695 | 0 | 0 | 1 | 0.9824 | -0.33749 | 0.4 | 1 | 1.1 | 0.9
118 | 1 | 0.0067683 | 0.0016963 | 0 | 0 | 1 | 0.98189 | -0.34734 | 0.4 | 1 | 1.1 | 0.9
122 | 1 | 0 | 0 | 0 | 0 | 1 | 0.98167 | -0.35174 | 0.4 | 1 | 1.1 | 0.9
124 | 1 | 0.0078423 | 0.0019655 | 0 | 0 | 1 | 0.9812 | -0.36099 | 0.4 | 1 | 1.1 | 0.9
121 | 1 | 0.0051035 | 0.0012791 | 0 | 0 | 1 | 0.98095 | -0.36577 | 0.4 | 1 | 1.1 | 0.9
136 | 1 | 0 | 0 | 0 | 0 | 1 | 0.9828 | -0.33114 | 0.4 | 1 | 1.1 | 0.9
138 | 1 | 0.0071152 | 0.0017832 | 0 | 0 | 1 | 0.98245 | -0.33781 | 0.4 | 1 | 1.1 | 0.9
123 | 1 | 0.0066099 | 0.0016566 | 0 | 0 | 1 | 0.98049 | -0.37492 | 0.4 | 1 | 1.1 | 0.9
137 | 1 | 0.0050084 | 0.0012552 | 0 | 0 | 1 | 0.98047 | -0.37522 | 0.4 | 1 | 1.1 | 0.9
125 | 1 | 0.0044355 | 0.0011116 | 0 | 0 | 1 | 0.98118 | -0.36126 | 0.4 | 1 | 1.1 | 0.9
133 | 1 | 0.0012158 | 0.0003047 | 0 | 0 | 1 | 0.98403 | -0.30713 | 0.4 | 1 | 1.1 | 0.9
132 | 1 | 0 | 0 | 0 | 0 | 1 | 0.98398 | -0.30812 | 0.4 | 1 | 1.1 | 0.9
135 | 1 | 0.0017506 | 0.00043874 | 0 | 0 | 1 | 0.98393 | -0.30901 | 0.4 | 1 | 1.1 | 0.9

## generator_data
GEN_BUS | PG | QG | QMAX | QMIN | VG | MBASE | GEN_STATUS | PMAX | PMIN
96 | 0.46942 | 0.12055 | 10 | -10 | 1 | 100 | 1 | 10 | 0

## branch_data
F_BUS | T_BUS | BR_R | BR_X | BR_B | RATE_A | RATE_B | RATE_C | TAP | SHIFT | BR_STATUS | ANGMIN | ANGMAX | P_in | Q_in | P_out | Q_out
1 | 2 | 8.5854 | 5.4947 | 1.4417e-08 | 0 | 0 | 0 | 0 | 0 | 1 | -90 | 90 | 0.0011319 | 0.00028033 | -0.0011317 | -0.00028165
1 | 130 | 61.7115 | 39.4954 | 1.0363e-07 | 0 | 0 | 0 | 0 | 0 | 1 | -90 | 90 | -0.0014154 | -0.00035139 | 0.0014167 | 0.00034224
2 | 3 | 4.807 | 3.0765 | 8.0723e-09 | 0 | 0 | 0 | 0 | 0 | 1 | -90 | 90 | 0.0011317 | 0.00028165 | -0.0011317 | -0.00028238
130 | 131 | 0.56196 | 0.35965 | 9.4368e-10 | 0 | 0 | 0 | 0 | 0 | 1 | -90 | 90 | -0.002573 | -0.00063202 | 0.002573 | 0.00063195
3 | 139 | 7.958 | 5.0931 | 1.3364e-08 | 0 | 0 | 0 | 0 | 0 | 1 | -90 | 90 | 0.0011317 | 0.00028238 | -0.0011316 | -0.0002836
131 | 132 | 0.85865 | 0.54953 | 1.4419e-09 | 0 | 0 | 0 | 0 | 0 | 1 | -90 | 90 | -0.0040001 | -0.00098961 | 0.0040002 | 0.00098957
4 | 5 | 3.5162 | 2.2504 | 5.9047e-09 | 0 | 0 | 0 | 0 | 0 | 1 | -90 | 90 | -0.0030681 | -0.000769 | 0.0030685 | 0.00076868
5 | 6 | 1.1713 | 0.7496 | 1.9669e-09 | 0 | 0 | 0 | 0 | 0 | 1 | -90 | 90 | -0.0063907 | -0.0016014 | 0.0063912 | 0.0016015
6 | 49 | 3.5818 | 2.2924 | 6.0148e-09 | 0 | 0 | 0 | 0 | 0 | 1 | -90 | 90 | -0.0063912 | -0.0016015 | 0.0063929 | 0.001602
49 | 48 | 3.0662 | 1.9624 | 5.1489e-09 | 0 | 0 | 0 | 0 | 0 | 1 | -90 | 90 | -0.0077318 | -0.0019376 | 0.0077339 | 0.0019384
48 | 47 | 1.423 | 0.91074 | 2.3896e-09 | 0 | 0 | 0 | 0 | 0 | 1 | -90 | 90 | -0.05385 | -0.013529 | 0.053896 | 0.013558
48 | 44 | 0.4732 | 0.30285 | 7.9463e-10 | 0 | 0 | 0 | 0 | 0 | 1 | -90 | 90 | 0.046116 | 0.01159 | -0.046105 | -0.011583
7 | 8 | 2.8061 | 1.7959 | 4.7122e-09 | 0 | 0 | 0 | 0 | 0 | 1 | -90 | 90 | 0.020562 | 0.0051621 | -0.020549 | -0.0051542
7 | 9 | 4.5469 | 2.91 | 7.6354e-09 | 0 | 0 | 0 | 0 | 0 | 1 | -90 | 90 | -0.023931 | -0.0060063 | 0.02396 | 0.0060241
8 | 10 | 1.6876 | 1.0801 | 2.834e-09 | 0 | 0 | 0 | 0 | 0 | 1 | -90 | 90 | 0.016993 | 0.0042628 | -0.016987 | -0.0042596
9 | 11 | 0.84969 | 0.5438 | 1.4269e-09 | 0 | 0 | 0 | 0 | 0 | 1 | -90 | 90 | -0.088037 | -0.022231 | 0.08811 | 0.022278
9 | 12 | 0.39838 | 0.25496 | 6.6898e-10 | 0 | 0 | 0 | 0 | 0 | 1 | -90 | 90 | 0.064078 | 0.016207 | -0.064059 | -0.016195
10 | 39 | 4.6848 | 2.9983 | 7.867e-09 | 0 | 0 | 0 | 0 | 0 | 1 | -90 | 90 | 0.011655 | 0.0029231 | -0.011648 | -0.0029193
11 | 27 | 0.50223 | 0.32143 | 1.6868e-09 | 0 | 0 | 0 | 0 | 0 | 1 | -90 | 90 | -0.08811 | -0.022277 | 0.088153 | 0.022305
12 | 14 | 1.6615 | 1.0634 | 2.7901e-09 | 0 | 0 | 0 | 0 | 0 | 1 | -90 | 90 | 0.061757 | 0.015618 | -0.061687 | -0.015574
27 | 35 | 1.1938 | 0.76403 | 4.0094e-09 | 0 | 0 | 0 | 0 | 0 | 1 | -90 | 90 | -0.090195 | -0.022816 | 0.090302 | 0.022885
14 | 13 | 0.10097 | 0.064619 | 1.6955e-10 | 0 | 0 | 0 | 0 | 0 | 1 | -90 | 90 | 0.060734 | 0.015335 | -0.06073 | -0.015332
35 | 34 | 0.074654 | 0.047779 | 5.0146e-10 | 0 | 0 | 0 | 0 | 0 | 1 | -90 | 90 | -0.096743 | -0.024499 | 0.096751 | 0.024504
25 | 24 | 3.5391 | 2.265 | 5.9431e-09 | 0 | 0 | 0 | 0 | 0 | 1 | -90 | 90 | -0.0058129 | -0.0014569 | 0.0058143 | 0.0014572
24 | 26 | 0.3942 | 0.25229 | 2.6478e-09 | 0 | 0 | 0 | 0 | 0 | 1 | -90 | 90 | -0.1384 | -0.035071 | 0.13849 | 0.035124
24 | 23 | 0.55831 | 0.35732 | 3.7502e-09 | 0 | 0 | 0 | 0 | 0 | 1 | -90 | 90 | 0.13259 | 0.033614 | -0.13248 | -0.033545
13 | 15 | 1.3511 | 0.86469 | 2.2688e-09 | 0 | 0 | 0 | 0 | 0 | 1 | -90 | 90 | 0.059906 | 0.015126 | -0.059852 | -0.015091
15 | 16 | 1.7786 | 1.1383 | 2.9867e-09 | 0 | 0 | 0 | 0 | 0 | 1 | -90 | 90 | 0.057601 | 0.014528 | -0.057535 | -0.014486
15 | 17 | 3.44 | 2.2016 | 5.7767e-09 | 0 | 0 | 0 | 0 | 0 | 1 | -90 | 90 | 0.002251 | 0.00056371 | -0.0022508 | -0.00056414
16 | 47 | 1.1475 | 0.7344 | 1.927e-09 | 0 | 0 | 0 | 0 | 0 | 1 | -90 | 90 | 0.056948 | 0.014339 | -0.056906 | -0.014312
18 | 19 | 0.22431 | 0.14356 | 1.5067e-09 | 0 | 0 | 0 | 0 | 0 | 1 | -90 | 90 | 0.11537 | 0.029214 | -0.11534 | -0.029193
18 | 20 | 0.12158 | 0.07781 | 8.1665e-10 | 0 | 0 | 0 | 0 | 0 | 1 | -90 | 90 | -0.11723 | -0.02968 | 0.11725 | 0.029691
19 | 21 | 0.048819 | 0.031244 | 3.2792e-10 | 0 | 0 | 0 | 0 | 0 | 1 | -90 | 90 | 0.1118 | 0.028306 | -0.11179 | -0.028301
20 | 22 | 0.17813 | 0.114 | 1.1965e-09 | 0 | 0 | 0 | 0 | 0 | 1 | -90 | 90 | -0.12165 | -0.030793 | 0.12167 | 0.030812
21 | 36 | 0.23341 | 0.14938 | 1.5678e-09 | 0 | 0 | 0 | 0 | 0 | 1 | -90 | 90 | 0.10688 | 0.02707 | -0.10685 | -0.027052
22 | 23 | 0.36527 | 0.23377 | 2.4535e-09 | 0 | 0 | 0 | 0 | 0 | 1 | -90 | 90 | -0.12658 | -0.032041 | 0.12665 | 0.032082
36 | 34 | 0.37141 | 0.2377 | 2.4948e-09 | 0 | 0 | 0 | 0 | 0 | 1 | -90 | 90 | 0.10265 | 0.025998 | -0.1026 | -0.025971
26 | 114 | 0.38865 | 0.24874 | 2.6106e-09 | 0 | 0 | 0 | 0 | 0 | 1 | -90 | 90 | -0.14035 | -0.03559 | 0.14043 | 0.035643
114 | 112 | 0.22666 | 0.14506 | 1.5225e-09 | 0 | 0 | 0 | 0 | 0 | 1 | -90 | 90 | -0.14399 | -0.036535 | 0.14404 | 0.036568
112 | 113 | 0.85191 | 0.54522 | 1.4306e-09 | 0 | 0 | 0 | 0 | 0 | 1 | -90 | 90 | 0.051996 | 0.013119 | -0.051971 | -0.013103
112 | 111 | 0.25264 | 0.16169 | 1.697e-09 | 0 | 0 | 0 | 0 | 0 | 1 | -90 | 90 | -0.19604 | -0.049687 | 0.19614 | 0.049755
28 | 29 | 2.3788 | 1.5225 | 3.9947e-09 | 0 | 0 | 0 | 0 | 0 | 1 | -90 | 90 | -0.011305 | -0.0028334 | 0.011308 | 0.0028353
28 | 30 | 2.2699 | 1.4527 | 3.8118e-09 | 0 | 0 | 0 | 0 | 0 | 1 | -90 | 90 | 0.0056949 | 0.0014273 | -0.005694 | -0.0014272
29 | 31 | 0.19398 | 0.12415 | 3.2575e-10 | 0 | 0 | 0 | 0 | 0 | 1 | -90 | 90 | -0.016547 | -0.0041465 | 0.016548 | 0.0041468
29 | 32 | 1.456 | 0.93182 | 2.445e-09 | 0 | 0 | 0 | 0 | 0 | 1 | -90 | 90 | 0.0052386 | 0.0013112 | -0.0052382 | -0.0013112
30 | 33 | 1.1291 | 0.7226 | 1.896e-09 | 0 | 0 | 0 | 0 | 0 | 1 | -90 | 90 | 0.005694 | 0.0014272 | -0.0056936 | -0.0014271
31 | 42 | 1.9716 | 1.2618 | 3.3109e-09 | 0 | 0 | 0 | 0 | 0 | 1 | -90 | 90 | -0.020956 | -0.0052505 | 0.020966 | 0.0052564
31 | 107 | 6.3879 | 4.0883 | 1.0727e-08 | 0 | 0 | 0 | 0 | 0 | 1 | -90 | 90 | 0.0044083 | 0.0011037 | -0.0044069 | -0.0011038
32 | 37 | 8.3706 | 5.3572 | 1.4056e-08 | 0 | 0 | 0 | 0 | 0 | 1 | -90 | 90 | 0.0025918 | 0.00064789 | -0.0025912 | -0.00064881
42 | 44 | 2.5299 | 1.6192 | 4.2485e-09 | 0 | 0 | 0 | 0 | 0 | 1 | -90 | 90 | -0.040843 | -0.010246 | 0.04089 | 0.010276
42 | 41 | 1.2813 | 0.82006 | 2.1517e-09 | 0 | 0 | 0 | 0 | 0 | 1 | -90 | 90 | 0.019877 | 0.00499 | -0.019871 | -0.0049865
107 | 108 | 5.0861 | 3.2551 | 8.5409e-09 | 0 | 0 | 0 | 0 | 0 | 1 | -90 | 90 | 0.0012132 | 0.00030331 | -0.0012131 | -0.00030406
37 | 38 | 2.0576 | 1.3169 | 3.4552e-09 | 0 | 0 | 0 | 0 | 0 | 1 | -90 | 90 | 0.0025912 | 0.00064881 | -0.002591 | -0.00064904
41 | 43 | 3.0271 | 1.9373 | 5.0833e-09 | 0 | 0 | 0 | 0 | 0 | 1 | -90 | 90 | 0.01587 | 0.0039837 | -0.015862 | -0.0039787
38 | 142 | 2.9233 | 1.8709 | 4.909e-09 | 0 | 0 | 0 | 0 | 0 | 1 | -90 | 90 | 0.002591 | 0.00064904 | -0.0025908 | -0.00064936
43 | 46 | 1.5691 | 1.0042 | 2.6349e-09 | 0 | 0 | 0 | 0 | 0 | 1 | -90 | 90 | 0.015862 | 0.0039787 | -0.015857 | -0.0039761
46 | 55 | 1.5981 | 1.0228 | 2.6836e-09 | 0 | 0 | 0 | 0 | 0 | 1 | -90 | 90 | 0.014326 | 0.0035924 | -0.014323 | -0.0035903
55 | 56 | 1.414 | 0.90496 | 2.3745e-09 | 0 | 0 | 0 | 0 | 0 | 1 | -90 | 90 | 0.0097109 | 0.0024344 | -0.0097094 | -0.0024336
89 | 68 | 0.88392 | 0.56571 | 1.4843e-09 | 0 | 0 | 0 | 0 | 0 | 1 | -90 | 90 | -0.004398 | -0.0011023 | 0.0043982 | 0.0011023
68 | 67 | 1.2684 | 0.81174 | 2.1299e-09 | 0 | 0 | 0 | 0 | 0 | 1 | -90 | 90 | -0.010214 | -0.00256 | 0.010216 | 0.0025608
56 | 76 | 1.314 | 0.84098 | 2.2066e-09 | 0 | 0 | 0 | 0 | 0 | 1 | -90 | 90 | 0.0069264 | 0.0017361 | -0.0069257 | -0.0017359
50 | 51 | 1.3058 | 0.83573 | 2.1928e-09 | 0 | 0 | 0 | 0 | 0 | 1 | -90 | 90 | -0.019828 | -0.0049734 | 0.019834 | 0.0049768
50 | 52 | 2.157 | 1.3805 | 3.6222e-09 | 0 | 0 | 0 | 0 | 0 | 1 | -90 | 90 | 0.013181 | 0.0033074 | -0.013177 | -0.0033051
51 | 53 | 0.31212 | 0.19975 | 5.2413e-10 | 0 | 0 | 0 | 0 | 0 | 1 | -90 | 90 | -0.026443 | -0.0066333 | 0.026446 | 0.0066348
52 | 54 | 3.7169 | 2.3788 | 6.2416e-09 | 0 | 0 | 0 | 0 | 0 | 1 | -90 | 90 | 0.012655 | 0.0031745 | -0.012649 | -0.0031709
53 | 129 | 5.3413 | 3.4184 | 8.9695e-09 | 0 | 0 | 0 | 0 | 0 | 1 | -90 | 90 | 0.0090703 | 0.0022612 | -0.0090655 | -0.002259
53 | 105 | 1.428 | 0.91395 | 2.3981e-09 | 0 | 0 | 0 | 0 | 0 | 1 | -90 | 90 | -0.035516 | -0.0088959 | 0.035536 | 0.0089083
54 | 119 | 0.56722 | 0.36302 | 9.5252e-10 | 0 | 0 | 0 | 0 | 0 | 1 | -90 | 90 | 0.0087037 | 0.0021821 | -0.0087033 | -0.0021819
129 | 134 | 1.0943 | 0.70034 | 1.8376e-09 | 0 | 0 | 0 | 0 | 0 | 1 | -90 | 90 | 0.0090655 | 0.002259 | -0.0090645 | -0.0022585
105 | 104 | 0.66851 | 0.42785 | 1.1226e-09 | 0 | 0 | 0 | 0 | 0 | 1 | -90 | 90 | -0.04086 | -0.010243 | 0.040872 | 0.010251
119 | 120 | 4.7364 | 3.0313 | 7.9537e-09 | 0 | 0 | 0 | 0 | 0 | 1 | -90 | 90 | 0.0071216 | 0.0017855 | -0.007119 | -0.0017846
134 | 133 | 0.77729 | 0.49746 | 1.3053e-09 | 0 | 0 | 0 | 0 | 0 | 1 | -90 | 90 | 0.0069673 | 0.0017329 | -0.0069669 | -0.0017328
104 | 84 | 0.29073 | 0.18607 | 4.8821e-10 | 0 | 0 | 0 | 0 | 0 | 1 | -90 | 90 | -0.0462 | -0.011586 | 0.046207 | 0.01159
120 | 136 | 2.797 | 1.79 | 4.6968e-09 | 0 | 0 | 0 | 0 | 0 | 1 | -90 | 90 | 0.007119 | 0.0017846 | -0.0071174 | -0.0017841
76 | 103 | 0.19726 | 0.12625 | 3.3126e-10 | 0 | 0 | 0 | 0 | 0 | 1 | -90 | 90 | 0.0032873 | 0.00082392 | -0.0032873 | -0.00082394
57 | 58 | 1.6797 | 1.075 | 2.8207e-09 | 0 | 0 | 0 | 0 | 0 | 1 | -90 | 90 | 0.0047067 | 0.0011795 | -0.0047063 | -0.0011795
57 | 59 | 0.83807 | 0.53636 | 1.4073e-09 | 0 | 0 | 0 | 0 | 0 | 1 | -90 | 90 | -0.010139 | -0.0025409 | 0.010139 | 0.0025413
59 | 60 | 1.6849 | 1.0783 | 2.8294e-09 | 0 | 0 | 0 | 0 | 0 | 1 | -90 | 90 | -0.025586 | -0.0064126 | 0.025598 | 0.00642
60 | 75 | 1.4671 | 0.93895 | 4.9273e-09 | 0 | 0 | 0 | 0 | 0 | 1 | -90 | 90 | -0.14241 | -0.035928 | 0.14273 | 0.036133
60 | 72 | 0.5585 | 0.35744 | 9.3788e-10 | 0 | 0 | 0 | 0 | 0 | 1 | -90 | 90 | 0.11681 | 0.029508 | -0.11673 | -0.029456
75 | 77 | 0.0010604 | 0.00067868 | 7.123e-12 | 0 | 0 | 0 | 0 | 0 | 1 | -90 | 90 | -0.14397 | -0.036445 | 0.14397 | 0.036446
72 | 73 | 1.99 | 1.2736 | 3.3418e-09 | 0 | 0 | 0 | 0 | 0 | 1 | -90 | 90 | 0.11416 | 0.028812 | -0.11388 | -0.028632
77 | 78 | 0.091628 | 0.058642 | 6.1547e-10 | 0 | 0 | 0 | 0 | 0 | 1 | -90 | 90 | -0.14586 | -0.036918 | 0.14588 | 0.036931
73 | 74 | 0.95433 | 0.61077 | 1.6026e-09 | 0 | 0 | 0 | 0 | 0 | 1 | -90 | 90 | 0.089412 | 0.022501 | -0.089329 | -0.022448
61 | 62 | 1.29 | 0.82559 | 2.1662e-09 | 0 | 0 | 0 | 0 | 0 | 1 | -90 | 90 | -0.027042 | -0.0067816 | 0.027052 | 0.0067881
61 | 63 | 0.89973 | 0.57583 | 1.5109e-09 | 0 | 0 | 0 | 0 | 0 | 1 | -90 | 90 | 0.023937 | 0.0060035 | -0.023931 | -0.006
62 | 64 | 0.58837 | 0.37656 | 9.8804e-10 | 0 | 0 | 0 | 0 | 0 | 1 | -90 | 90 | -0.041918 | -0.010516 | 0.04193 | 0.010523
62 | 126 | 14.7833 | 9.4613 | 2.4825e-08 | 0 | 0 | 0 | 0 | 0 | 1 | -90 | 90 | 0.010391 | 0.002606 | -0.010374 | -0.002597
63 | 65 | 0.6236 | 0.3991 | 1.0472e-09 | 0 | 0 | 0 | 0 | 0 | 1 | -90 | 90 | 0.018508 | 0.0046407 | -0.018506 | -0.0046393
64 | 69 | 1.7052 | 1.0914 | 2.8636e-09 | 0 | 0 | 0 | 0 | 0 | 1 | -90 | 90 | -0.046307 | -0.01162 | 0.046348 | 0.011646
126 | 127 | 0.49163 | 0.31464 | 8.2558e-10 | 0 | 0 | 0 | 0 | 0 | 1 | -90 | 90 | 0.00709 | 0.001774 | -0.0070897 | -0.0017739
65 | 66 | 0.19613 | 0.12552 | 3.2936e-10 | 0 | 0 | 0 | 0 | 0 | 1 | -90 | 90 | 0.014743 | 0.0036963 | -0.014743 | -0.003696
69 | 70 | 0.32244 | 0.20636 | 5.4147e-10 | 0 | 0 | 0 | 0 | 0 | 1 | -90 | 90 | -0.050983 | -0.012807 | 0.050992 | 0.012813
127 | 128 | 4.1616 | 2.6635 | 6.9885e-09 | 0 | 0 | 0 | 0 | 0 | 1 | -90 | 90 | 0.0070897 | 0.0017739 | -0.0070874 | -0.0017731
128 | 87 | 14.5559 | 9.3158 | 2.4443e-08 | 0 | 0 | 0 | 0 | 0 | 1 | -90 | 90 | 0.0020004 | 0.00049813 | -0.0019998 | -0.00050004
66 | 67 | 1.1653 | 0.74577 | 1.9568e-09 | 0 | 0 | 0 | 0 | 0 | 1 | -90 | 90 | 0.013038 | 0.0032687 | -0.013036 | -0.0032675
70 | 71 | 1.4539 | 0.93048 | 2.4414e-09 | 0 | 0 | 0 | 0 | 0 | 1 | -90 | 90 | -0.055219 | -0.013873 | 0.055268 | 0.013904
71 | 98 | 0.37967 | 0.24299 | 6.3757e-10 | 0 | 0 | 0 | 0 | 0 | 1 | -90 | 90 | -0.059684 | -0.015011 | 0.059699 | 0.01502
98 | 99 | 2.2915 | 1.4666 | 3.848e-09 | 0 | 0 | 0 | 0 | 0 | 1 | -90 | 90 | -0.063407 | -0.015949 | 0.063509 | 0.016014
99 | 100 | 3.4836 | 2.2295 | 5.8498e-09 | 0 | 0 | 0 | 0 | 0 | 1 | -90 | 90 | -0.06591 | -0.016616 | 0.066077 | 0.016722
74 | 84 | 1.8793 | 1.2027 | 3.1558e-09 | 0 | 0 | 0 | 0 | 0 | 1 | -90 | 90 | 0.073561 | 0.018495 | -0.07345 | -0.018425
74 | 81 | 1.1558 | 0.73971 | 1.9409e-09 | 0 | 0 | 0 | 0 | 0 | 1 | -90 | 90 | 0.015769 | 0.0039532 | -0.015765 | -0.0039514
84 | 106 | 2.1877 | 1.4001 | 3.6738e-09 | 0 | 0 | 0 | 0 | 0 | 1 | -90 | 90 | 0.027243 | 0.0068346 | -0.027225 | -0.0068235
81 | 82 | 1.3123 | 0.83987 | 2.2037e-09 | 0 | 0 | 0 | 0 | 0 | 1 | -90 | 90 | 0.009085 | 0.002277 | -0.0090838 | -0.0022765
106 | 115 | 0.59329 | 0.37971 | 9.963e-10 | 0 | 0 | 0 | 0 | 0 | 1 | -90 | 90 | 0.011485 | 0.0028788 | -0.011485 | -0.0028784
82 | 83 | 1.0968 | 0.70194 | 1.8418e-09 | 0 | 0 | 0 | 0 | 0 | 1 | -90 | 90 | 0.0030029 | 0.00075247 | -0.0030028 | -0.00075258
78 | 79 | 0.86668 | 0.55467 | 5.8216e-09 | 0 | 0 | 0 | 0 | 0 | 1 | -90 | 90 | 0.30543 | 0.078182 | -0.30456 | -0.077625
78 | 80 | 0.39005 | 0.24963 | 2.62e-09 | 0 | 0 | 0 | 0 | 0 | 1 | -90 | 90 | -0.45131 | -0.11511 | 0.45217 | 0.11566
79 | 93 | 0.48692 | 0.31163 | 3.2707e-09 | 0 | 0 | 0 | 0 | 0 | 1 | -90 | 90 | 0.21611 | 0.055083 | -0.21586 | -0.054926
79 | 90 | 1.8041 | 1.1546 | 3.0296e-09 | 0 | 0 | 0 | 0 | 0 | 1 | -90 | 90 | 0.088456 | 0.022542 | -0.088303 | -0.022444
80 | 95 | 0.24815 | 0.15881 | 1.6668e-09 | 0 | 0 | 0 | 0 | 0 | 1 | -90 | 90 | -0.45371 | -0.11605 | 0.45426 | 0.1164
93 | 109 | 0.79144 | 0.50652 | 5.3162e-09 | 0 | 0 | 0 | 0 | 0 | 1 | -90 | 90 | 0.21405 | 0.054472 | -0.21366 | -0.054221
90 | 91 | 1.7893 | 1.1451 | 3.0046e-09 | 0 | 0 | 0 | 0 | 0 | 1 | -90 | 90 | 0.084205 | 0.021417 | -0.084067 | -0.021329
95 | 97 | 1.4466 | 0.92585 | 2.4293e-09 | 0 | 0 | 0 | 0 | 0 | 1 | -90 | 90 | 0.0087436 | 0.0021914 | -0.0087425 | -0.0021909
95 | 94 | 0.15132 | 0.096844 | 1.0164e-09 | 0 | 0 | 0 | 0 | 0 | 1 | -90 | 90 | -0.46301 | -0.11859 | 0.46335 | 0.11881
109 | 110 | 0.38479 | 0.24627 | 2.5847e-09 | 0 | 0 | 0 | 0 | 0 | 1 | -90 | 90 | 0.20952 | 0.053184 | -0.20934 | -0.053066
91 | 92 | 0.55608 | 0.35589 | 9.3381e-10 | 0 | 0 | 0 | 0 | 0 | 1 | -90 | 90 | 0.081614 | 0.020715 | -0.081574 | -0.020689
97 | 140 | 0.9818 | 0.62835 | 1.6487e-09 | 0 | 0 | 0 | 0 | 0 | 1 | -90 | 90 | 0.0037987 | 0.00095193 | -0.0037985 | -0.000952
97 | 141 | 1.3997 | 0.8958 | 2.3505e-09 | 0 | 0 | 0 | 0 | 0 | 1 | -90 | 90 | 0.0049438 | 0.0012389 | -0.0049434 | -0.0012389
94 | 96 | 0.23864 | 0.15273 | 1.6029e-09 | 0 | 0 | 0 | 0 | 0 | 1 | -90 | 90 | -0.46535 | -0.11931 | 0.46591 | 0.11967
115 | 116 | 0.11093 | 0.070995 | 1.8628e-10 | 0 | 0 | 0 | 0 | 0 | 1 | -90 | 90 | 0.0046179 | 0.0011574 | -0.0046179 | -0.0011574
85 | 86 | 1.2657 | 0.81007 | 2.1255e-09 | 0 | 0 | 0 | 0 | 0 | 1 | -90 | 90 | -0.0019994 | -0.00050112 | 0.0019994 | 0.00050096
86 | 87 | 6.9957 | 4.4772 | 1.1748e-08 | 0 | 0 | 0 | 0 | 0 | 1 | -90 | 90 | -0.0019994 | -0.00050096 | 0.0019998 | 0.00050004
92 | 102 | 1.7061 | 1.0919 | 2.865e-09 | 0 | 0 | 0 | 0 | 0 | 1 | -90 | 90 | 0.079402 | 0.020145 | -0.079285 | -0.02007
102 | 101 | 1.0426 | 0.66726 | 1.7508e-09 | 0 | 0 | 0 | 0 | 0 | 1 | -90 | 90 | 0.073472 | 0.018613 | -0.07341 | -0.018574
101 | 100 | 0.65784 | 0.42102 | 1.1047e-09 | 0 | 0 | 0 | 0 | 0 | 1 | -90 | 90 | 0.069889 | 0.017691 | -0.069853 | -0.017669
110 | 111 | 0.032443 | 0.020764 | 2.1792e-10 | 0 | 0 | 0 | 0 | 0 | 1 | -90 | 90 | 0.20001 | 0.05073 | -0.2 | -0.050721
113 | 117 | 6.2972 | 4.0302 | 1.0575e-08 | 0 | 0 | 0 | 0 | 0 | 1 | -90 | 90 | 0.049425 | 0.012465 | -0.049257 | -0.012359
117 | 118 | 1.1913 | 0.76245 | 2.0006e-09 | 0 | 0 | 0 | 0 | 0 | 1 | -90 | 90 | 0.035812 | 0.0089893 | -0.035795 | -0.0089787
118 | 122 | 0.65391 | 0.4185 | 1.0981e-09 | 0 | 0 | 0 | 0 | 0 | 1 | -90 | 90 | 0.029027 | 0.0072824 | -0.029021 | -0.0072786
122 | 124 | 3.254 | 2.0826 | 5.4644e-09 | 0 | 0 | 0 | 0 | 0 | 1 | -90 | 90 | 0.012283 | 0.0030801 | -0.012278 | -0.0030772
122 | 121 | 3.6228 | 2.3186 | 6.0836e-09 | 0 | 0 | 0 | 0 | 0 | 1 | -90 | 90 | 0.016738 | 0.0041985 | -0.016727 | -0.004192
124 | 125 | 0.25895 | 0.16573 | 4.3485e-10 | 0 | 0 | 0 | 0 | 0 | 1 | -90 | 90 | 0.0044355 | 0.0011116 | -0.0044354 | -0.0011117
121 | 123 | 5.9671 | 3.8189 | 1.002e-08 | 0 | 0 | 0 | 0 | 0 | 1 | -90 | 90 | 0.0066127 | 0.0016575 | -0.0066098 | -0.0016566
121 | 137 | 8.1289 | 5.2025 | 1.3651e-08 | 0 | 0 | 0 | 0 | 0 | 1 | -90 | 90 | 0.0050106 | 0.0012554 | -0.0050084 | -0.0012553
136 | 138 | 4.0553 | 2.5954 | 6.81e-09 | 0 | 0 | 0 | 0 | 0 | 1 | -90 | 90 | 0.0071174 | 0.0017841 | -0.0071152 | -0.0017833
133 | 132 | 0.74142 | 0.47451 | 1.245e-09 | 0 | 0 | 0 | 0 | 0 | 1 | -90 | 90 | 0.0057511 | 0.0014281 | -0.0057509 | -0.001428
132 | 135 | 2.202 | 1.4093 | 3.6978e-09 | 0 | 0 | 0 | 0 | 0 | 1 | -90 | 90 | 0.0017507 | 0.00043843 | -0.0017506 | -0.00043874