## bus_data
BUS_I | BUS_TYPE | Pd | Qd | Gs | Bs | area | Vm | Va | baseKV | zone | Vmax | Vmin
129 | 1 | 0 | 0 | 0 | 0 | 1 | 0.99418 | -0.11186 | 0.4 | 1 | 1.1 | 0.9
127 | 1 | 0.0039667 | 0.00099416 | 0 | 0 | 1 | 0.99384 | -0.11827 | 0.4 | 1 | 1.1 | 0.9
131 | 1 | 0.0043891 | 0.0011 | 0 | 0 | 1 | 0.99484 | -0.099084 | 0.4 | 1 | 1.1 | 0.9
132 | 1 | 0.0017454 | 0.00043743 | 0 | 0 | 1 | 0.994 | -0.11528 | 0.4 | 1 | 1.1 | 0.9
130 | 1 | 0.0030647 | 0.00076808 | 0 | 0 | 1 | 0.99327 | -0.12932 | 0.4 | 1 | 1.1 | 0.9
128 | 1 | 0.0017454 | 0.00043743 | 0 | 0 | 1 | 0.9936 | -0.12302 | 0.4 | 1 | 1.1 | 0.9
148 | 1 | 0.0043314 | 0.0010856 | 0 | 0 | 1 | 0.9928 | -0.13844 | 0.4 | 1 | 1.1 | 0.9
154 | 1 | 0.0019611 | 0.00049149 | 0 | 0 | 1 | 0.99613 | -0.074117 | 0.4 | 1 | 1.1 | 0.9
233 | 1 | 0.0031978 | 0.00080144 | 0 | 0 | 1 | 0.99385 | -0.11821 | 0.4 | 1 | 1.1 | 0.9
139 | 1 | 0.00099327 | 0.00024894 | 0 | 0 | 1 | 0.99768 | -0.044412 | 0.4 | 1 | 1.1 | 0.9
140 | 1 | 0 | 0 | 0 | 0 | 1 | 0.99736 | -0.0505 | 0.4 | 1 | 1.1 | 0.9
141 | 1 | 0 | 0 | 0 | 0 | 1 | 0.99842 | -0.03029 | 0.4 | 1 | 1.1 | 0.9
142 | 1 | 0.00035964 | 9.0134e-05 | 0 | 0 | 1 | 0.99643 | -0.06845 | 0.4 | 1 | 1.1 | 0.9
125 | 3 | 0 | 0 | 0 | 0 | 1 | 1 | 0 | 0.4 | 1 | 1.1 | 0.9
144 | 1 | 0.0017926 | 0.00044926 | 0 | 0 | 1 | 0.9979 | -0.040223 | 0.4 | 1 | 1.1 | 0.9
159 | 1 | 0.00058658 | 0.00014701 | 0 | 0 | 1 | 0.99547 | -0.086919 | 0.4 | 1 | 1.1 | 0.9
242 | 1 | 0.0027405 | 0.00068683 | 0 | 0 | 1 | 0.99743 | -0.049443 | 0.4 | 1 | 1.1 | 0.9
149 | 1 | 0.0076783 | 0.0019244 | 0 | 0 | 1 | 0.99209 | -0.15212 | 0.4 | 1 | 1.1 | 0.9
202 | 1 | 0.004699 | 0.0011777 | 0 | 0 | 1 | 0.99181 | -0.15767 | 0.4 | 1 | 1.1 | 0.9
151 | 1 | 0.0016395 | 0.0004109 | 0 | 0 | 1 | 0.99691 | -0.059119 | 0.4 | 1 | 1.1 | 0.9
152 | 1 | 0.0011962 | 0.0002998 | 0 | 0 | 1 | 0.99662 | -0.064764 | 0.4 | 1 | 1.1 | 0.9
153 | 1 | 0 | 0 | 0 | 0 | 1 | 0.99711 | -0.055403 | 0.4 | 1 | 1.1 | 0.9
155 | 1 | 0.0030266 | 0.00075854 | 0 | 0 | 1 | 0.99705 | -0.05659 | 0.4 | 1 | 1.1 | 0.9
175 | 1 | 0.0014195 | 0.00035576 | 0 | 0 | 1 | 0.99703 | -0.05697 | 0.4 | 1 | 1.1 | 0.9
156 | 1 | 0.00077139 | 0.00019333 | 0 | 0 | 1 | 0.99491 | -0.097765 | 0.4 | 1 | 1.1 | 0.9
157 | 1 | 0 | 0 | 0 | 0 | 1 | 0.99496 | -0.096658 | 0.4 | 1 | 1.1 | 0.9
230 | 1 | 0.00067952 | 0.0001703 | 0 | 0 | 1 | 0.99489 | -0.098176 | 0.4 | 1 | 1.1 | 0.9
160 | 1 | 0 | 0 | 0 | 0 | 1 | 0.99485 | -0.09884 | 0.4 | 1 | 1.1 | 0.9
227 | 1 | 0.00079593 | 0.00019948 | 0 | 0 | 1 | 0.99485 | -0.098944 | 0.4 | 1 | 1.1 | 0.9
223 | 1 | 0.00095057 | 0.00023823 | 0 | 0 | 1 | 0.99368 | -0.12149 | 0.4 | 1 | 1.1 | 0.9
161 | 1 | 0.0015024 | 0.00037654 | 0 | 0 | 1 | 0.98972 | -0.19812 | 0.4 | 1 | 1.1 | 0.9
162 | 1 | 0.0035589 | 0.00089195 | 0 | 0 | 1 | 0.98963 | -0.19987 | 0.4 | 1 | 1.1 | 0.9
163 | 1 | 0.0010312 | 0.00025845 | 0 | 0 | 1 | 0.98981 | -0.19646 | 0.4 | 1 | 1.1 | 0.9
164 | 1 | 0.00059049 | 0.00014799 | 0 | 0 | 1 | 0.98985 | -0.19566 | 0.4 | 1 | 1.1 | 0.9
182 | 1 | 0 | 0 | 0 | 0 | 1 | 0.98988 | -0.19498 | 0.4 | 1 | 1.1 | 0.9
176 | 1 | 0.0012693 | 0.00031813 | 0 | 0 | 1 | 0.99699 | -0.057712 | 0.4 | 1 | 1.1 | 0.9
183 | 1 | 0.00089731 | 0.00022489 | 0 | 0 | 1 | 0.98987 | -0.19517 | 0.4 | 1 | 1.1 | 0.9
218 | 1 | 0.0005325 | 0.00013346 | 0 | 0 | 1 | 0.99072 | -0.17867 | 0.4 | 1 | 1.1 | 0.9
199 | 1 | 0.0027678 | 0.00069367 | 0 | 0 | 1 | 0.99161 | -0.16149 | 0.4 | 1 | 1.1 | 0.9
200 | 1 | 0.0058673 | 0.0014705 | 0 | 0 | 1 | 0.99162 | -0.16132 | 0.4 | 1 | 1.1 | 0.9
213 | 1 | 0.00044938 | 0.00011263 | 0 | 0 | 1 | 0.99924 | -0.014566 | 0.4 | 1 | 1.1 | 0.9
126 | 1 | 0.0012459 | 0.00031225 | 0 | 0 | 1 | 0.99925 | -0.014353 | 0.4 | 1 | 1.1 | 0.9
214 | 1 | 0.00092717 | 0.00023237 | 0 | 0 | 1 | 0.99128 | -0.16795 | 0.4 | 1 | 1.1 | 0.9
215 | 1 | 0.00053123 | 0.00013314 | 0 | 0 | 1 | 0.99171 | -0.15958 | 0.4 | 1 | 1.1 | 0.9
216 | 1 | 0 | 0 | 0 | 0 | 1 | 0.99111 | -0.17112 | 0.4 | 1 | 1.1 | 0.9
217 | 1 | 0.0033843 | 0.00084818 | 0 | 0 | 1 | 0.99191 | -0.15563 | 0.4 | 1 | 1.1 | 0.9
219 | 1 | 0.00071629 | 0.00017952 | 0 | 0 | 1 | 0.9911 | -0.17129 | 0.4 | 1 | 1.1 | 0.9
222 | 1 | 0 | 0 | 0 | 0 | 1 | 0.99325 | -0.12966 | 0.4 | 1 | 1.1 | 0.9
220 | 1 | 0.00029761 | 7.4588e-05 | 0 | 0 | 1 | 0.99344 | -0.12604 | 0.4 | 1 | 1.1 | 0.9
221 | 1 | 0.00031181 | 7.8148e-05 | 0 | 0 | 1 | 0.9935 | -0.12483 | 0.4 | 1 | 1.1 | 0.9
224 | 1 | 0.00097896 | 0.00024535 | 0 | 0 | 1 | 0.99324 | -0.12989 | 0.4 | 1 | 1.1 | 0.9
229 | 1 | 0.00070773 | 0.00017737 | 0 | 0 | 1 | 0.99322 | -0.13027 | 0.4 | 1 | 1.1 | 0.9
234 | 1 | 0.0014549 | 0.00036464 | 0 | 0 | 1 | 0.99381 | -0.11885 | 0.4 | 1 | 1.1 | 0.9
122 | 1 | 0.003463 | 0.00086791 | 0 | 0 | 1 | 0.99947 | -0.010293 | 0.4 | 1 | 1.1 | 0.9
123 | 1 | 0.0031204 | 0.00078204 | 0 | 0 | 1 | 0.99966 | -0.006558 | 0.4 | 1 | 1.1 | 0.9
124 | 1 | 0.001481 | 0.00037118 | 0 | 0 | 1 | 0.99941 | -0.011413 | 0.4 | 1 | 1.1 | 0.9

## generator_data
GEN_BUS | PG | QG | QMAX | QMIN | VG | MBASE | GEN_STATUS | PMAX | PMIN
125 | 0.091314 | 0.023054 | 10 | -10 | 1 | 100 | 1 | 10 | 0

## branch_data
F_BUS | T_BUS | BR_R | BR_X | BR_B | RATE_A | RATE_B | RATE_C | TAP | SHIFT | BR_STATUS | ANGMIN | ANGMAX | P_in | Q_in | P_out | Q_out
129 | 127 | 0.832 | 0.53248 | 1.3971e-09 | 0 | 0 | 0 | 0 | 0 | 1 | -90 | 90 | 0.034176 | 0.0085852 | -0.034166 | -0.0085787
129 | 131 | 1.3974 | 0.89434 | 2.3466e-09 | 0 | 0 | 0 | 0 | 0 | 1 | -90 | 90 | -0.040576 | -0.010189 | 0.040601 | 0.010204
129 | 132 | 2.3689 | 1.5161 | 3.978e-09 | 0 | 0 | 0 | 0 | 0 | 1 | -90 | 90 | 0.0063998 | 0.0016034 | -0.0063988 | -0.0016032
127 | 128 | 0.69682 | 0.44597 | 1.1702e-09 | 0 | 0 | 0 | 0 | 0 | 1 | -90 | 90 | 0.030199 | 0.0075845 | -0.030192 | -0.0075802
131 | 154 | 2.4691 | 1.5802 | 4.1462e-09 | 0 | 0 | 0 | 0 | 0 | 1 | -90 | 90 | -0.04499 | -0.011304 | 0.045043 | 0.011338
132 | 233 | 2.7874 | 1.7839 | 4.6808e-09 | 0 | 0 | 0 | 0 | 0 | 1 | -90 | 90 | 0.0046534 | 0.0011657 | -0.0046528 | -0.0011658
130 | 128 | 0.98199 | 0.62848 | 1.649e-09 | 0 | 0 | 0 | 0 | 0 | 1 | -90 | 90 | -0.028438 | -0.0071375 | 0.028447 | 0.0071428
130 | 148 | 1.5904 | 1.0179 | 2.6707e-09 | 0 | 0 | 0 | 0 | 0 | 1 | -90 | 90 | 0.025374 | 0.0063694 | -0.025363 | -0.0063626
148 | 149 | 2.8732 | 1.8388 | 4.8248e-09 | 0 | 0 | 0 | 0 | 0 | 1 | -90 | 90 | 0.021031 | 0.0052771 | -0.021017 | -0.0052688
154 | 152 | 0.8879 | 0.56826 | 1.491e-09 | 0 | 0 | 0 | 0 | 0 | 1 | -90 | 90 | -0.047005 | -0.01183 | 0.047026 | 0.011843
233 | 234 | 1.9326 | 1.2369 | 3.2454e-09 | 0 | 0 | 0 | 0 | 0 | 1 | -90 | 90 | 0.001455 | 0.00036435 | -0.0014549 | -0.00036464
139 | 140 | 1.3482 | 0.86288 | 2.2641e-09 | 0 | 0 | 0 | 0 | 0 | 1 | -90 | 90 | 0.020222 | 0.0051001 | -0.020216 | -0.0050966
139 | 141 | 2.9835 | 1.9094 | 5.0101e-09 | 0 | 0 | 0 | 0 | 0 | 1 | -90 | 90 | -0.021215 | -0.005349 | 0.021229 | 0.0053577
140 | 142 | 3.9705 | 2.5411 | 6.6675e-09 | 0 | 0 | 0 | 0 | 0 | 1 | -90 | 90 | 0.020216 | 0.0050966 | -0.020199 | -0.0050861
141 | 125 | 5.279 | 3.3786 | 8.8648e-09 | 0 | 0 | 0 | 0 | 0 | 1 | -90 | 90 | -0.025766 | -0.0064918 | 0.025803 | 0.0065149
141 | 144 | 9.7672 | 6.251 | 1.6402e-08 | 0 | 0 | 0 | 0 | 0 | 1 | -90 | 90 | 0.0045364 | 0.0011341 | -0.0045342 | -0.0011344
142 | 159 | 4.1523 | 2.6575 | 6.9729e-09 | 0 | 0 | 0 | 0 | 0 | 1 | -90 | 90 | 0.019839 | 0.004996 | -0.019821 | -0.0049855
125 | 153 | 4.467 | 2.8589 | 7.5013e-09 | 0 | 0 | 0 | 0 | 0 | 1 | -90 | 90 | 0.055747 | 0.014093 | -0.055599 | -0.014
125 | 123 | 3.0088 | 1.9257 | 5.0527e-09 | 0 | 0 | 0 | 0 | 0 | 1 | -90 | 90 | 0.0097643 | 0.0024461 | -0.0097613 | -0.0024447
144 | 242 | 14.9915 | 9.5946 | 2.5175e-08 | 0 | 0 | 0 | 0 | 0 | 1 | -90 | 90 | 0.0027417 | 0.00068509 | -0.0027405 | -0.00068683
159 | 157 | 2.2531 | 1.442 | 3.7836e-09 | 0 | 0 | 0 | 0 | 0 | 1 | -90 | 90 | 0.019235 | 0.0048385 | -0.019226 | -0.0048331
149 | 202 | 1.8369 | 1.1756 | 3.0847e-09 | 0 | 0 | 0 | 0 | 0 | 1 | -90 | 90 | 0.013339 | 0.0033444 | -0.013336 | -0.0033425
202 | 200 | 1.859 | 1.1898 | 3.1217e-09 | 0 | 0 | 0 | 0 | 0 | 1 | -90 | 90 | 0.0086366 | 0.0021648 | -0.0086351 | -0.0021641
151 | 152 | 0.52291 | 0.33466 | 8.781e-10 | 0 | 0 | 0 | 0 | 0 | 1 | -90 | 90 | 0.048235 | 0.012151 | -0.048222 | -0.012143
151 | 153 | 0.33302 | 0.21313 | 5.5923e-10 | 0 | 0 | 0 | 0 | 0 | 1 | -90 | 90 | -0.049874 | -0.012562 | 0.049883 | 0.012568
153 | 155 | 0.92459 | 0.59174 | 1.5526e-09 | 0 | 0 | 0 | 0 | 0 | 1 | -90 | 90 | 0.0057159 | 0.001432 | -0.0057156 | -0.001432
155 | 175 | 0.63089 | 0.40377 | 1.0594e-09 | 0 | 0 | 0 | 0 | 0 | 1 | -90 | 90 | 0.0026889 | 0.00067341 | -0.0026889 | -0.00067348
175 | 176 | 2.6015 | 1.665 | 4.3686e-09 | 0 | 0 | 0 | 0 | 0 | 1 | -90 | 90 | 0.0012694 | 0.00031772 | -0.0012693 | -0.00031813
156 | 157 | 3.383 | 2.1651 | 5.681e-09 | 0 | 0 | 0 | 0 | 0 | 1 | -90 | 90 | -0.0014509 | -0.0003632 | 0.001451 | 0.00036268
156 | 230 | 2.6776 | 1.7136 | 4.4963e-09 | 0 | 0 | 0 | 0 | 0 | 1 | -90 | 90 | 0.00067953 | 0.00016987 | -0.00067952 | -0.0001703
157 | 160 | 0.54594 | 0.3494 | 9.1678e-10 | 0 | 0 | 0 | 0 | 0 | 1 | -90 | 90 | 0.017775 | 0.0044704 | -0.017773 | -0.0044693
160 | 227 | 0.57898 | 0.37054 | 9.7226e-10 | 0 | 0 | 0 | 0 | 0 | 1 | -90 | 90 | 0.00079593 | 0.00019939 | -0.00079593 | -0.00019948
160 | 223 | 5.9247 | 3.7918 | 9.9492e-09 | 0 | 0 | 0 | 0 | 0 | 1 | -90 | 90 | 0.016977 | 0.00427 | -0.016959 | -0.0042592
223 | 221 | 0.92648 | 0.59295 | 1.5558e-09 | 0 | 0 | 0 | 0 | 0 | 1 | -90 | 90 | 0.016008 | 0.004021 | -0.016006 | -0.0040195
161 | 162 | 2.1518 | 1.3772 | 3.6134e-09 | 0 | 0 | 0 | 0 | 0 | 1 | -90 | 90 | 0.0035592 | 0.00089179 | -0.0035589 | -0.00089196
161 | 163 | 1.442 | 0.9229 | 2.4216e-09 | 0 | 0 | 0 | 0 | 0 | 1 | -90 | 90 | -0.0050616 | -0.0012683 | 0.005062 | 0.0012684
163 | 164 | 0.57414 | 0.36745 | 9.6413e-10 | 0 | 0 | 0 | 0 | 0 | 1 | -90 | 90 | -0.0060933 | -0.0015268 | 0.0060935 | 0.0015269
164 | 182 | 0.4466 | 0.28582 | 7.4996e-10 | 0 | 0 | 0 | 0 | 0 | 1 | -90 | 90 | -0.006684 | -0.0016748 | 0.0066842 | 0.0016749
182 | 183 | 0.92491 | 0.59195 | 1.5532e-09 | 0 | 0 | 0 | 0 | 0 | 1 | -90 | 90 | 0.00089732 | 0.00022474 | -0.00089731 | -0.00022489
182 | 218 | 9.4551 | 6.0513 | 1.5878e-08 | 0 | 0 | 0 | 0 | 0 | 1 | -90 | 90 | -0.0075815 | -0.0018996 | 0.0075874 | 0.0019019
218 | 216 | 4.0902 | 2.6178 | 6.8686e-09 | 0 | 0 | 0 | 0 | 0 | 1 | -90 | 90 | -0.0081199 | -0.0020353 | 0.0081228 | 0.0020365
199 | 200 | 0.28279 | 0.18099 | 4.7488e-10 | 0 | 0 | 0 | 0 | 0 | 1 | -90 | 90 | -0.0027678 | -0.00069367 | 0.0027678 | 0.00069364
213 | 126 | 2.1116 | 1.3514 | 3.5459e-09 | 0 | 0 | 0 | 0 | 0 | 1 | -90 | 90 | -0.00044938 | -0.00011263 | 0.00044939 | 0.00011227
126 | 124 | 7.7518 | 4.9611 | 1.3017e-08 | 0 | 0 | 0 | 0 | 0 | 1 | -90 | 90 | -0.0016953 | -0.00042452 | 0.0016955 | 0.00042338
214 | 215 | 3.7768 | 2.4171 | 6.3422e-09 | 0 | 0 | 0 | 0 | 0 | 1 | -90 | 90 | -0.0097676 | -0.0024488 | 0.0097715 | 0.0024507
214 | 216 | 1.5815 | 1.0122 | 2.6558e-09 | 0 | 0 | 0 | 0 | 0 | 1 | -90 | 90 | 0.0088405 | 0.0022165 | -0.0088391 | -0.0022159
215 | 217 | 1.6902 | 1.0818 | 2.8384e-09 | 0 | 0 | 0 | 0 | 0 | 1 | -90 | 90 | -0.010303 | -0.0025838 | 0.010305 | 0.0025848
216 | 219 | 1.0474 | 0.67035 | 1.7589e-09 | 0 | 0 | 0 | 0 | 0 | 1 | -90 | 90 | 0.00071629 | 0.00017935 | -0.00071628 | -0.00017952
217 | 222 | 8.3796 | 5.363 | 1.4072e-08 | 0 | 0 | 0 | 0 | 0 | 1 | -90 | 90 | -0.013689 | -0.003433 | 0.013706 | 0.0034424
222 | 224 | 0.58219 | 0.3726 | 9.7766e-10 | 0 | 0 | 0 | 0 | 0 | 1 | -90 | 90 | 0.0016867 | 0.00042225 | -0.0016867 | -0.00042233
222 | 220 | 1.041 | 0.66626 | 1.7482e-09 | 0 | 0 | 0 | 0 | 0 | 1 | -90 | 90 | -0.015393 | -0.0038647 | 0.015395 | 0.0038662
220 | 221 | 0.34193 | 0.21883 | 5.7418e-10 | 0 | 0 | 0 | 0 | 0 | 1 | -90 | 90 | -0.015693 | -0.0039408 | 0.015694 | 0.0039413
224 | 229 | 2.4293 | 1.5548 | 4.0795e-09 | 0 | 0 | 0 | 0 | 0 | 1 | -90 | 90 | 0.00070774 | 0.00017698 | -0.00070773 | -0.00017737
122 | 123 | 2.5176 | 1.6113 | 4.2278e-09 | 0 | 0 | 0 | 0 | 0 | 1 | -90 | 90 | -0.0066397 | -0.0016623 | 0.0066409 | 0.0016626
122 | 124 | 1.5761 | 1.0087 | 2.6467e-09 | 0 | 0 | 0 | 0 | 0 | 1 | -90 | 90 | 0.0031767 | 0.0007944 | -0.0031765 | -0.00079455