## bus_data
BUS_I | BUS_TYPE | Pd | Qd | Gs | Bs | area | Vm | Va | baseKV | zone | Vmax | Vmin
1 | 1 | 0.015811 | 0.0039626 | 0 | 0 | 1 | 0.98483 | -0.29082 | 0.4 | 1 | 1.1 | 0.9
2 | 1 | 0 | 0 | 0 | 0 | 1 | 0.98578 | -0.27225 | 0.4 | 1 | 1.1 | 0.9
3 | 1 | 0.0088353 | 0.0022143 | 0 | 0 | 1 | 0.98477 | -0.2918 | 0.4 | 1 | 1.1 | 0.9
4 | 1 | 0.025332 | 0.0063487 | 0 | 0 | 1 | 0.98668 | -0.25474 | 0.4 | 1 | 1.1 | 0.9
5 | 1 | 0.0064344 | 0.0016126 | 0 | 0 | 1 | 0.98368 | -0.31289 | 0.4 | 1 | 1.1 | 0.9
6 | 1 | 0.012915 | 0.0032369 | 0 | 0 | 1 | 0.98806 | -0.228 | 0.4 | 1 | 1.1 | 0.9
43 | 1 | 0.010474 | 0.002625 | 0 | 0 | 1 | 0.98346 | -0.31722 | 0.4 | 1 | 1.1 | 0.9
7 | 1 | 0 | 0 | 0 | 0 | 1 | 0.98934 | -0.20349 | 0.4 | 1 | 1.1 | 0.9
21 | 1 | 0 | 0 | 0 | 0 | 1 | 0.98137 | -0.35801 | 0.4 | 1 | 1.1 | 0.9
8 | 1 | 0.012039 | 0.0030173 | 0 | 0 | 1 | 0.98743 | -0.24032 | 0.4 | 1 | 1.1 | 0.9
9 | 1 | 0.01167 | 0.0029247 | 0 | 0 | 1 | 0.99188 | -0.15455 | 0.4 | 1 | 1.1 | 0.9
10 | 1 | 0 | 0 | 0 | 0 | 1 | 0.98728 | -0.24323 | 0.4 | 1 | 1.1 | 0.9
13 | 1 | 0 | 0 | 0 | 0 | 1 | 0.99208 | -0.15064 | 0.4 | 1 | 1.1 | 0.9
11 | 1 | 0.015412 | 0.0038625 | 0 | 0 | 1 | 0.98703 | -0.24811 | 0.4 | 1 | 1.1 | 0.9
12 | 1 | 0.010308 | 0.0025836 | 0 | 0 | 1 | 0.98521 | -0.28352 | 0.4 | 1 | 1.1 | 0.9
14 | 1 | 0.0077586 | 0.0019445 | 0 | 0 | 1 | 0.99189 | -0.15449 | 0.4 | 1 | 1.1 | 0.9
15 | 3 | 0 | 0 | 0 | 0 | 1 | 1 | 0 | 0.4 | 1 | 1.1 | 0.9
16 | 1 | 0.00046478 | 0.00011649 | 0 | 0 | 1 | 0.98693 | -0.25017 | 0.4 | 1 | 1.1 | 0.9
30 | 1 | 0.0095938 | 0.0024044 | 0 | 0 | 1 | 0.98447 | -0.29796 | 0.4 | 1 | 1.1 | 0.9
17 | 1 | 0.00048813 | 0.00012234 | 0 | 0 | 1 | 0.98688 | -0.25108 | 0.4 | 1 | 1.1 | 0.9
27 | 1 | 0.0083808 | 0.0021004 | 0 | 0 | 1 | 0.98399 | -0.3073 | 0.4 | 1 | 1.1 | 0.9
81 | 1 | 0 | 0 | 0 | 0 | 1 | 0.98952 | -0.19896 | 0.4 | 1 | 1.1 | 0.9
57 | 1 | 0.016297 | 0.0040845 | 0 | 0 | 1 | 0.97927 | -0.39759 | 0.4 | 1 | 1.1 | 0.9
58 | 1 | 0.0028874 | 0.00072366 | 0 | 0 | 1 | 0.97865 | -0.40978 | 0.4 | 1 | 1.1 | 0.9
59 | 1 | 0 | 0 | 0 | 0 | 1 | 0.97993 | -0.38465 | 0.4 | 1 | 1.1 | 0.9
60 | 1 | 0.0052931 | 0.0013266 | 0 | 0 | 1 | 0.97736 | -0.43503 | 0.4 | 1 | 1.1 | 0.9
61 | 1 | 0 | 0 | 0 | 0 | 1 | 0.98119 | -0.36005 | 0.4 | 1 | 1.1 | 0.9
77 | 1 | 0.037539 | 0.009408 | 0 | 0 | 1 | 0.97733 | -0.43547 | 0.4 | 1 | 1.1 | 0.9
86 | 1 | 0.00518 | 0.0012982 | 0 | 0 | 1 | 0.98146 | -0.3548 | 0.4 | 1 | 1.1 | 0.9
62 | 1 | 0.0045386 | 0.0011375 | 0 | 0 | 1 | 0.9703 | -0.57413 | 0.4 | 1 | 1.1 | 0.9
63 | 1 | 0.0042018 | 0.0010531 | 0 | 0 | 1 | 0.97022 | -0.57561 | 0.4 | 1 | 1.1 | 0.9
64 | 1 | 0.0043808 | 0.0010979 | 0 | 0 | 1 | 0.97041 | -0.57192 | 0.4 | 1 | 1.1 | 0.9
65 | 1 | 0 | 0 | 0 | 0 | 1 | 0.97058 | -0.56856 | 0.4 | 1 | 1.1 | 0.9
72 | 1 | 0.0037922 | 0.00095042 | 0 | 0 | 1 | 0.97081 | -0.56398 | 0.4 | 1 | 1.1 | 0.9
66 | 1 | 0.0015083 | 0.00037802 | 0 | 0 | 1 | 0.97386 | -0.50382 | 0.4 | 1 | 1.1 | 0.9
67 | 1 | 0.0033858 | 0.00084855 | 0 | 0 | 1 | 0.97389 | -0.50311 | 0.4 | 1 | 1.1 | 0.9
68 | 1 | 0.0036074 | 0.00090411 | 0 | 0 | 1 | 0.97354 | -0.51012 | 0.4 | 1 | 1.1 | 0.9
69 | 1 | 0.0032425 | 0.00081264 | 0 | 0 | 1 | 0.97434 | -0.49435 | 0.4 | 1 | 1.1 | 0.9
70 | 1 | 0.002824 | 0.00070776 | 0 | 0 | 1 | 0.97324 | -0.51585 | 0.4 | 1 | 1.1 | 0.9
71 | 1 | 0.0024237 | 0.00060744 | 0 | 0 | 1 | 0.97463 | -0.48854 | 0.4 | 1 | 1.1 | 0.9
73 | 1 | 0 | 0 | 0 | 0 | 1 | 0.97209 | -0.53867 | 0.4 | 1 | 1.1 | 0.9
78 | 1 | 0 | 0 | 0 | 0 | 1 | 0.97512 | -0.4789 | 0.4 | 1 | 1.1 | 0.9
75 | 1 | 0.0030407 | 0.00076208 | 0 | 0 | 1 | 0.97592 | -0.46314 | 0.4 | 1 | 1.1 | 0.9
76 | 1 | 0.0028283 | 0.00070883 | 0 | 0 | 1 | 0.97568 | -0.46802 | 0.4 | 1 | 1.1 | 0.9
79 | 1 | 0.011172 | 0.0028 | 0 | 0 | 1 | 0.97461 | -0.48907 | 0.4 | 1 | 1.1 | 0.9
52 | 1 | 0.0021739 | 0.00054483 | 0 | 0 | 1 | 0.97383 | -0.50447 | 0.4 | 1 | 1.1 | 0.9
80 | 1 | 0.016486 | 0.0041318 | 0 | 0 | 1 | 0.98603 | -0.26613 | 0.4 | 1 | 1.1 | 0.9
82 | 1 | 0 | 0 | 0 | 0 | 1 | 0.98542 | -0.27809 | 0.4 | 1 | 1.1 | 0.9
83 | 1 | 0.020616 | 0.0051668 | 0 | 0 | 1 | 0.98537 | -0.27896 | 0.4 | 1 | 1.1 | 0.9
84 | 1 | 0.019315 | 0.0048409 | 0 | 0 | 1 | 0.98337 | -0.31767 | 0.4 | 1 | 1.1 | 0.9
85 | 1 | 0.013876 | 0.0034778 | 0 | 0 | 1 | 0.98201 | -0.34424 | 0.4 | 1 | 1.1 | 0.9
23 | 1 | 0.0024192 | 0.0006063 | 0 | 0 | 1 | 0.98684 | -0.25185 | 0.4 | 1 | 1.1 | 0.9
18 | 1 | 0.0089223 | 0.0022361 | 0 | 0 | 1 | 0.97907 | -0.40299 | 0.4 | 1 | 1.1 | 0.9
19 | 1 | 0.0026774 | 0.00067103 | 0 | 0 | 1 | 0.97902 | -0.40398 | 0.4 | 1 | 1.1 | 0.9
20 | 1 | 0 | 0 | 0 | 0 | 1 | 0.9795 | -0.3945 | 0.4 | 1 | 1.1 | 0.9
22 | 1 | 0.008461 | 0.0021205 | 0 | 0 | 1 | 0.97867 | -0.41076 | 0.4 | 1 | 1.1 | 0.9
40 | 1 | 0.007422 | 0.0018601 | 0 | 0 | 1 | 0.98071 | -0.37075 | 0.4 | 1 | 1.1 | 0.9
33 | 1 | 0.0097125 | 0.0024342 | 0 | 0 | 1 | 0.978 | -0.42377 | 0.4 | 1 | 1.1 | 0.9
41 | 1 | 0.0095074 | 0.0023828 | 0 | 0 | 1 | 0.98002 | -0.38445 | 0.4 | 1 | 1.1 | 0.9
31 | 1 | 0.010604 | 0.0026577 | 0 | 0 | 1 | 0.97715 | -0.44062 | 0.4 | 1 | 1.1 | 0.9
45 | 1 | 0.0040474 | 0.0010144 | 0 | 0 | 1 | 0.97238 | -0.53304 | 0.4 | 1 | 1.1 | 0.9
46 | 1 | 0 | 0 | 0 | 0 | 1 | 0.97245 | -0.53169 | 0.4 | 1 | 1.1 | 0.9
56 | 1 | 0 | 0 | 0 | 0 | 1 | 0.97248 | -0.53106 | 0.4 | 1 | 1.1 | 0.9
49 | 1 | 0 | 0 | 0 | 0 | 1 | 0.97375 | -0.50604 | 0.4 | 1 | 1.1 | 0.9
50 | 1 | 0.0024594 | 0.00061639 | 0 | 0 | 1 | 0.97345 | -0.51189 | 0.4 | 1 | 1.1 | 0.9
51 | 1 | 0.0011352 | 0.0002845 | 0 | 0 | 1 | 0.97369 | -0.50708 | 0.4 | 1 | 1.1 | 0.9
55 | 1 | 0.0023312 | 0.00058426 | 0 | 0 | 1 | 0.97243 | -0.53197 | 0.4 | 1 | 1.1 | 0.9
24 | 1 | 0.00068612 | 0.00017196 | 0 | 0 | 1 | 0.98351 | -0.31661 | 0.4 | 1 | 1.1 | 0.9
25 | 1 | 0.0078292 | 0.0019622 | 0 | 0 | 1 | 0.98396 | -0.308 | 0.4 | 1 | 1.1 | 0.9
26 | 1 | 0 | 0 | 0 | 0 | 1 | 0.98326 | -0.32158 | 0.4 | 1 | 1.1 | 0.9
28 | 1 | 0.0006292 | 0.00015769 | 0 | 0 | 1 | 0.98325 | -0.32181 | 0.4 | 1 | 1.1 | 0.9
29 | 1 | 0 | 0 | 0 | 0 | 1 | 0.98281 | -0.33027 | 0.4 | 1 | 1.1 | 0.9
39 | 1 | 0.00077705 | 0.00019475 | 0 | 0 | 1 | 0.98228 | -0.34072 | 0.4 | 1 | 1.1 | 0.9
37 | 1 | 0.0004742 | 0.00011885 | 0 | 0 | 1 | 0.98201 | -0.34606 | 0.4 | 1 | 1.1 | 0.9
32 | 1 | 0.0022147 | 0.00055505 | 0 | 0 | 1 | 0.97554 | -0.47225 | 0.4 | 1 | 1.1 | 0.9
34 | 1 | 0.0082315 | 0.002063 | 0 | 0 | 1 | 0.97491 | -0.48455 | 0.4 | 1 | 1.1 | 0.9
44 | 1 | 0.0080424 | 0.0020156 | 0 | 0 | 1 | 0.97461 | -0.49063 | 0.4 | 1 | 1.1 | 0.9
35 | 1 | 0.0099305 | 0.0024888 | 0 | 0 | 1 | 0.98129 | -0.36003 | 0.4 | 1 | 1.1 | 0.9
36 | 1 | 0.004466 | 0.0011193 | 0 | 0 | 1 | 0.98094 | -0.36693 | 0.4 | 1 | 1.1 | 0.9
54 | 1 | 0.00017463 | 4.3767e-05 | 0 | 0 | 1 | 0.98116 | -0.3626 | 0.4 | 1 | 1.1 | 0.9
38 | 1 | 0.0041624 | 0.0010432 | 0 | 0 | 1 | 0.98085 | -0.36884 | 0.4 | 1 | 1.1 | 0.9
53 | 1 | 0.0010261 | 0.00025716 | 0 | 0 | 1 | 0.98098 | -0.36613 | 0.4 | 1 | 1.1 | 0.9
42 | 1 | 0.0083522 | 0.0020933 | 0 | 0 | 1 | 0.97939 | -0.39673 | 0.4 | 1 | 1.1 | 0.9
47 | 1 | 0.0094472 | 0.0023677 | 0 | 0 | 1 | 0.97928 | -0.39882 | 0.4 | 1 | 1.1 | 0.9
48 | 1 | 0.004023 | 0.0010083 | 0 | 0 | 1 | 0.97912 | -0.40211 | 0.4 | 1 | 1.1 | 0.9
87 | 1 | 0.00337 | 0.0008446 | 0 | 0 | 1 | 0.97911 | -0.4022 | 0.4 | 1 | 1.1 | 0.9

## generator_data
GEN_BUS | PG | QG | QMAX | QMIN | VG | MBASE | GEN_STATUS | PMAX | PMIN
15 | 0.49859 | 0.12825 | 10 | -10 | 1 | 100 | 1 | 10 | 0

## branch_data
F_BUS | T_BUS | BR_R | BR_X | BR_B | RATE_A | RATE_B | RATE_C | TAP | SHIFT | BR_STATUS | ANGMIN | ANGMAX | P_in | Q_in | P_out | Q_out
1 | 2 | 3.2778 | 2.0978 | 5.5044e-09 | 0 | 0 | 0 | 0 | 0 | 1 | -90 | 90 | -0.024647 | -0.0061772 | 0.024668 | 0.0061906
1 | 3 | 0.48482 | 0.31028 | 8.1414e-10 | 0 | 0 | 0 | 0 | 0 | 1 | -90 | 90 | 0.0088357 | 0.0022145 | -0.0088352 | -0.0022144
2 | 4 | 0.53566 | 0.34282 | 1.799e-09 | 0 | 0 | 0 | 0 | 0 | 1 | -90 | 90 | -0.14331 | -0.036212 | 0.14343 | 0.036289
2 | 5 | 1.4981 | 0.95882 | 2.5158e-09 | 0 | 0 | 0 | 0 | 0 | 1 | -90 | 90 | 0.11864 | 0.030021 | -0.11841 | -0.029874
4 | 6 | 0.69588 | 0.44537 | 3.5057e-09 | 0 | 0 | 0 | 0 | 0 | 1 | -90 | 90 | -0.16877 | -0.042637 | 0.16898 | 0.042776
5 | 43 | 0.16836 | 0.10775 | 2.8271e-10 | 0 | 0 | 0 | 0 | 0 | 1 | -90 | 90 | 0.11198 | 0.028261 | -0.11196 | -0.028246
6 | 7 | 0.59412 | 0.38023 | 2.993e-09 | 0 | 0 | 0 | 0 | 0 | 1 | -90 | 90 | -0.1819 | -0.046012 | 0.18211 | 0.046149
43 | 21 | 1.7471 | 1.1182 | 2.9339e-09 | 0 | 0 | 0 | 0 | 0 | 1 | -90 | 90 | 0.10148 | 0.025622 | -0.10128 | -0.025495
7 | 8 | 1.8064 | 1.1561 | 3.0334e-09 | 0 | 0 | 0 | 0 | 0 | 1 | -90 | 90 | 0.089654 | 0.022614 | -0.089497 | -0.022513
7 | 9 | 0.79701 | 0.51009 | 4.0152e-09 | 0 | 0 | 0 | 0 | 0 | 1 | -90 | 90 | -0.27177 | -0.068763 | 0.27241 | 0.069172
21 | 40 | 1.3049 | 0.83514 | 2.1913e-09 | 0 | 0 | 0 | 0 | 0 | 1 | -90 | 90 | 0.042187 | 0.010598 | -0.042162 | -0.010582
21 | 20 | 2.67 | 1.7088 | 4.4836e-09 | 0 | 0 | 0 | 0 | 0 | 1 | -90 | 90 | 0.059097 | 0.014898 | -0.058994 | -0.014832
8 | 10 | 0.16443 | 0.10524 | 2.7613e-10 | 0 | 0 | 0 | 0 | 0 | 1 | -90 | 90 | 0.077457 | 0.019496 | -0.077446 | -0.019489
9 | 13 | 0.061178 | 0.039154 | 3.082e-10 | 0 | 0 | 0 | 0 | 0 | 1 | -90 | 90 | -0.28408 | -0.072096 | 0.28413 | 0.072131
10 | 11 | 1.1369 | 0.7276 | 1.9091e-09 | 0 | 0 | 0 | 0 | 0 | 1 | -90 | 90 | 0.018789 | 0.0047098 | -0.018784 | -0.0047072
10 | 12 | 3.0057 | 1.9236 | 5.0473e-09 | 0 | 0 | 0 | 0 | 0 | 1 | -90 | 90 | 0.058658 | 0.014779 | -0.058545 | -0.014707
13 | 14 | 2.1879 | 1.4002 | 3.674e-09 | 0 | 0 | 0 | 0 | 0 | 1 | -90 | 90 | 0.00776 | 0.001945 | -0.0077586 | -0.0019445
13 | 15 | 2.3137 | 1.4808 | 1.1656e-08 | 0 | 0 | 0 | 0 | 0 | 1 | -90 | 90 | -0.29189 | -0.074075 | 0.29402 | 0.075439
11 | 16 | 2.6579 | 1.701 | 4.4633e-09 | 0 | 0 | 0 | 0 | 0 | 1 | -90 | 90 | 0.0033726 | 0.00084459 | -0.0033723 | -0.00084481
12 | 30 | 1.303 | 0.83393 | 2.1881e-09 | 0 | 0 | 0 | 0 | 0 | 1 | -90 | 90 | 0.048237 | 0.012124 | -0.048203 | -0.012103
15 | 81 | 4.3988 | 2.8152 | 2.216e-08 | 0 | 0 | 0 | 0 | 0 | 1 | -90 | 90 | 0.20457 | 0.05281 | -0.20261 | -0.051555
16 | 17 | 1.3668 | 0.87476 | 2.2952e-09 | 0 | 0 | 0 | 0 | 0 | 1 | -90 | 90 | 0.0029075 | 0.00072833 | -0.0029074 | -0.00072847
30 | 27 | 1.0528 | 0.67377 | 1.7679e-09 | 0 | 0 | 0 | 0 | 0 | 1 | -90 | 90 | 0.03861 | 0.0096983 | -0.038592 | -0.0096875
17 | 23 | 1.3988 | 0.89525 | 2.349e-09 | 0 | 0 | 0 | 0 | 0 | 1 | -90 | 90 | 0.0024192 | 0.00060613 | -0.0024191 | -0.0006063
27 | 25 | 0.10029 | 0.064185 | 1.6841e-10 | 0 | 0 | 0 | 0 | 0 | 1 | -90 | 90 | 0.030212 | 0.007587 | -0.030211 | -0.0075864
81 | 80 | 1.4643 | 0.93713 | 7.3767e-09 | 0 | 0 | 0 | 0 | 0 | 1 | -90 | 90 | 0.20261 | 0.051556 | -0.20196 | -0.051138
57 | 58 | 0.48123 | 0.30799 | 2.4243e-09 | 0 | 0 | 0 | 0 | 0 | 1 | -90 | 90 | 0.10926 | 0.027547 | -0.10919 | -0.027506
57 | 59 | 0.4448 | 0.28467 | 2.2408e-09 | 0 | 0 | 0 | 0 | 0 | 1 | -90 | 90 | -0.12555 | -0.031631 | 0.12563 | 0.031681
58 | 60 | 1.0218 | 0.65395 | 5.1476e-09 | 0 | 0 | 0 | 0 | 0 | 1 | -90 | 90 | 0.1063 | 0.026783 | -0.10618 | -0.026701
59 | 61 | 0.84734 | 0.5423 | 4.2688e-09 | 0 | 0 | 0 | 0 | 0 | 1 | -90 | 90 | -0.12563 | -0.031681 | 0.12578 | 0.031775
60 | 77 | 0.018497 | 0.011838 | 3.1062e-11 | 0 | 0 | 0 | 0 | 0 | 1 | -90 | 90 | 0.10088 | 0.025375 | -0.10088 | -0.025373
61 | 86 | 0.18112 | 0.11592 | 9.1246e-10 | 0 | 0 | 0 | 0 | 0 | 1 | -90 | 90 | -0.12578 | -0.031775 | 0.12581 | 0.031795
77 | 75 | 1.8747 | 1.1998 | 3.1482e-09 | 0 | 0 | 0 | 0 | 0 | 1 | -90 | 90 | 0.063344 | 0.015965 | -0.06326 | -0.015912
86 | 85 | 0.34995 | 0.22397 | 1.763e-09 | 0 | 0 | 0 | 0 | 0 | 1 | -90 | 90 | -0.13099 | -0.033093 | 0.13106 | 0.033136
62 | 63 | 1.4829 | 0.94904 | 2.4901e-09 | 0 | 0 | 0 | 0 | 0 | 1 | -90 | 90 | 0.004202 | 0.0010531 | -0.0042017 | -0.0010531
62 | 64 | 1.0672 | 0.683 | 1.7921e-09 | 0 | 0 | 0 | 0 | 0 | 1 | -90 | 90 | -0.0087404 | -0.0021906 | 0.0087413 | 0.002191
64 | 65 | 1.0804 | 0.69145 | 1.8143e-09 | 0 | 0 | 0 | 0 | 0 | 1 | -90 | 90 | -0.013122 | -0.003289 | 0.013124 | 0.0032902
65 | 72 | 1.4748 | 0.94384 | 2.4765e-09 | 0 | 0 | 0 | 0 | 0 | 1 | -90 | 90 | -0.013124 | -0.0032902 | 0.013127 | 0.0032918
72 | 73 | 6.3309 | 4.0518 | 1.0631e-08 | 0 | 0 | 0 | 0 | 0 | 1 | -90 | 90 | -0.016919 | -0.0042422 | 0.01694 | 0.0042543
66 | 67 | 0.12161 | 0.077832 | 2.0422e-10 | 0 | 0 | 0 | 0 | 0 | 1 | -90 | 90 | -0.02491 | -0.0062627 | 0.024911 | 0.0062632
66 | 68 | 1.1454 | 0.73308 | 1.9235e-09 | 0 | 0 | 0 | 0 | 0 | 1 | -90 | 90 | 0.023402 | 0.0058847 | -0.023395 | -0.0058803
67 | 69 | 1.3192 | 0.84431 | 2.2153e-09 | 0 | 0 | 0 | 0 | 0 | 1 | -90 | 90 | -0.028297 | -0.0071118 | 0.028308 | 0.0071192
68 | 70 | 1.2335 | 0.78942 | 2.0713e-09 | 0 | 0 | 0 | 0 | 0 | 1 | -90 | 90 | 0.019787 | 0.0049762 | -0.019782 | -0.0049729
69 | 71 | 0.7856 | 0.50278 | 1.3192e-09 | 0 | 0 | 0 | 0 | 0 | 1 | -90 | 90 | -0.031551 | -0.0079318 | 0.03156 | 0.0079373
70 | 73 | 5.7186 | 3.6599 | 9.603e-09 | 0 | 0 | 0 | 0 | 0 | 1 | -90 | 90 | 0.016958 | 0.0042652 | -0.01694 | -0.0042543
71 | 78 | 1.211 | 0.77506 | 2.0336e-09 | 0 | 0 | 0 | 0 | 0 | 1 | -90 | 90 | -0.033983 | -0.0085447 | 0.033999 | 0.0085546
78 | 79 | 1.8569 | 1.1884 | 3.1182e-09 | 0 | 0 | 0 | 0 | 0 | 1 | -90 | 90 | 0.023348 | 0.0058586 | -0.023337 | -0.0058517
78 | 76 | 0.81063 | 0.5188 | 1.3613e-09 | 0 | 0 | 0 | 0 | 0 | 1 | -90 | 90 | -0.057347 | -0.014413 | 0.057377 | 0.014432
75 | 76 | 0.34639 | 0.22169 | 5.8168e-10 | 0 | 0 | 0 | 0 | 0 | 1 | -90 | 90 | 0.060219 | 0.01515 | -0.060205 | -0.015141
79 | 52 | 5.3891 | 3.449 | 9.0497e-09 | 0 | 0 | 0 | 0 | 0 | 1 | -90 | 90 | 0.012165 | 0.0030517 | -0.012156 | -0.0030468
52 | 49 | 0.66814 | 0.42761 | 1.122e-09 | 0 | 0 | 0 | 0 | 0 | 1 | -90 | 90 | 0.0099825 | 0.002502 | -0.0099818 | -0.0025016
80 | 82 | 0.283 | 0.18112 | 1.4257e-09 | 0 | 0 | 0 | 0 | 0 | 1 | -90 | 90 | 0.18547 | 0.047007 | -0.18536 | -0.046939
82 | 83 | 0.18287 | 0.11704 | 3.0709e-10 | 0 | 0 | 0 | 0 | 0 | 1 | -90 | 90 | 0.020616 | 0.0051674 | -0.020616 | -0.0051669
82 | 84 | 1.0515 | 0.67296 | 5.2972e-09 | 0 | 0 | 0 | 0 | 0 | 1 | -90 | 90 | 0.16475 | 0.041772 | -0.16443 | -0.041572
84 | 85 | 0.79763 | 0.51048 | 4.0183e-09 | 0 | 0 | 0 | 0 | 0 | 1 | -90 | 90 | 0.14512 | 0.036731 | -0.14493 | -0.036613
18 | 19 | 1.5924 | 1.0192 | 2.6741e-09 | 0 | 0 | 0 | 0 | 0 | 1 | -90 | 90 | 0.0026775 | 0.00067087 | -0.0026774 | -0.00067104
18 | 20 | 3.1467 | 2.0139 | 5.2842e-09 | 0 | 0 | 0 | 0 | 0 | 1 | -90 | 90 | -0.0116 | -0.002907 | 0.011604 | 0.0029095
20 | 22 | 1.4785 | 0.94625 | 2.4828e-09 | 0 | 0 | 0 | 0 | 0 | 1 | -90 | 90 | 0.04739 | 0.011923 | -0.047353 | -0.011899
22 | 33 | 1.4383 | 0.9205 | 2.4153e-09 | 0 | 0 | 0 | 0 | 0 | 1 | -90 | 90 | 0.038892 | 0.0097788 | -0.038868 | -0.0097636
40 | 41 | 1.7009 | 1.0886 | 2.8562e-09 | 0 | 0 | 0 | 0 | 0 | 1 | -90 | 90 | 0.03474 | 0.0087215 | -0.034717 | -0.0087072
33 | 31 | 2.4804 | 1.5874 | 4.1652e-09 | 0 | 0 | 0 | 0 | 0 | 1 | -90 | 90 | 0.029156 | 0.0073294 | -0.029132 | -0.0073148
41 | 42 | 2.0963 | 1.3416 | 3.5202e-09 | 0 | 0 | 0 | 0 | 0 | 1 | -90 | 90 | 0.02521 | 0.0063244 | -0.025195 | -0.0063153
31 | 32 | 7.3077 | 4.6769 | 1.2272e-08 | 0 | 0 | 0 | 0 | 0 | 1 | -90 | 90 | 0.018528 | 0.004657 | -0.0185 | -0.0046403
45 | 46 | 1.4124 | 0.90395 | 2.3718e-09 | 0 | 0 | 0 | 0 | 0 | 1 | -90 | 90 | -0.0040473 | -0.0010144 | 0.0040476 | 0.0010144
46 | 56 | 0.65859 | 0.4215 | 1.106e-09 | 0 | 0 | 0 | 0 | 0 | 1 | -90 | 90 | -0.0040476 | -0.0010144 | 0.0040477 | 0.0010143
56 | 50 | 12.7451 | 8.1568 | 2.1402e-08 | 0 | 0 | 0 | 0 | 0 | 1 | -90 | 90 | -0.0063789 | -0.0015984 | 0.0063848 | 0.0016001
56 | 55 | 1.6514 | 1.0569 | 2.7731e-09 | 0 | 0 | 0 | 0 | 0 | 1 | -90 | 90 | 0.0023313 | 0.00058409 | -0.0023312 | -0.00058428
49 | 50 | 2.8103 | 1.7986 | 4.7192e-09 | 0 | 0 | 0 | 0 | 0 | 1 | -90 | 90 | 0.0088466 | 0.0022177 | -0.0088441 | -0.0022165
49 | 51 | 3.8779 | 2.4819 | 6.5121e-09 | 0 | 0 | 0 | 0 | 0 | 1 | -90 | 90 | 0.0011352 | 0.00028393 | -0.0011352 | -0.00028451
24 | 25 | 1.6722 | 1.0702 | 2.8081e-09 | 0 | 0 | 0 | 0 | 0 | 1 | -90 | 90 | -0.022372 | -0.0056186 | 0.022381 | 0.0056242
24 | 26 | 0.99416 | 0.63627 | 1.6695e-09 | 0 | 0 | 0 | 0 | 0 | 1 | -90 | 90 | 0.021686 | 0.0054466 | -0.021681 | -0.0054435
26 | 28 | 1.6065 | 1.0281 | 2.6977e-09 | 0 | 0 | 0 | 0 | 0 | 1 | -90 | 90 | 0.0006292 | 0.00015744 | -0.0006292 | -0.00015769
26 | 29 | 1.7905 | 1.1459 | 3.0067e-09 | 0 | 0 | 0 | 0 | 0 | 1 | -90 | 90 | 0.021052 | 0.0052861 | -0.021043 | -0.0052808
29 | 39 | 2.1515 | 1.377 | 3.613e-09 | 0 | 0 | 0 | 0 | 0 | 1 | -90 | 90 | 0.021043 | 0.0052808 | -0.021033 | -0.0052744
39 | 37 | 1.1384 | 0.72855 | 1.9116e-09 | 0 | 0 | 0 | 0 | 0 | 1 | -90 | 90 | 0.020256 | 0.0050797 | -0.02025 | -0.0050766
37 | 35 | 3.0533 | 1.9541 | 5.1273e-09 | 0 | 0 | 0 | 0 | 0 | 1 | -90 | 90 | 0.019776 | 0.0049577 | -0.019763 | -0.0049498
32 | 34 | 3.2235 | 2.0631 | 5.4132e-09 | 0 | 0 | 0 | 0 | 0 | 1 | -90 | 90 | 0.016285 | 0.0040853 | -0.016276 | -0.0040797
34 | 44 | 3.2171 | 2.059 | 5.4024e-09 | 0 | 0 | 0 | 0 | 0 | 1 | -90 | 90 | 0.0080445 | 0.0020166 | -0.0080422 | -0.0020157
35 | 36 | 3.4494 | 2.2076 | 5.7925e-09 | 0 | 0 | 0 | 0 | 0 | 1 | -90 | 90 | 0.0086316 | 0.0021637 | -0.0086287 | -0.0021624
35 | 54 | 9.1635 | 5.8647 | 1.5388e-08 | 0 | 0 | 0 | 0 | 0 | 1 | -90 | 90 | 0.001201 | 0.00029726 | -0.0012009 | -0.00029865
36 | 38 | 1.975 | 1.264 | 3.3165e-09 | 0 | 0 | 0 | 0 | 0 | 1 | -90 | 90 | 0.0041627 | 0.0010431 | -0.0041624 | -0.0010432
54 | 53 | 14.8031 | 9.474 | 2.4858e-08 | 0 | 0 | 0 | 0 | 0 | 1 | -90 | 90 | 0.0010263 | 0.00025488 | -0.0010261 | -0.00025717
42 | 47 | 0.53449 | 0.34207 | 8.9754e-10 | 0 | 0 | 0 | 0 | 0 | 1 | -90 | 90 | 0.016843 | 0.004222 | -0.016841 | -0.004221
47 | 48 | 1.9135 | 1.2246 | 3.2132e-09 | 0 | 0 | 0 | 0 | 0 | 1 | -90 | 90 | 0.0073941 | 0.0018533 | -0.0073929 | -0.0018529
48 | 87 | 0.10517 | 0.06731 | 1.7661e-10 | 0 | 0 | 0 | 0 | 0 | 1 | -90 | 90 | 0.00337 | 0.00084461 | -0.0033699 | -0.00084462