## bus_data
BUS_I | BUS_TYPE | Pd | Qd | Gs | Bs | area | Vm | Va | baseKV | zone | Vmax | Vmin
1 | 1 | 0.0035534 | 0.00089057 | 0 | 0 | 1 | 0.98192 | -0.34769 | 0.4 | 1 | 1.1 | 0.9
2 | 1 | 0.00081524 | 0.00020432 | 0 | 0 | 1 | 0.98204 | -0.34528 | 0.4 | 1 | 1.1 | 0.9
3 | 1 | 0 | 0 | 0 | 0 | 1 | 0.98211 | -0.34394 | 0.4 | 1 | 1.1 | 0.9
31 | 1 | 0.0012356 | 0.00030967 | 0 | 0 | 1 | 0.98449 | -0.29768 | 0.4 | 1 | 1.1 | 0.9
30 | 1 | 0.0008419 | 0.000211 | 0 | 0 | 1 | 0.98225 | -0.34123 | 0.4 | 1 | 1.1 | 0.9
21 | 1 | 0.0064934 | 0.0016274 | 0 | 0 | 1 | 0.9848 | -0.29179 | 0.4 | 1 | 1.1 | 0.9
32 | 1 | 0.00052629 | 0.0001319 | 0 | 0 | 1 | 0.97291 | -0.52454 | 0.4 | 1 | 1.1 | 0.9
33 | 1 | 0 | 0 | 0 | 0 | 1 | 0.97291 | -0.52454 | 0.4 | 1 | 1.1 | 0.9
24 | 1 | 0.0021528 | 0.00053953 | 0 | 0 | 1 | 0.97302 | -0.52246 | 0.4 | 1 | 1.1 | 0.9
35 | 1 | 0.00014377 | 3.6033e-05 | 0 | 0 | 1 | 0.97291 | -0.52458 | 0.4 | 1 | 1.1 | 0.9
28 | 1 | 0.000266 | 6.6667e-05 | 0 | 0 | 1 | 0.97819 | -0.42058 | 0.4 | 1 | 1.1 | 0.9
4 | 1 | 0.0022512 | 0.00056419 | 0 | 0 | 1 | 0.97778 | -0.42855 | 0.4 | 1 | 1.1 | 0.9
5 | 1 | 0 | 0 | 0 | 0 | 1 | 0.97787 | -0.42686 | 0.4 | 1 | 1.1 | 0.9
6 | 1 | 0 | 0 | 0 | 0 | 1 | 0.9774 | -0.43597 | 0.4 | 1 | 1.1 | 0.9
7 | 1 | 0.001057 | 0.0002649 | 0 | 0 | 1 | 0.97808 | -0.42275 | 0.4 | 1 | 1.1 | 0.9
42 | 1 | 0.0033283 | 0.00083414 | 0 | 0 | 1 | 0.97494 | -0.48447 | 0.4 | 1 | 1.1 | 0.9
29 | 1 | 0.0023326 | 0.00058461 | 0 | 0 | 1 | 0.97814 | -0.42154 | 0.4 | 1 | 1.1 | 0.9
40 | 1 | 0.0019495 | 0.00048858 | 0 | 0 | 1 | 0.97482 | -0.48674 | 0.4 | 1 | 1.1 | 0.9
41 | 1 | 0 | 0 | 0 | 0 | 1 | 0.97485 | -0.48629 | 0.4 | 1 | 1.1 | 0.9
34 | 1 | 0.0032626 | 0.00081769 | 0 | 0 | 1 | 0.97422 | -0.49871 | 0.4 | 1 | 1.1 | 0.9
8 | 1 | 0.0024375 | 0.00061089 | 0 | 0 | 1 | 0.99261 | -0.14094 | 0.4 | 1 | 1.1 | 0.9
9 | 1 | 0.0051973 | 0.0013026 | 0 | 0 | 1 | 0.99219 | -0.14902 | 0.4 | 1 | 1.1 | 0.9
10 | 1 | 0.0022724 | 0.00056953 | 0 | 0 | 1 | 0.99357 | -0.12259 | 0.4 | 1 | 1.1 | 0.9
11 | 1 | 0.0061767 | 0.001548 | 0 | 0 | 1 | 0.99153 | -0.16175 | 0.4 | 1 | 1.1 | 0.9
12 | 1 | 0 | 0 | 0 | 0 | 1 | 0.99524 | -0.090701 | 0.4 | 1 | 1.1 | 0.9
13 | 1 | 0.0012206 | 0.00030591 | 0 | 0 | 1 | 0.99085 | -0.17481 | 0.4 | 1 | 1.1 | 0.9
27 | 1 | 0.0022066 | 0.00055302 | 0 | 0 | 1 | 0.9957 | -0.081823 | 0.4 | 1 | 1.1 | 0.9
26 | 1 | 0.0012686 | 0.00031795 | 0 | 0 | 1 | 0.99512 | -0.092841 | 0.4 | 1 | 1.1 | 0.9
19 | 1 | 0.0056907 | 0.0014262 | 0 | 0 | 1 | 0.99074 | -0.17686 | 0.4 | 1 | 1.1 | 0.9
70 | 1 | 0.0030368 | 0.00076111 | 0 | 0 | 1 | 0.99723 | -0.052619 | 0.4 | 1 | 1.1 | 0.9
25 | 1 | 0.0024527 | 0.00061471 | 0 | 0 | 1 | 0.99501 | -0.095014 | 0.4 | 1 | 1.1 | 0.9
17 | 1 | 0.002227 | 0.00055814 | 0 | 0 | 1 | 0.98942 | -0.20244 | 0.4 | 1 | 1.1 | 0.9
14 | 1 | 0.0026017 | 0.00065204 | 0 | 0 | 1 | 0.98869 | -0.21639 | 0.4 | 1 | 1.1 | 0.9
15 | 1 | 0.0077412 | 0.0019401 | 0 | 0 | 1 | 0.98892 | -0.21204 | 0.4 | 1 | 1.1 | 0.9
16 | 1 | 0.0028227 | 0.00070742 | 0 | 0 | 1 | 0.98752 | -0.23916 | 0.4 | 1 | 1.1 | 0.9
18 | 1 | 0.0047512 | 0.0011908 | 0 | 0 | 1 | 0.98718 | -0.24566 | 0.4 | 1 | 1.1 | 0.9
20 | 1 | 0.0032836 | 0.00082296 | 0 | 0 | 1 | 0.98645 | -0.25971 | 0.4 | 1 | 1.1 | 0.9
22 | 1 | 0.0030819 | 0.00077239 | 0 | 0 | 1 | 0.97297 | -0.52326 | 0.4 | 1 | 1.1 | 0.9
23 | 1 | 0.00078941 | 0.00019785 | 0 | 0 | 1 | 0.97296 | -0.52358 | 0.4 | 1 | 1.1 | 0.9
69 | 1 | 0.0072926 | 0.0018277 | 0 | 0 | 1 | 0.99937 | -0.012003 | 0.4 | 1 | 1.1 | 0.9
39 | 1 | 0.0026412 | 0.00066195 | 0 | 0 | 1 | 0.9843 | -0.30213 | 0.4 | 1 | 1.1 | 0.9
38 | 1 | 0.0028168 | 0.00070597 | 0 | 0 | 1 | 0.98435 | -0.30125 | 0.4 | 1 | 1.1 | 0.9
36 | 1 | 0.0063716 | 0.0015969 | 0 | 0 | 1 | 0.98458 | -0.2967 | 0.4 | 1 | 1.1 | 0.9
37 | 1 | 0.0038152 | 0.00095619 | 0 | 0 | 1 | 0.98438 | -0.30056 | 0.4 | 1 | 1.1 | 0.9
88 | 1 | 0.0044996 | 0.0011277 | 0 | 0 | 1 | 0.98722 | -0.24535 | 0.4 | 1 | 1.1 | 0.9
86 | 1 | 0.0058573 | 0.001468 | 0 | 0 | 1 | 0.98735 | -0.24286 | 0.4 | 1 | 1.1 | 0.9
43 | 1 | 0.0043667 | 0.0010944 | 0 | 0 | 1 | 0.9812 | -0.35931 | 0.4 | 1 | 1.1 | 0.9
44 | 1 | 0 | 0 | 0 | 0 | 1 | 0.98123 | -0.35875 | 0.4 | 1 | 1.1 | 0.9
45 | 1 | 0.0059498 | 0.0014912 | 0 | 0 | 1 | 0.98461 | -0.29325 | 0.4 | 1 | 1.1 | 0.9
46 | 1 | 0.004872 | 0.001221 | 0 | 0 | 1 | 0.97932 | -0.39596 | 0.4 | 1 | 1.1 | 0.9
50 | 1 | 0 | 0 | 0 | 0 | 1 | 0.98883 | -0.21229 | 0.4 | 1 | 1.1 | 0.9
49 | 1 | 0 | 0 | 0 | 0 | 1 | 0.9761 | -0.45877 | 0.4 | 1 | 1.1 | 0.9
51 | 1 | 0.0047726 | 0.0011961 | 0 | 0 | 1 | 0.99074 | -0.17577 | 0.4 | 1 | 1.1 | 0.9
52 | 1 | 0.0041001 | 0.0010276 | 0 | 0 | 1 | 0.97594 | -0.46198 | 0.4 | 1 | 1.1 | 0.9
48 | 1 | 0.0041432 | 0.0010384 | 0 | 0 | 1 | 0.97452 | -0.48991 | 0.4 | 1 | 1.1 | 0.9
47 | 1 | 0.02848 | 0.0071377 | 0 | 0 | 1 | 0.97367 | -0.50662 | 0.4 | 1 | 1.1 | 0.9
74 | 1 | 0.02899 | 0.0072655 | 0 | 0 | 1 | 0.97131 | -0.5532 | 0.4 | 1 | 1.1 | 0.9
58 | 1 | 0.0048586 | 0.0012177 | 0 | 0 | 1 | 0.97491 | -0.48221 | 0.4 | 1 | 1.1 | 0.9
55 | 1 | 0.016022 | 0.0040155 | 0 | 0 | 1 | 0.99194 | -0.15307 | 0.4 | 1 | 1.1 | 0.9
53 | 1 | 0.0045353 | 0.0011367 | 0 | 0 | 1 | 0.99208 | -0.15028 | 0.4 | 1 | 1.1 | 0.9
59 | 1 | 0.0037811 | 0.00094762 | 0 | 0 | 1 | 0.97395 | -0.50114 | 0.4 | 1 | 1.1 | 0.9
54 | 1 | 0.0049814 | 0.0012485 | 0 | 0 | 1 | 0.99303 | -0.13234 | 0.4 | 1 | 1.1 | 0.9
56 | 1 | 0.017541 | 0.0043963 | 0 | 0 | 1 | 0.99335 | -0.12619 | 0.4 | 1 | 1.1 | 0.9
57 | 1 | 0.0063213 | 0.0015843 | 0 | 0 | 1 | 0.99449 | -0.10441 | 0.4 | 1 | 1.1 | 0.9
62 | 1 | 0 | 0 | 0 | 0 | 1 | 0.99567 | -0.08209 | 0.4 | 1 | 1.1 | 0.9
63 | 1 | 0.0061262 | 0.0015354 | 0 | 0 | 1 | 0.99676 | -0.061293 | 0.4 | 1 | 1.1 | 0.9
64 | 1 | 0.0063951 | 0.0016028 | 0 | 0 | 1 | 0.99401 | -0.11402 | 0.4 | 1 | 1.1 | 0.9
60 | 1 | 0.0065556 | 0.001643 | 0 | 0 | 1 | 0.97356 | -0.50888 | 0.4 | 1 | 1.1 | 0.9
61 | 1 | 0.0047912 | 0.0012008 | 0 | 0 | 1 | 0.97311 | -0.51765 | 0.4 | 1 | 1.1 | 0.9
65 | 1 | 0.0054212 | 0.0013587 | 0 | 0 | 1 | 0.97273 | -0.52511 | 0.4 | 1 | 1.1 | 0.9
66 | 1 | 0.004159 | 0.0010424 | 0 | 0 | 1 | 0.97251 | -0.52947 | 0.4 | 1 | 1.1 | 0.9
67 | 1 | 0.0081313 | 0.0020379 | 0 | 0 | 1 | 0.99819 | -0.034199 | 0.4 | 1 | 1.1 | 0.9
75 | 1 | 0.011199 | 0.0028068 | 0 | 0 | 1 | 0.99168 | -0.15894 | 0.4 | 1 | 1.1 | 0.9
68 | 3 | 0.0060747 | 0.0015225 | 0 | 0 | 1 | 1 | 0 | 0.4 | 1 | 1.1 | 0.9
76 | 1 | 0.010048 | 0.0025184 | 0 | 0 | 1 | 0.99159 | -0.16052 | 0.4 | 1 | 1.1 | 0.9
71 | 1 | 0.0044477 | 0.0011147 | 0 | 0 | 1 | 0.9721 | -0.53772 | 0.4 | 1 | 1.1 | 0.9
72 | 1 | 0.0091908 | 0.0023034 | 0 | 0 | 1 | 0.97153 | -0.54891 | 0.4 | 1 | 1.1 | 0.9
73 | 1 | 0.0071709 | 0.0017972 | 0 | 0 | 1 | 0.9715 | -0.54945 | 0.4 | 1 | 1.1 | 0.9
77 | 1 | 0 | 0 | 0 | 0 | 1 | 0.98985 | -0.19425 | 0.4 | 1 | 1.1 | 0.9
81 | 1 | 0.0078912 | 0.0019777 | 0 | 0 | 1 | 0.9893 | -0.20504 | 0.4 | 1 | 1.1 | 0.9
82 | 1 | 0.0047455 | 0.0011893 | 0 | 0 | 1 | 0.98893 | -0.21202 | 0.4 | 1 | 1.1 | 0.9
78 | 1 | 0.0046812 | 0.0011732 | 0 | 0 | 1 | 0.98967 | -0.1978 | 0.4 | 1 | 1.1 | 0.9
83 | 1 | 0.0050362 | 0.0012622 | 0 | 0 | 1 | 0.98891 | -0.21247 | 0.4 | 1 | 1.1 | 0.9
87 | 1 | 0.0049342 | 0.0012366 | 0 | 0 | 1 | 0.98822 | -0.22579 | 0.4 | 1 | 1.1 | 0.9
79 | 1 | 0.004511 | 0.0011306 | 0 | 0 | 1 | 0.98948 | -0.20154 | 0.4 | 1 | 1.1 | 0.9
80 | 1 | 0.0072276 | 0.0018114 | 0 | 0 | 1 | 0.98945 | -0.20209 | 0.4 | 1 | 1.1 | 0.9
84 | 1 | 0.012052 | 0.0030205 | 0 | 0 | 1 | 0.98857 | -0.21914 | 0.4 | 1 | 1.1 | 0.9
85 | 1 | 0.0063581 | 0.0015935 | 0 | 0 | 1 | 0.9876 | -0.23783 | 0.4 | 1 | 1.1 | 0.9

## generator_data
GEN_BUS | PG | QG | QMAX | QMIN | VG | MBASE | GEN_STATUS | PMAX | PMIN
68 | 0.41955 | 0.10742 | 10 | -10 | 1 | 100 | 1 | 10 | 0

## branch_data
F_BUS | T_BUS | BR_R | BR_X | BR_B | RATE_A | RATE_B | RATE_C | TAP | SHIFT | BR_STATUS | ANGMIN | ANGMAX | P_in | Q_in | P_out | Q_out
1 | 2 | 2.9328 | 1.877 | 4.925e-09 | 0 | 0 | 0 | 0 | 0 | 1 | -90 | 90 | -0.0035534 | -0.00089058 | 0.0035538 | 0.00089036
2 | 3 | 1.3298 | 0.85107 | 2.2331e-09 | 0 | 0 | 0 | 0 | 0 | 1 | -90 | 90 | -0.004369 | -0.0010947 | 0.0043693 | 0.0010946
3 | 30 | 2.6827 | 1.7169 | 4.505e-09 | 0 | 0 | 0 | 0 | 0 | 1 | -90 | 90 | -0.0043693 | -0.0010946 | 0.0043699 | 0.0010946
31 | 30 | 7.1529 | 4.5779 | 1.2012e-08 | 0 | 0 | 0 | 0 | 0 | 1 | -90 | 90 | 0.026551 | 0.0067175 | -0.026496 | -0.0066833
31 | 21 | 0.9277 | 0.59373 | 1.5579e-09 | 0 | 0 | 0 | 0 | 0 | 1 | -90 | 90 | -0.027787 | -0.0070272 | 0.027794 | 0.007032
30 | 28 | 16.145 | 10.3328 | 2.7112e-08 | 0 | 0 | 0 | 0 | 0 | 1 | -90 | 90 | 0.021284 | 0.0053778 | -0.021203 | -0.0053287
21 | 20 | 4.0936 | 2.6199 | 6.8743e-09 | 0 | 0 | 0 | 0 | 0 | 1 | -90 | 90 | -0.034288 | -0.0086594 | 0.034341 | 0.0086926
32 | 33 | 0.21633 | 0.13845 | 3.6328e-10 | 0 | 0 | 0 | 0 | 0 | 1 | -90 | 90 | 0.00014377 | 3.5822e-05 | -0.00014377 | -3.5856e-05
32 | 24 | 13.0798 | 8.3711 | 2.1965e-08 | 0 | 0 | 0 | 0 | 0 | 1 | -90 | 90 | -0.00067004 | -0.00016773 | 0.00067011 | 0.00016569
33 | 35 | 1.1206 | 0.71721 | 1.8818e-09 | 0 | 0 | 0 | 0 | 0 | 1 | -90 | 90 | 0.00014377 | 3.5856e-05 | -0.00014377 | -3.6034e-05
24 | 34 | 15.0519 | 9.6332 | 2.5276e-08 | 0 | 0 | 0 | 0 | 0 | 1 | -90 | 90 | -0.0066942 | -0.0016752 | 0.0067017 | 0.0016776
24 | 22 | 0.87997 | 0.56318 | 1.4777e-09 | 0 | 0 | 0 | 0 | 0 | 1 | -90 | 90 | 0.0038713 | 0.00096996 | -0.0038712 | -0.00097
28 | 29 | 0.19714 | 0.12617 | 3.3105e-10 | 0 | 0 | 0 | 0 | 0 | 1 | -90 | 90 | 0.020937 | 0.0052621 | -0.020936 | -0.0052615
4 | 5 | 0.41356 | 0.26468 | 6.9449e-10 | 0 | 0 | 0 | 0 | 0 | 1 | -90 | 90 | -0.017541 | -0.0044085 | 0.017542 | 0.0044093
4 | 6 | 2.0841 | 1.3338 | 3.4997e-09 | 0 | 0 | 0 | 0 | 0 | 1 | -90 | 90 | 0.01529 | 0.0038443 | -0.015284 | -0.0038412
5 | 7 | 1.0072 | 0.64463 | 1.6914e-09 | 0 | 0 | 0 | 0 | 0 | 1 | -90 | 90 | -0.017542 | -0.0044093 | 0.017546 | 0.0044114
6 | 42 | 13.5786 | 8.6903 | 2.2802e-08 | 0 | 0 | 0 | 0 | 0 | 1 | -90 | 90 | 0.015284 | 0.0038412 | -0.015249 | -0.0038208
7 | 29 | 0.27827 | 0.17809 | 4.6729e-10 | 0 | 0 | 0 | 0 | 0 | 1 | -90 | 90 | -0.018603 | -0.0046763 | 0.018604 | 0.0046769
42 | 34 | 6.0827 | 3.8929 | 1.0214e-08 | 0 | 0 | 0 | 0 | 0 | 1 | -90 | 90 | 0.0099711 | 0.0024987 | -0.0099643 | -0.0024953
42 | 41 | 3.9782 | 2.5461 | 6.6805e-09 | 0 | 0 | 0 | 0 | 0 | 1 | -90 | 90 | 0.0019496 | 0.00048794 | -0.0019495 | -0.00048847
40 | 41 | 0.98939 | 0.63321 | 1.6614e-09 | 0 | 0 | 0 | 0 | 0 | 1 | -90 | 90 | -0.0019494 | -0.0004886 | 0.0019495 | 0.00048847
8 | 9 | 0.47032 | 0.30101 | 7.898e-10 | 0 | 0 | 0 | 0 | 0 | 1 | -90 | 90 | 0.076368 | 0.019347 | -0.076338 | -0.019328
8 | 10 | 1.0365 | 0.66336 | 1.7406e-09 | 0 | 0 | 0 | 0 | 0 | 1 | -90 | 90 | -0.078806 | -0.019957 | 0.078875 | 0.020002
9 | 11 | 0.79436 | 0.50839 | 1.3339e-09 | 0 | 0 | 0 | 0 | 0 | 1 | -90 | 90 | 0.071141 | 0.018025 | -0.071098 | -0.017997
10 | 12 | 1.7549 | 1.1231 | 2.9469e-09 | 0 | 0 | 0 | 0 | 0 | 1 | -90 | 90 | -0.081148 | -0.020571 | 0.081272 | 0.020651
11 | 13 | 0.8922 | 0.57101 | 1.4982e-09 | 0 | 0 | 0 | 0 | 0 | 1 | -90 | 90 | 0.064921 | 0.016449 | -0.06488 | -0.016423
12 | 27 | 0.46792 | 0.29947 | 7.8577e-10 | 0 | 0 | 0 | 0 | 0 | 1 | -90 | 90 | -0.084994 | -0.021583 | 0.08503 | 0.021606
12 | 26 | 2.5511 | 1.6327 | 4.284e-09 | 0 | 0 | 0 | 0 | 0 | 1 | -90 | 90 | 0.003722 | 0.00093199 | -0.0037216 | -0.00093217
13 | 19 | 0.14272 | 0.091341 | 2.3967e-10 | 0 | 0 | 0 | 0 | 0 | 1 | -90 | 90 | 0.06366 | 0.016118 | -0.063653 | -0.016114
27 | 70 | 1.503 | 0.96192 | 2.5239e-09 | 0 | 0 | 0 | 0 | 0 | 1 | -90 | 90 | -0.087237 | -0.022159 | 0.08736 | 0.022237
26 | 25 | 3.9305 | 2.5155 | 6.6004e-09 | 0 | 0 | 0 | 0 | 0 | 1 | -90 | 90 | 0.002453 | 0.00061422 | -0.0024527 | -0.00061471
19 | 17 | 1.9526 | 1.2497 | 3.279e-09 | 0 | 0 | 0 | 0 | 0 | 1 | -90 | 90 | 0.057963 | 0.014687 | -0.057892 | -0.014642
70 | 69 | 2.0268 | 1.2972 | 3.4036e-09 | 0 | 0 | 0 | 0 | 0 | 1 | -90 | 90 | -0.090397 | -0.022998 | 0.090574 | 0.023111
17 | 15 | 0.76116 | 0.48714 | 1.2782e-09 | 0 | 0 | 0 | 0 | 0 | 1 | -90 | 90 | 0.055665 | 0.014084 | -0.055639 | -0.014068
14 | 15 | 0.40136 | 0.25687 | 6.7398e-10 | 0 | 0 | 0 | 0 | 0 | 1 | -90 | 90 | -0.047888 | -0.012121 | 0.047898 | 0.012128
14 | 16 | 2.215 | 1.4176 | 3.7195e-09 | 0 | 0 | 0 | 0 | 0 | 1 | -90 | 90 | 0.045286 | 0.011469 | -0.045237 | -0.011438
16 | 18 | 0.6734 | 0.43098 | 1.1308e-09 | 0 | 0 | 0 | 0 | 0 | 1 | -90 | 90 | 0.042414 | 0.010731 | -0.042401 | -0.010722
18 | 20 | 1.6402 | 1.0497 | 2.7543e-09 | 0 | 0 | 0 | 0 | 0 | 1 | -90 | 90 | 0.03765 | 0.0095315 | -0.037624 | -0.0095155
22 | 23 | 1.7046 | 1.091 | 2.8626e-09 | 0 | 0 | 0 | 0 | 0 | 1 | -90 | 90 | 0.0007894 | 0.00019759 | -0.00078939 | -0.00019785
69 | 68 | 0.55541 | 0.35546 | 9.3269e-10 | 0 | 0 | 0 | 0 | 0 | 1 | -90 | 90 | -0.097867 | -0.024939 | 0.097923 | 0.024975
39 | 38 | 1.4525 | 0.92963 | 2.4392e-09 | 0 | 0 | 0 | 0 | 0 | 1 | -90 | 90 | -0.0026412 | -0.00066196 | 0.0026413 | 0.00066179
38 | 37 | 0.54678 | 0.34994 | 9.1819e-10 | 0 | 0 | 0 | 0 | 0 | 1 | -90 | 90 | -0.0054581 | -0.0013678 | 0.0054583 | 0.0013678
36 | 37 | 1.8095 | 1.1581 | 3.0387e-09 | 0 | 0 | 0 | 0 | 0 | 1 | -90 | 90 | 0.0092752 | 0.0023248 | -0.0092735 | -0.002324
36 | 88 | 14.2964 | 9.1497 | 2.4007e-08 | 0 | 0 | 0 | 0 | 0 | 1 | -90 | 90 | -0.015647 | -0.0039217 | 0.015685 | 0.0039439
88 | 86 | 0.53989 | 0.34553 | 9.0662e-10 | 0 | 0 | 0 | 0 | 0 | 1 | -90 | 90 | -0.020185 | -0.0050716 | 0.020187 | 0.005073
86 | 85 | 0.84514 | 0.54089 | 1.4192e-09 | 0 | 0 | 0 | 0 | 0 | 1 | -90 | 90 | -0.026044 | -0.006541 | 0.026051 | 0.0065449
43 | 44 | 0.54923 | 0.35151 | 9.2231e-10 | 0 | 0 | 0 | 0 | 0 | 1 | -90 | 90 | -0.0043666 | -0.0010944 | 0.0043667 | 0.0010944
44 | 45 | 2.2631 | 1.4484 | 3.8003e-09 | 0 | 0 | 0 | 0 | 0 | 1 | -90 | 90 | -0.12626 | -0.032002 | 0.12666 | 0.032257
44 | 46 | 1.3251 | 0.84804 | 2.2251e-09 | 0 | 0 | 0 | 0 | 0 | 1 | -90 | 90 | 0.12189 | 0.030908 | -0.12167 | -0.030769
45 | 50 | 2.6911 | 1.7223 | 4.5191e-09 | 0 | 0 | 0 | 0 | 0 | 1 | -90 | 90 | -0.13261 | -0.033748 | 0.13313 | 0.03408
46 | 49 | 2.3181 | 1.4836 | 3.8927e-09 | 0 | 0 | 0 | 0 | 0 | 1 | -90 | 90 | 0.1168 | 0.029549 | -0.11645 | -0.029324
50 | 51 | 1.2217 | 0.78187 | 4.103e-09 | 0 | 0 | 0 | 0 | 0 | 1 | -90 | 90 | -0.13313 | -0.03408 | 0.13336 | 0.03423
49 | 52 | 0.25158 | 0.16101 | 4.2247e-10 | 0 | 0 | 0 | 0 | 0 | 1 | -90 | 90 | 0.054636 | 0.013755 | -0.054628 | -0.01375
49 | 48 | 2.155 | 1.3792 | 3.6187e-09 | 0 | 0 | 0 | 0 | 0 | 1 | -90 | 90 | 0.061813 | 0.01557 | -0.061721 | -0.015511
51 | 55 | 0.73487 | 0.47032 | 3.7021e-09 | 0 | 0 | 0 | 0 | 0 | 1 | -90 | 90 | -0.13813 | -0.035426 | 0.13829 | 0.035523
52 | 58 | 1.7123 | 1.0958 | 2.8753e-09 | 0 | 0 | 0 | 0 | 0 | 1 | -90 | 90 | 0.050528 | 0.012722 | -0.050479 | -0.012691
48 | 47 | 1.2363 | 0.79125 | 2.0761e-09 | 0 | 0 | 0 | 0 | 0 | 1 | -90 | 90 | 0.057578 | 0.014473 | -0.057532 | -0.014444
47 | 74 | 6.812 | 4.3597 | 1.1439e-08 | 0 | 0 | 0 | 0 | 0 | 1 | -90 | 90 | 0.029053 | 0.007306 | -0.028989 | -0.0072658
58 | 59 | 1.77 | 1.1328 | 2.9724e-09 | 0 | 0 | 0 | 0 | 0 | 1 | -90 | 90 | 0.045621 | 0.011473 | -0.04558 | -0.011447
55 | 53 | 0.08092 | 0.051789 | 4.0766e-10 | 0 | 0 | 0 | 0 | 0 | 1 | -90 | 90 | -0.15431 | -0.039539 | 0.15433 | 0.039552
53 | 54 | 0.50578 | 0.3237 | 2.548e-09 | 0 | 0 | 0 | 0 | 0 | 1 | -90 | 90 | -0.15887 | -0.040689 | 0.159 | 0.040777
59 | 60 | 0.78824 | 0.50447 | 1.3237e-09 | 0 | 0 | 0 | 0 | 0 | 1 | -90 | 90 | 0.041799 | 0.0105 | -0.041783 | -0.01049
54 | 56 | 0.16819 | 0.10764 | 8.473e-10 | 0 | 0 | 0 | 0 | 0 | 1 | -90 | 90 | -0.16398 | -0.042025 | 0.16403 | 0.042057
56 | 57 | 0.53844 | 0.3446 | 2.7126e-09 | 0 | 0 | 0 | 0 | 0 | 1 | -90 | 90 | -0.18158 | -0.046453 | 0.18177 | 0.046575
57 | 62 | 0.53413 | 0.34185 | 2.6909e-09 | 0 | 0 | 0 | 0 | 0 | 1 | -90 | 90 | -0.18809 | -0.04816 | 0.18829 | 0.04829
62 | 63 | 0.31196 | 0.19966 | 1.5716e-09 | 0 | 0 | 0 | 0 | 0 | 1 | -90 | 90 | -0.30007 | -0.076567 | 0.30037 | 0.07676
62 | 64 | 1.275 | 0.81599 | 2.141e-09 | 0 | 0 | 0 | 0 | 0 | 1 | -90 | 90 | 0.11178 | 0.028278 | -0.11161 | -0.028169
63 | 67 | 0.39919 | 0.25548 | 2.0111e-09 | 0 | 0 | 0 | 0 | 0 | 1 | -90 | 90 | -0.3065 | -0.078296 | 0.3069 | 0.078553
64 | 75 | 1.8956 | 1.2132 | 3.1832e-09 | 0 | 0 | 0 | 0 | 0 | 1 | -90 | 90 | 0.10521 | 0.026566 | -0.10498 | -0.026422
60 | 61 | 1.0585 | 0.67744 | 1.7775e-09 | 0 | 0 | 0 | 0 | 0 | 1 | -90 | 90 | 0.035228 | 0.0088469 | -0.035213 | -0.0088376
61 | 65 | 1.0425 | 0.66718 | 1.7506e-09 | 0 | 0 | 0 | 0 | 0 | 1 | -90 | 90 | 0.030422 | 0.0076368 | -0.030411 | -0.00763
65 | 66 | 0.73968 | 0.4734 | 1.2421e-09 | 0 | 0 | 0 | 0 | 0 | 1 | -90 | 90 | 0.02499 | 0.0062713 | -0.024985 | -0.0062681
66 | 71 | 1.6793 | 1.0747 | 2.82e-09 | 0 | 0 | 0 | 0 | 0 | 1 | -90 | 90 | 0.020826 | 0.0052257 | -0.020818 | -0.0052208
67 | 68 | 0.49228 | 0.31506 | 2.48e-09 | 0 | 0 | 0 | 0 | 0 | 1 | -90 | 90 | -0.31503 | -0.080591 | 0.31555 | 0.080925
75 | 76 | 0.07472 | 0.047821 | 1.2547e-10 | 0 | 0 | 0 | 0 | 0 | 1 | -90 | 90 | 0.093785 | 0.023615 | -0.093778 | -0.02361
76 | 77 | 1.778 | 1.1379 | 2.9858e-09 | 0 | 0 | 0 | 0 | 0 | 1 | -90 | 90 | 0.083729 | 0.021092 | -0.083594 | -0.021006
71 | 72 | 2.8948 | 1.8527 | 4.8612e-09 | 0 | 0 | 0 | 0 | 0 | 1 | -90 | 90 | 0.01637 | 0.004106 | -0.016361 | -0.0041009
72 | 73 | 0.32156 | 0.2058 | 5.3998e-10 | 0 | 0 | 0 | 0 | 0 | 1 | -90 | 90 | 0.0071709 | 0.0017974 | -0.0071707 | -0.0017973
77 | 81 | 1.8957 | 1.2132 | 3.1833e-09 | 0 | 0 | 0 | 0 | 0 | 1 | -90 | 90 | 0.025002 | 0.006274 | -0.024989 | -0.0062661
77 | 82 | 1.8546 | 1.1869 | 3.1143e-09 | 0 | 0 | 0 | 0 | 0 | 1 | -90 | 90 | 0.042167 | 0.010614 | -0.042132 | -0.010591
77 | 78 | 0.94943 | 0.60764 | 1.5944e-09 | 0 | 0 | 0 | 0 | 0 | 1 | -90 | 90 | 0.016425 | 0.004118 | -0.016422 | -0.0041164
81 | 83 | 1.9066 | 1.2202 | 3.2017e-09 | 0 | 0 | 0 | 0 | 0 | 1 | -90 | 90 | 0.017098 | 0.0042883 | -0.017092 | -0.0042848
82 | 87 | 1.6163 | 1.0344 | 2.7142e-09 | 0 | 0 | 0 | 0 | 0 | 1 | -90 | 90 | 0.037386 | 0.0094021 | -0.037362 | -0.0093867
78 | 79 | 1.3986 | 0.89511 | 2.3486e-09 | 0 | 0 | 0 | 0 | 0 | 1 | -90 | 90 | 0.011741 | 0.0029432 | -0.011739 | -0.0029421
83 | 84 | 2.4269 | 1.5532 | 4.0755e-09 | 0 | 0 | 0 | 0 | 0 | 1 | -90 | 90 | 0.012056 | 0.0030226 | -0.012052 | -0.0030205
87 | 85 | 1.6274 | 1.0415 | 2.7329e-09 | 0 | 0 | 0 | 0 | 0 | 1 | -90 | 90 | 0.032427 | 0.00815 | -0.032409 | -0.0081384
79 | 80 | 0.33203 | 0.2125 | 5.5756e-10 | 0 | 0 | 0 | 0 | 0 | 1 | -90 | 90 | 0.0072278 | 0.0018115 | -0.0072276 | -0.0018114