## bus_data
BUS_I | BUS_TYPE | Pd | Qd | Gs | Bs | area | Vm | Va | baseKV | zone | Vmax | Vmin
1 | 1 | 0.0046044 | 0.001154 | 0 | 0 | 1 | 0.98659 | -0.25716 | 0.4 | 1 | 1.1 | 0.9
2 | 1 | 0.036013 | 0.0090256 | 0 | 0 | 1 | 0.98711 | -0.2471 | 0.4 | 1 | 1.1 | 0.9
3 | 1 | 0.018379 | 0.0046062 | 0 | 0 | 1 | 0.98615 | -0.26573 | 0.4 | 1 | 1.1 | 0.9
4 | 1 | 0 | 0 | 0 | 0 | 1 | 0.98792 | -0.23126 | 0.4 | 1 | 1.1 | 0.9
5 | 1 | 0.01001 | 0.0025087 | 0 | 0 | 1 | 0.98552 | -0.27807 | 0.4 | 1 | 1.1 | 0.9
9 | 1 | 0.010125 | 0.0025375 | 0 | 0 | 1 | 0.99037 | -0.18389 | 0.4 | 1 | 1.1 | 0.9
6 | 1 | 0.012699 | 0.0031826 | 0 | 0 | 1 | 0.98538 | -0.2808 | 0.4 | 1 | 1.1 | 0.9
10 | 1 | 0 | 0 | 0 | 0 | 1 | 0.99243 | -0.14417 | 0.4 | 1 | 1.1 | 0.9
7 | 1 | 0 | 0 | 0 | 0 | 1 | 0.98518 | -0.28465 | 0.4 | 1 | 1.1 | 0.9
8 | 1 | 0.0085562 | 0.0021444 | 0 | 0 | 1 | 0.98486 | -0.29088 | 0.4 | 1 | 1.1 | 0.9
11 | 1 | 0 | 0 | 0 | 0 | 1 | 0.99027 | -0.18564 | 0.4 | 1 | 1.1 | 0.9
12 | 1 | 0.0048863 | 0.0012246 | 0 | 0 | 1 | 0.99629 | -0.070319 | 0.4 | 1 | 1.1 | 0.9
38 | 1 | 0.0014715 | 0.00036879 | 0 | 0 | 1 | 0.98773 | -0.23467 | 0.4 | 1 | 1.1 | 0.9
30 | 3 | 0.060818 | 0.015243 | 0 | 0 | 1 | 1 | 0 | 0.4 | 1 | 1.1 | 0.9
37 | 1 | 0.0071703 | 0.0017971 | 0 | 0 | 1 | 0.98592 | -0.26974 | 0.4 | 1 | 1.1 | 0.9
28 | 1 | 0 | 0 | 0 | 0 | 1 | 0.99658 | -0.065504 | 0.4 | 1 | 1.1 | 0.9
13 | 1 | 0.0036584 | 0.00091688 | 0 | 0 | 1 | 0.97877 | -0.40919 | 0.4 | 1 | 1.1 | 0.9
14 | 1 | 0.0059296 | 0.0014861 | 0 | 0 | 1 | 0.97856 | -0.41334 | 0.4 | 1 | 1.1 | 0.9
15 | 1 | 0.0071685 | 0.0017966 | 0 | 0 | 1 | 0.97925 | -0.39982 | 0.4 | 1 | 1.1 | 0.9
16 | 1 | 0.0040823 | 0.0010231 | 0 | 0 | 1 | 0.97838 | -0.41682 | 0.4 | 1 | 1.1 | 0.9
17 | 1 | 0 | 0 | 0 | 0 | 1 | 0.9795 | -0.3949 | 0.4 | 1 | 1.1 | 0.9
23 | 1 | 0.0034409 | 0.00086238 | 0 | 0 | 1 | 0.97823 | -0.41981 | 0.4 | 1 | 1.1 | 0.9
21 | 1 | 0.0040471 | 0.0010143 | 0 | 0 | 1 | 0.97925 | -0.39982 | 0.4 | 1 | 1.1 | 0.9
22 | 1 | 0.0044962 | 0.0011268 | 0 | 0 | 1 | 0.9794 | -0.39684 | 0.4 | 1 | 1.1 | 0.9
18 | 1 | 0.0028723 | 0.00071987 | 0 | 0 | 1 | 0.98011 | -0.38305 | 0.4 | 1 | 1.1 | 0.9
24 | 1 | 0.0043925 | 0.0011009 | 0 | 0 | 1 | 0.97813 | -0.42184 | 0.4 | 1 | 1.1 | 0.9
25 | 1 | 0.0033717 | 0.00084503 | 0 | 0 | 1 | 0.9792 | -0.40074 | 0.4 | 1 | 1.1 | 0.9
31 | 1 | 0 | 0 | 0 | 0 | 1 | 0.97912 | -0.40241 | 0.4 | 1 | 1.1 | 0.9
19 | 1 | 0.0068502 | 0.0017168 | 0 | 0 | 1 | 0.98044 | -0.37649 | 0.4 | 1 | 1.1 | 0.9
20 | 1 | 0.0034104 | 0.00085472 | 0 | 0 | 1 | 0.98162 | -0.35346 | 0.4 | 1 | 1.1 | 0.9
35 | 1 | 0 | 0 | 0 | 0 | 1 | 0.98259 | -0.33442 | 0.4 | 1 | 1.1 | 0.9
36 | 1 | 0.010521 | 0.0026367 | 0 | 0 | 1 | 0.98377 | -0.31149 | 0.4 | 1 | 1.1 | 0.9
33 | 1 | 0.007253 | 0.0018178 | 0 | 0 | 1 | 0.98234 | -0.3393 | 0.4 | 1 | 1.1 | 0.9
32 | 1 | 0.0009807 | 0.00024579 | 0 | 0 | 1 | 0.9791 | -0.40284 | 0.4 | 1 | 1.1 | 0.9
27 | 1 | 0.0040597 | 0.0010175 | 0 | 0 | 1 | 0.97811 | -0.42231 | 0.4 | 1 | 1.1 | 0.9
26 | 1 | 0.0088137 | 0.0022089 | 0 | 0 | 1 | 0.99631 | -0.070767 | 0.4 | 1 | 1.1 | 0.9
29 | 1 | 0.037902 | 0.0094991 | 0 | 0 | 1 | 0.99469 | -0.10179 | 0.4 | 1 | 1.1 | 0.9
40 | 1 | 0 | 0 | 0 | 0 | 1 | 0.993 | -0.13437 | 0.4 | 1 | 1.1 | 0.9
41 | 1 | 0.040795 | 0.010224 | 0 | 0 | 1 | 0.99066 | -0.17979 | 0.4 | 1 | 1.1 | 0.9
42 | 1 | 0.027798 | 0.0069667 | 0 | 0 | 1 | 0.99222 | -0.14962 | 0.4 | 1 | 1.1 | 0.9
39 | 1 | 0.058533 | 0.01467 | 0 | 0 | 1 | 0.98401 | -0.30681 | 0.4 | 1 | 1.1 | 0.9

## generator_data
GEN_BUS | PG | QG | QMAX | QMIN | VG | MBASE | GEN_STATUS | PMAX | PMIN
30 | 0.42953 | 0.10936 | 10 | -10 | 1 | 100 | 1 | 10 | 0

## branch_data
F_BUS | T_BUS | BR_R | BR_X | BR_B | RATE_A | RATE_B | RATE_C | TAP | SHIFT | BR_STATUS | ANGMIN | ANGMAX | P_in | Q_in | P_out | Q_out
1 | 2 | 0.8098 | 0.51827 | 1.3599e-09 | 0 | 0 | 0 | 0 | 0 | 1 | -90 | 90 | -0.054294 | -0.013624 | 0.05432 | 0.01364
1 | 3 | 0.75299 | 0.48191 | 1.2645e-09 | 0 | 0 | 0 | 0 | 0 | 1 | -90 | 90 | 0.049689 | 0.01247 | -0.049669 | -0.012457
2 | 4 | 0.76706 | 0.49092 | 1.2881e-09 | 0 | 0 | 0 | 0 | 0 | 1 | -90 | 90 | -0.090332 | -0.022666 | 0.090401 | 0.02271
3 | 5 | 1.7184 | 1.0998 | 2.8857e-09 | 0 | 0 | 0 | 0 | 0 | 1 | -90 | 90 | 0.03129 | 0.0078508 | -0.031272 | -0.0078393
4 | 9 | 2.3012 | 1.4728 | 3.8644e-09 | 0 | 0 | 0 | 0 | 0 | 1 | -90 | 90 | -0.090401 | -0.02271 | 0.090606 | 0.02284
5 | 6 | 0.55926 | 0.35793 | 9.3916e-10 | 0 | 0 | 0 | 0 | 0 | 1 | -90 | 90 | 0.021262 | 0.0053305 | -0.021259 | -0.0053289
9 | 10 | 1.7431 | 1.1156 | 2.9271e-09 | 0 | 0 | 0 | 0 | 0 | 1 | -90 | 90 | -0.10073 | -0.025378 | 0.10092 | 0.0255
6 | 7 | 1.9599 | 1.2543 | 3.2912e-09 | 0 | 0 | 0 | 0 | 0 | 1 | -90 | 90 | 0.0085603 | 0.0021462 | -0.0085587 | -0.0021455
10 | 11 | 1.271 | 0.81345 | 4.2688e-09 | 0 | 0 | 0 | 0 | 0 | 1 | -90 | 90 | 0.1451 | 0.036896 | -0.14481 | -0.036711
10 | 12 | 1.3407 | 0.85808 | 4.503e-09 | 0 | 0 | 0 | 0 | 0 | 1 | -90 | 90 | -0.24602 | -0.062396 | 0.2469 | 0.062956
7 | 8 | 3.1654 | 2.0259 | 5.3156e-09 | 0 | 0 | 0 | 0 | 0 | 1 | -90 | 90 | 0.0085587 | 0.0021455 | -0.0085562 | -0.0021444
11 | 38 | 1.4954 | 0.95705 | 5.0223e-09 | 0 | 0 | 0 | 0 | 0 | 1 | -90 | 90 | 0.14481 | 0.036711 | -0.14447 | -0.036494
12 | 30 | 1.2611 | 0.8071 | 4.2354e-09 | 0 | 0 | 0 | 0 | 0 | 1 | -90 | 90 | -0.25178 | -0.064181 | 0.25264 | 0.06473
38 | 37 | 1.0762 | 0.68876 | 3.6144e-09 | 0 | 0 | 0 | 0 | 0 | 1 | -90 | 90 | 0.143 | 0.036125 | -0.14276 | -0.035972
30 | 28 | 2.5375 | 1.624 | 4.2611e-09 | 0 | 0 | 0 | 0 | 0 | 1 | -90 | 90 | 0.11607 | 0.029387 | -0.11571 | -0.029155
37 | 39 | 1.1934 | 0.76378 | 2.0041e-09 | 0 | 0 | 0 | 0 | 0 | 1 | -90 | 90 | 0.13558 | 0.034175 | -0.13534 | -0.034022
28 | 29 | 1.5138 | 0.96883 | 2.5421e-09 | 0 | 0 | 0 | 0 | 0 | 1 | -90 | 90 | 0.1069 | 0.026945 | -0.10671 | -0.026826
28 | 26 | 2.6575 | 1.7008 | 4.4627e-09 | 0 | 0 | 0 | 0 | 0 | 1 | -90 | 90 | 0.0088159 | 0.0022099 | -0.0088137 | -0.0022089
13 | 14 | 0.81458 | 0.52133 | 1.3679e-09 | 0 | 0 | 0 | 0 | 0 | 1 | -90 | 90 | 0.021914 | 0.0054955 | -0.02191 | -0.0054928
13 | 15 | 1.5739 | 1.0073 | 2.643e-09 | 0 | 0 | 0 | 0 | 0 | 1 | -90 | 90 | -0.025573 | -0.0064123 | 0.025584 | 0.0064194
14 | 16 | 0.93332 | 0.59732 | 1.5673e-09 | 0 | 0 | 0 | 0 | 0 | 1 | -90 | 90 | 0.01598 | 0.0040067 | -0.015978 | -0.0040051
15 | 17 | 0.64708 | 0.41413 | 1.0866e-09 | 0 | 0 | 0 | 0 | 0 | 1 | -90 | 90 | -0.032753 | -0.008216 | 0.03276 | 0.0082209
16 | 23 | 1.0776 | 0.68964 | 1.8095e-09 | 0 | 0 | 0 | 0 | 0 | 1 | -90 | 90 | 0.011896 | 0.002982 | -0.011894 | -0.0029811
17 | 21 | 2.8525 | 1.8256 | 4.79e-09 | 0 | 0 | 0 | 0 | 0 | 1 | -90 | 90 | 0.0074206 | 0.0018599 | -0.0074188 | -0.0018593
17 | 22 | 1.5222 | 0.97422 | 2.5562e-09 | 0 | 0 | 0 | 0 | 0 | 1 | -90 | 90 | 0.0054776 | 0.0013687 | -0.0054771 | -0.0013686
17 | 18 | 1.117 | 0.71486 | 1.8757e-09 | 0 | 0 | 0 | 0 | 0 | 1 | -90 | 90 | -0.045658 | -0.011449 | 0.045684 | 0.011466
23 | 24 | 1.0295 | 0.6589 | 1.7289e-09 | 0 | 0 | 0 | 0 | 0 | 1 | -90 | 90 | 0.008453 | 0.0021187 | -0.0084522 | -0.0021183
21 | 25 | 1.1705 | 0.74914 | 1.9657e-09 | 0 | 0 | 0 | 0 | 0 | 1 | -90 | 90 | 0.0033718 | 0.00084495 | -0.0033717 | -0.00084504
22 | 31 | 24.268 | 15.5315 | 4.0752e-08 | 0 | 0 | 0 | 0 | 0 | 1 | -90 | 90 | 0.00098097 | 0.00024176 | -0.00098071 | -0.0002455
18 | 19 | 0.58248 | 0.37279 | 9.7814e-10 | 0 | 0 | 0 | 0 | 0 | 1 | -90 | 90 | -0.048557 | -0.012186 | 0.048572 | 0.012195
24 | 27 | 0.49672 | 0.3179 | 8.3413e-10 | 0 | 0 | 0 | 0 | 0 | 1 | -90 | 90 | 0.0040597 | 0.0010175 | -0.0040596 | -0.0010175
31 | 32 | 1.9104 | 1.2227 | 3.2081e-09 | 0 | 0 | 0 | 0 | 0 | 1 | -90 | 90 | 0.00098071 | 0.0002455 | -0.00098069 | -0.00024579
19 | 20 | 1.7942 | 1.1483 | 3.013e-09 | 0 | 0 | 0 | 0 | 0 | 1 | -90 | 90 | -0.055422 | -0.013912 | 0.055483 | 0.013951
20 | 35 | 1.4002 | 0.89613 | 2.3513e-09 | 0 | 0 | 0 | 0 | 0 | 1 | -90 | 90 | -0.058893 | -0.014805 | 0.058947 | 0.01484
35 | 36 | 1.505 | 0.96319 | 2.5273e-09 | 0 | 0 | 0 | 0 | 0 | 1 | -90 | 90 | -0.066201 | -0.016658 | 0.066274 | 0.016704
35 | 33 | 2.91 | 1.8624 | 4.8866e-09 | 0 | 0 | 0 | 0 | 0 | 1 | -90 | 90 | 0.0072546 | 0.0018184 | -0.0072529 | -0.0018178
36 | 39 | 0.26511 | 0.16967 | 4.452e-10 | 0 | 0 | 0 | 0 | 0 | 1 | -90 | 90 | -0.076794 | -0.019341 | 0.076812 | 0.019352
29 | 40 | 2.1031 | 1.346 | 3.5316e-09 | 0 | 0 | 0 | 0 | 0 | 1 | -90 | 90 | 0.068808 | 0.017327 | -0.068701 | -0.017259
40 | 41 | 4.9092 | 3.1419 | 8.2439e-09 | 0 | 0 | 0 | 0 | 0 | 1 | -90 | 90 | 0.040883 | 0.01028 | -0.040795 | -0.010224
40 | 42 | 2.4219 | 1.55 | 4.067e-09 | 0 | 0 | 0 | 0 | 0 | 1 | -90 | 90 | 0.027818 | 0.0069793 | -0.027798 | -0.0069667