## bus_data
BUS_I | BUS_TYPE | Pd | Qd | Gs | Bs | area | Vm | Va | baseKV | zone | Vmax | Vmin
132 | 1 | 0 | 0 | 0 | 0 | 1 | 0.99046 | -0.18403 | 0.4 | 1 | 1.1 | 0.9
182 | 1 | 0 | 0 | 0 | 0 | 1 | 0.98986 | -0.19579 | 0.4 | 1 | 1.1 | 0.9
130 | 1 | 0 | 0 | 0 | 0 | 1 | 0.99196 | -0.15463 | 0.4 | 1 | 1.1 | 0.9
195 | 1 | 7.3438e-05 | 1.8405e-05 | 0 | 0 | 1 | 0.99045 | -0.18425 | 0.4 | 1 | 1.1 | 0.9
32 | 1 | 0.0018938 | 0.00047463 | 0 | 0 | 1 | 0.98874 | -0.21916 | 0.4 | 1 | 1.1 | 0.9
33 | 1 | 0 | 0 | 0 | 0 | 1 | 0.98866 | -0.22079 | 0.4 | 1 | 1.1 | 0.9
34 | 1 | 0 | 0 | 0 | 0 | 1 | 0.9889 | -0.21606 | 0.4 | 1 | 1.1 | 0.9
37 | 1 | 0 | 0 | 0 | 0 | 1 | 0.9882 | -0.2299 | 0.4 | 1 | 1.1 | 0.9
38 | 1 | 0 | 0 | 0 | 0 | 1 | 0.98952 | -0.20373 | 0.4 | 1 | 1.1 | 0.9
162 | 1 | 0 | 0 | 0 | 0 | 1 | 0.98818 | -0.23032 | 0.4 | 1 | 1.1 | 0.9
164 | 1 | 0.00025934 | 6.4998e-05 | 0 | 0 | 1 | 0.98817 | -0.23047 | 0.4 | 1 | 1.1 | 0.9
200 | 1 | 0.00026249 | 6.5786e-05 | 0 | 0 | 1 | 0.98952 | -0.20378 | 0.4 | 1 | 1.1 | 0.9
112 | 1 | 0 | 0 | 0 | 0 | 1 | 0.99048 | -0.18496 | 0.4 | 1 | 1.1 | 0.9
173 | 1 | 0.00037622 | 9.4289e-05 | 0 | 0 | 1 | 0.98854 | -0.22296 | 0.4 | 1 | 1.1 | 0.9
174 | 1 | 0 | 0 | 0 | 0 | 1 | 0.98863 | -0.22117 | 0.4 | 1 | 1.1 | 0.9
50 | 1 | 0 | 0 | 0 | 0 | 1 | 0.99108 | -0.17306 | 0.4 | 1 | 1.1 | 0.9
199 | 1 | 0.00011904 | 2.9834e-05 | 0 | 0 | 1 | 0.99107 | -0.17332 | 0.4 | 1 | 1.1 | 0.9
49 | 1 | 0 | 0 | 0 | 0 | 1 | 0.99108 | -0.17304 | 0.4 | 1 | 1.1 | 0.9
47 | 1 | 0.00071984 | 0.00018041 | 0 | 0 | 1 | 0.99111 | -0.17235 | 0.4 | 1 | 1.1 | 0.9
44 | 1 | 0 | 0 | 0 | 0 | 1 | 0.99118 | -0.17099 | 0.4 | 1 | 1.1 | 0.9
161 | 1 | 0.00022612 | 5.6671e-05 | 0 | 0 | 1 | 0.98816 | -0.23067 | 0.4 | 1 | 1.1 | 0.9
163 | 1 | 0.00052162 | 0.00013073 | 0 | 0 | 1 | 0.98816 | -0.23068 | 0.4 | 1 | 1.1 | 0.9
113 | 1 | 0.00014315 | 3.5876e-05 | 0 | 0 | 1 | 0.99034 | -0.18771 | 0.4 | 1 | 1.1 | 0.9
51 | 1 | 7.1679e-05 | 1.7964e-05 | 0 | 0 | 1 | 0.99098 | -0.17507 | 0.4 | 1 | 1.1 | 0.9
39 | 1 | 0.00036827 | 9.2298e-05 | 0 | 0 | 1 | 0.99613 | -0.074412 | 0.4 | 1 | 1.1 | 0.9
40 | 1 | 0 | 0 | 0 | 0 | 1 | 0.9962 | -0.072924 | 0.4 | 1 | 1.1 | 0.9
41 | 1 | 0 | 0 | 0 | 0 | 1 | 0.99207 | -0.15349 | 0.4 | 1 | 1.1 | 0.9
42 | 1 | 0 | 0 | 0 | 0 | 1 | 0.99684 | -0.060511 | 0.4 | 1 | 1.1 | 0.9
45 | 1 | 0.00043265 | 0.00010843 | 0 | 0 | 1 | 0.99171 | -0.16054 | 0.4 | 1 | 1.1 | 0.9
43 | 1 | 0.00035827 | 8.979e-05 | 0 | 0 | 1 | 0.99175 | -0.15985 | 0.4 | 1 | 1.1 | 0.9
198 | 3 | 0.00061351 | 0.00015376 | 0 | 0 | 1 | 1 | 0 | 0.4 | 1 | 1.1 | 0.9
104 | 1 | 0 | 0 | 0 | 0 | 1 | 0.99445 | -0.1064 | 0.4 | 1 | 1.1 | 0.9
48 | 1 | 0.0002962 | 7.4234e-05 | 0 | 0 | 1 | 0.99168 | -0.16132 | 0.4 | 1 | 1.1 | 0.9
106 | 1 | 0.00018768 | 4.7036e-05 | 0 | 0 | 1 | 0.99422 | -0.11087 | 0.4 | 1 | 1.1 | 0.9
102 | 1 | 0.0001852 | 4.6416e-05 | 0 | 0 | 1 | 0.9944 | -0.10737 | 0.4 | 1 | 1.1 | 0.9
46 | 1 | 0 | 0 | 0 | 0 | 1 | 0.99106 | -0.17323 | 0.4 | 1 | 1.1 | 0.9
108 | 1 | 0 | 0 | 0 | 0 | 1 | 0.99057 | -0.18291 | 0.4 | 1 | 1.1 | 0.9
201 | 1 | 0.00021198 | 5.3127e-05 | 0 | 0 | 1 | 0.99056 | -0.18306 | 0.4 | 1 | 1.1 | 0.9
107 | 1 | 0 | 0 | 0 | 0 | 1 | 0.98962 | -0.20145 | 0.4 | 1 | 1.1 | 0.9
124 | 1 | 0.00091303 | 0.00022883 | 0 | 0 | 1 | 0.98951 | -0.20364 | 0.4 | 1 | 1.1 | 0.9
123 | 1 | 0.00032974 | 8.2641e-05 | 0 | 0 | 1 | 0.98954 | -0.20302 | 0.4 | 1 | 1.1 | 0.9
52 | 1 | 0.0001293 | 3.2406e-05 | 0 | 0 | 1 | 0.98974 | -0.1982 | 0.4 | 1 | 1.1 | 0.9
53 | 1 | 0.00060719 | 0.00015217 | 0 | 0 | 1 | 0.98979 | -0.19713 | 0.4 | 1 | 1.1 | 0.9
54 | 1 | 0 | 0 | 0 | 0 | 1 | 0.98981 | -0.19686 | 0.4 | 1 | 1.1 | 0.9
185 | 1 | 9.0386e-05 | 2.2653e-05 | 0 | 0 | 1 | 0.98983 | -0.19649 | 0.4 | 1 | 1.1 | 0.9
171 | 1 | 0 | 0 | 0 | 0 | 1 | 0.98959 | -0.20258 | 0.4 | 1 | 1.1 | 0.9
172 | 1 | 0 | 0 | 0 | 0 | 1 | 0.98959 | -0.20261 | 0.4 | 1 | 1.1 | 0.9
170 | 1 | 0.00025472 | 6.3839e-05 | 0 | 0 | 1 | 0.98962 | -0.20191 | 0.4 | 1 | 1.1 | 0.9
183 | 1 | 0.00034072 | 8.5392e-05 | 0 | 0 | 1 | 0.98984 | -0.19611 | 0.4 | 1 | 1.1 | 0.9
55 | 1 | 0.0005811 | 0.00014564 | 0 | 0 | 1 | 0.98891 | -0.2153 | 0.4 | 1 | 1.1 | 0.9
56 | 1 | 0.0016838 | 0.00042201 | 0 | 0 | 1 | 0.98891 | -0.21526 | 0.4 | 1 | 1.1 | 0.9
58 | 1 | 0 | 0 | 0 | 0 | 1 | 0.98899 | -0.21378 | 0.4 | 1 | 1.1 | 0.9
59 | 1 | 0.00033191 | 8.3186e-05 | 0 | 0 | 1 | 0.98956 | -0.20272 | 0.4 | 1 | 1.1 | 0.9
60 | 1 | 0.00047103 | 0.00011805 | 0 | 0 | 1 | 0.98897 | -0.2141 | 0.4 | 1 | 1.1 | 0.9
109 | 1 | 0.00025702 | 6.4415e-05 | 0 | 0 | 1 | 0.98956 | -0.20265 | 0.4 | 1 | 1.1 | 0.9
110 | 1 | 0.00024244 | 6.0761e-05 | 0 | 0 | 1 | 0.98958 | -0.20231 | 0.4 | 1 | 1.1 | 0.9
61 | 1 | 0.00029201 | 7.3184e-05 | 0 | 0 | 1 | 0.97753 | -0.43582 | 0.4 | 1 | 1.1 | 0.9
62 | 1 | 0.00027196 | 6.8159e-05 | 0 | 0 | 1 | 0.97777 | -0.43102 | 0.4 | 1 | 1.1 | 0.9
63 | 1 | 0 | 0 | 0 | 0 | 1 | 0.97686 | -0.44894 | 0.4 | 1 | 1.1 | 0.9
64 | 1 | 0.00030587 | 7.6657e-05 | 0 | 0 | 1 | 0.97857 | -0.41528 | 0.4 | 1 | 1.1 | 0.9
65 | 1 | 0.00010608 | 2.6586e-05 | 0 | 0 | 1 | 0.97678 | -0.45066 | 0.4 | 1 | 1.1 | 0.9
87 | 1 | 0.00042895 | 0.00010751 | 0 | 0 | 1 | 0.97885 | -0.40979 | 0.4 | 1 | 1.1 | 0.9
67 | 1 | 0 | 0 | 0 | 0 | 1 | 0.97676 | -0.45105 | 0.4 | 1 | 1.1 | 0.9
66 | 1 | 0 | 0 | 0 | 0 | 1 | 0.98535 | -0.28277 | 0.4 | 1 | 1.1 | 0.9
92 | 1 | 0.0002206 | 5.5287e-05 | 0 | 0 | 1 | 0.98547 | -0.28032 | 0.4 | 1 | 1.1 | 0.9
91 | 1 | 0.0010118 | 0.00025359 | 0 | 0 | 1 | 0.98508 | -0.28808 | 0.4 | 1 | 1.1 | 0.9
68 | 1 | 0 | 0 | 0 | 0 | 1 | 0.97659 | -0.4543 | 0.4 | 1 | 1.1 | 0.9
89 | 1 | 0.00028168 | 7.0596e-05 | 0 | 0 | 1 | 0.97675 | -0.45116 | 0.4 | 1 | 1.1 | 0.9
86 | 1 | 0.00086964 | 0.00021795 | 0 | 0 | 1 | 0.97652 | -0.45566 | 0.4 | 1 | 1.1 | 0.9
88 | 1 | 0.00045409 | 0.00011381 | 0 | 0 | 1 | 0.97897 | -0.40741 | 0.4 | 1 | 1.1 | 0.9
135 | 1 | 0 | 0 | 0 | 0 | 1 | 0.98575 | -0.27483 | 0.4 | 1 | 1.1 | 0.9
90 | 1 | 0.00023347 | 5.8512e-05 | 0 | 0 | 1 | 0.97675 | -0.45123 | 0.4 | 1 | 1.1 | 0.9
85 | 1 | 0.00028812 | 7.221e-05 | 0 | 0 | 1 | 0.97651 | -0.45589 | 0.4 | 1 | 1.1 | 0.9
69 | 1 | 0.00098954 | 0.000248 | 0 | 0 | 1 | 0.97966 | -0.39366 | 0.4 | 1 | 1.1 | 0.9
70 | 1 | 0.00085476 | 0.00021422 | 0 | 0 | 1 | 0.97966 | -0.39382 | 0.4 | 1 | 1.1 | 0.9
71 | 1 | 0 | 0 | 0 | 0 | 1 | 0.97971 | -0.3927 | 0.4 | 1 | 1.1 | 0.9
72 | 1 | 0 | 0 | 0 | 0 | 1 | 0.97975 | -0.3919 | 0.4 | 1 | 1.1 | 0.9
73 | 1 | 0.00070289 | 0.00017616 | 0 | 0 | 1 | 0.97952 | -0.39657 | 0.4 | 1 | 1.1 | 0.9
80 | 1 | 0.0028665 | 0.00071841 | 0 | 0 | 1 | 0.97953 | -0.39629 | 0.4 | 1 | 1.1 | 0.9
77 | 1 | 0.00033242 | 8.3313e-05 | 0 | 0 | 1 | 0.9801 | -0.38502 | 0.4 | 1 | 1.1 | 0.9
84 | 1 | 0.0013484 | 0.00033795 | 0 | 0 | 1 | 0.97942 | -0.3985 | 0.4 | 1 | 1.1 | 0.9
78 | 1 | 0.00062098 | 0.00015563 | 0 | 0 | 1 | 0.98426 | -0.30362 | 0.4 | 1 | 1.1 | 0.9
82 | 1 | 0 | 0 | 0 | 0 | 1 | 0.97942 | -0.3985 | 0.4 | 1 | 1.1 | 0.9
74 | 1 | 0.00027618 | 6.9217e-05 | 0 | 0 | 1 | 0.97622 | -0.46166 | 0.4 | 1 | 1.1 | 0.9
75 | 1 | 0.00046007 | 0.0001153 | 0 | 0 | 1 | 0.97623 | -0.46149 | 0.4 | 1 | 1.1 | 0.9
76 | 1 | 0.0012098 | 0.00030321 | 0 | 0 | 1 | 0.9762 | -0.46198 | 0.4 | 1 | 1.1 | 0.9
79 | 1 | 0 | 0 | 0 | 0 | 1 | 0.98483 | -0.29267 | 0.4 | 1 | 1.1 | 0.9
136 | 1 | 0.00025322 | 6.3462e-05 | 0 | 0 | 1 | 0.98524 | -0.28452 | 0.4 | 1 | 1.1 | 0.9
137 | 1 | 0.00043466 | 0.00010894 | 0 | 0 | 1 | 0.98477 | -0.29375 | 0.4 | 1 | 1.1 | 0.9
134 | 1 | 0 | 0 | 0 | 0 | 1 | 0.98621 | -0.26584 | 0.4 | 1 | 1.1 | 0.9
138 | 1 | 0.0018859 | 0.00047266 | 0 | 0 | 1 | 0.98469 | -0.29524 | 0.4 | 1 | 1.1 | 0.9
81 | 1 | 0.0012499 | 0.00031325 | 0 | 0 | 1 | 0.97937 | -0.39937 | 0.4 | 1 | 1.1 | 0.9
83 | 1 | 0.00056067 | 0.00014052 | 0 | 0 | 1 | 0.97937 | -0.39943 | 0.4 | 1 | 1.1 | 0.9
180 | 1 | 0.0018391 | 0.00046091 | 0 | 0 | 1 | 0.98519 | -0.28577 | 0.4 | 1 | 1.1 | 0.9
94 | 1 | 0.0007089 | 0.00017767 | 0 | 0 | 1 | 0.99027 | -0.18699 | 0.4 | 1 | 1.1 | 0.9
95 | 1 | 0.00052018 | 0.00013037 | 0 | 0 | 1 | 0.99023 | -0.18783 | 0.4 | 1 | 1.1 | 0.9
96 | 1 | 0 | 0 | 0 | 0 | 1 | 0.99039 | -0.18464 | 0.4 | 1 | 1.1 | 0.9
97 | 1 | 0.0034401 | 0.00086218 | 0 | 0 | 1 | 0.99014 | -0.18945 | 0.4 | 1 | 1.1 | 0.9
98 | 1 | 0 | 0 | 0 | 0 | 1 | 0.99292 | -0.13587 | 0.4 | 1 | 1.1 | 0.9
99 | 1 | 0 | 0 | 0 | 0 | 1 | 0.9867 | -0.25619 | 0.4 | 1 | 1.1 | 0.9
100 | 1 | 0.00073588 | 0.00018443 | 0 | 0 | 1 | 0.99037 | -0.18502 | 0.4 | 1 | 1.1 | 0.9
111 | 1 | 0.00074788 | 0.00018744 | 0 | 0 | 1 | 0.99268 | -0.14063 | 0.4 | 1 | 1.1 | 0.9
133 | 1 | 0.00025836 | 6.4752e-05 | 0 | 0 | 1 | 0.98636 | -0.26285 | 0.4 | 1 | 1.1 | 0.9
101 | 1 | 0.0013122 | 0.00032886 | 0 | 0 | 1 | 0.99032 | -0.186 | 0.4 | 1 | 1.1 | 0.9
129 | 1 | 0.00037109 | 9.3004e-05 | 0 | 0 | 1 | 0.99251 | -0.1439 | 0.4 | 1 | 1.1 | 0.9
126 | 1 | 0.00023636 | 5.9237e-05 | 0 | 0 | 1 | 0.989 | -0.21378 | 0.4 | 1 | 1.1 | 0.9
125 | 1 | 0 | 0 | 0 | 0 | 1 | 0.98901 | -0.21345 | 0.4 | 1 | 1.1 | 0.9
103 | 1 | 0.00029734 | 7.452e-05 | 0 | 0 | 1 | 0.99439 | -0.10765 | 0.4 | 1 | 1.1 | 0.9
105 | 1 | 0.00079792 | 0.00019998 | 0 | 0 | 1 | 0.99438 | -0.1078 | 0.4 | 1 | 1.1 | 0.9
128 | 1 | 0.00033904 | 8.4972e-05 | 0 | 0 | 1 | 0.99438 | -0.1078 | 0.4 | 1 | 1.1 | 0.9
127 | 1 | 0.00033577 | 8.4152e-05 | 0 | 0 | 1 | 0.98897 | -0.21429 | 0.4 | 1 | 1.1 | 0.9
118 | 1 | 0 | 0 | 0 | 0 | 1 | 0.99026 | -0.18924 | 0.4 | 1 | 1.1 | 0.9
119 | 1 | 0 | 0 | 0 | 0 | 1 | 0.9898 | -0.19833 | 0.4 | 1 | 1.1 | 0.9
120 | 1 | 0.00021703 | 5.4392e-05 | 0 | 0 | 1 | 0.99023 | -0.18972 | 0.4 | 1 | 1.1 | 0.9
114 | 1 | 9.7584e-05 | 2.4457e-05 | 0 | 0 | 1 | 0.99008 | -0.1928 | 0.4 | 1 | 1.1 | 0.9
115 | 1 | 0.00027446 | 6.8786e-05 | 0 | 0 | 1 | 0.99018 | -0.19088 | 0.4 | 1 | 1.1 | 0.9
116 | 1 | 0.00030547 | 7.6559e-05 | 0 | 0 | 1 | 0.99008 | -0.19285 | 0.4 | 1 | 1.1 | 0.9
117 | 1 | 0.00015356 | 3.8485e-05 | 0 | 0 | 1 | 0.99018 | -0.19071 | 0.4 | 1 | 1.1 | 0.9
121 | 1 | 0.00018568 | 4.6537e-05 | 0 | 0 | 1 | 0.99021 | -0.19028 | 0.4 | 1 | 1.1 | 0.9
122 | 1 | 0.00051607 | 0.00012934 | 0 | 0 | 1 | 0.99021 | -0.19027 | 0.4 | 1 | 1.1 | 0.9
168 | 1 | 0.00022467 | 5.6307e-05 | 0 | 0 | 1 | 0.98965 | -0.20138 | 0.4 | 1 | 1.1 | 0.9
166 | 1 | 0.00029485 | 7.3897e-05 | 0 | 0 | 1 | 0.98964 | -0.20142 | 0.4 | 1 | 1.1 | 0.9
169 | 1 | 0.0005781 | 0.00014488 | 0 | 0 | 1 | 0.98963 | -0.20177 | 0.4 | 1 | 1.1 | 0.9
165 | 1 | 0.00047719 | 0.0001196 | 0 | 0 | 1 | 0.98963 | -0.20173 | 0.4 | 1 | 1.1 | 0.9
177 | 1 | 0.00046244 | 0.0001159 | 0 | 0 | 1 | 0.98889 | -0.21595 | 0.4 | 1 | 1.1 | 0.9
178 | 1 | 0 | 0 | 0 | 0 | 1 | 0.98884 | -0.21687 | 0.4 | 1 | 1.1 | 0.9
131 | 1 | 0.00028029 | 7.0247e-05 | 0 | 0 | 1 | 0.99186 | -0.15652 | 0.4 | 1 | 1.1 | 0.9
188 | 1 | 0.00098879 | 0.00024781 | 0 | 0 | 1 | 0.99182 | -0.15739 | 0.4 | 1 | 1.1 | 0.9
184 | 1 | 0.00037496 | 9.3973e-05 | 0 | 0 | 1 | 0.9898 | -0.19689 | 0.4 | 1 | 1.1 | 0.9
181 | 1 | 0.00098198 | 0.00024611 | 0 | 0 | 1 | 0.9898 | -0.19699 | 0.4 | 1 | 1.1 | 0.9
167 | 1 | 0.00014886 | 3.7308e-05 | 0 | 0 | 1 | 0.98962 | -0.2018 | 0.4 | 1 | 1.1 | 0.9
196 | 1 | 0.00012255 | 3.0715e-05 | 0 | 0 | 1 | 0.98956 | -0.20323 | 0.4 | 1 | 1.1 | 0.9
176 | 1 | 0 | 0 | 0 | 0 | 1 | 0.98869 | -0.22009 | 0.4 | 1 | 1.1 | 0.9
175 | 1 | 0.0011182 | 0.00028025 | 0 | 0 | 1 | 0.98882 | -0.2173 | 0.4 | 1 | 1.1 | 0.9
203 | 1 | 0 | 0 | 0 | 0 | 1 | 0.98875 | -0.21882 | 0.4 | 1 | 1.1 | 0.9
179 | 1 | 0.00014117 | 3.5381e-05 | 0 | 0 | 1 | 0.98883 | -0.2172 | 0.4 | 1 | 1.1 | 0.9
186 | 1 | 0.00030143 | 7.5545e-05 | 0 | 0 | 1 | 0.98978 | -0.1974 | 0.4 | 1 | 1.1 | 0.9
187 | 1 | 0.0010671 | 0.00026743 | 0 | 0 | 1 | 0.98975 | -0.1979 | 0.4 | 1 | 1.1 | 0.9

## generator_data
GEN_BUS | PG | QG | QMAX | QMIN | VG | MBASE | GEN_STATUS | PMAX | PMIN
198 | 0.054285 | 0.013717 | 10 | -10 | 1 | 100 | 1 | 10 | 0

## branch_data
F_BUS | T_BUS | BR_R | BR_X | BR_B | RATE_A | RATE_B | RATE_C | TAP | SHIFT | BR_STATUS | ANGMIN | ANGMAX | P_in | Q_in | P_out | Q_out
132 | 182 | 13.1917 | 8.4427 | 2.2152e-08 | 0 | 0 | 0 | 0 | 0 | 1 | -90 | 90 | 0.0038954 | 0.00096631 | -0.0038933 | -0.00096709
132 | 130 | 32.3103 | 20.6786 | 5.4258e-08 | 0 | 0 | 0 | 0 | 0 | 1 | -90 | 90 | -0.0039689 | -0.00098264 | 0.0039744 | 0.00098083
132 | 195 | 12.5968 | 8.062 | 2.1153e-08 | 0 | 0 | 0 | 0 | 0 | 1 | -90 | 90 | 7.3438e-05 | 1.6331e-05 | -7.3438e-05 | -1.8405e-05
182 | 183 | 1.1679 | 0.74744 | 1.9612e-09 | 0 | 0 | 0 | 0 | 0 | 1 | -90 | 90 | 0.0011676 | 0.00028585 | -0.0011676 | -0.00028603
182 | 184 | 2.7707 | 1.7733 | 4.6528e-09 | 0 | 0 | 0 | 0 | 0 | 1 | -90 | 90 | 0.0017436 | 0.00043598 | -0.0017435 | -0.00043638
182 | 181 | 5.3467 | 3.4219 | 8.9786e-09 | 0 | 0 | 0 | 0 | 0 | 1 | -90 | 90 | 0.00098203 | 0.00024526 | -0.00098198 | -0.00024611
130 | 131 | 6.5556 | 4.1956 | 1.1009e-08 | 0 | 0 | 0 | 0 | 0 | 1 | -90 | 90 | 0.0012692 | 0.00031644 | -0.0012691 | -0.00031745
130 | 129 | 8.9531 | 5.73 | 1.5035e-08 | 0 | 0 | 0 | 0 | 0 | 1 | -90 | 90 | -0.0052436 | -0.0012973 | 0.0052463 | 0.0012975
32 | 33 | 6.9318 | 4.4364 | 1.164e-08 | 0 | 0 | 0 | 0 | 0 | 1 | -90 | 90 | 0.0010076 | 0.00024198 | -0.0010075 | -0.00024307
32 | 34 | 4.6347 | 2.9662 | 7.7829e-09 | 0 | 0 | 0 | 0 | 0 | 1 | -90 | 90 | -0.0029014 | -0.00071661 | 0.0029018 | 0.00071612
33 | 37 | 38.9452 | 24.9249 | 6.5399e-08 | 0 | 0 | 0 | 0 | 0 | 1 | -90 | 90 | 0.0010075 | 0.00024307 | -0.0010071 | -0.00024919
34 | 38 | 18.4304 | 11.7955 | 3.095e-08 | 0 | 0 | 0 | 0 | 0 | 1 | -90 | 90 | -0.0029018 | -0.00071612 | 0.0029035 | 0.00071417
37 | 162 | 8.0466 | 5.1498 | 1.3512e-08 | 0 | 0 | 0 | 0 | 0 | 1 | -90 | 90 | 0.00022613 | 5.4264e-05 | -0.00022612 | -5.5581e-05
37 | 164 | 3.1931 | 2.0436 | 5.362e-09 | 0 | 0 | 0 | 0 | 0 | 1 | -90 | 90 | 0.00078099 | 0.00019492 | -0.00078097 | -0.00019543
38 | 200 | 0.7732 | 0.49485 | 1.2984e-09 | 0 | 0 | 0 | 0 | 0 | 1 | -90 | 90 | 0.00026249 | 6.5659e-05 | -0.00026249 | -6.5786e-05
38 | 112 | 25.7129 | 16.4563 | 4.3179e-08 | 0 | 0 | 0 | 0 | 0 | 1 | -90 | 90 | -0.003166 | -0.00077983 | 0.0031688 | 0.00077738
162 | 161 | 6.6658 | 4.2661 | 1.1194e-08 | 0 | 0 | 0 | 0 | 0 | 1 | -90 | 90 | 0.00022612 | 5.5581e-05 | -0.00022612 | -5.6671e-05
164 | 163 | 1.8219 | 1.166 | 3.0594e-09 | 0 | 0 | 0 | 0 | 0 | 1 | -90 | 90 | 0.00052163 | 0.00013044 | -0.00052162 | -0.00013073
112 | 113 | 2.987 | 1.9117 | 5.016e-09 | 0 | 0 | 0 | 0 | 0 | 1 | -90 | 90 | 0.0039961 | 0.00098124 | -0.0039956 | -0.0009814
112 | 51 | 5.9971 | 3.8382 | 1.0071e-08 | 0 | 0 | 0 | 0 | 0 | 1 | -90 | 90 | -0.0071649 | -0.0017586 | 0.0071682 | 0.0017598
173 | 174 | 20.6473 | 13.2143 | 3.4672e-08 | 0 | 0 | 0 | 0 | 0 | 1 | -90 | 90 | -0.00037622 | -9.4289e-05 | 0.00037625 | 9.0921e-05
174 | 176 | 12.213 | 7.8163 | 2.0509e-08 | 0 | 0 | 0 | 0 | 0 | 1 | -90 | 90 | -0.00037625 | -9.0921e-05 | 0.00037627 | 8.8928e-05
50 | 199 | 9.3788 | 6.0024 | 1.575e-08 | 0 | 0 | 0 | 0 | 0 | 1 | -90 | 90 | 0.00011904 | 2.8288e-05 | -0.00011904 | -2.9834e-05
50 | 49 | 0.88656 | 0.5674 | 1.4888e-09 | 0 | 0 | 0 | 0 | 0 | 1 | -90 | 90 | -0.00011904 | -2.8288e-05 | 0.00011904 | 2.8142e-05
49 | 51 | 1.2165 | 0.77856 | 2.0428e-09 | 0 | 0 | 0 | 0 | 0 | 1 | -90 | 90 | 0.0072406 | 0.001778 | -0.0072399 | -0.0017777
49 | 48 | 6.9234 | 4.431 | 1.1626e-08 | 0 | 0 | 0 | 0 | 0 | 1 | -90 | 90 | -0.0073596 | -0.0018061 | 0.0073637 | 0.0018076
47 | 44 | 8.2836 | 5.3015 | 1.391e-08 | 0 | 0 | 0 | 0 | 0 | 1 | -90 | 90 | -0.00071984 | -0.00018041 | 0.00071988 | 0.00017907
44 | 46 | 1.2691 | 0.8122 | 2.1311e-09 | 0 | 0 | 0 | 0 | 0 | 1 | -90 | 90 | 0.007707 | 0.0019117 | -0.0077062 | -0.0019114
44 | 43 | 5.788 | 3.7043 | 9.7197e-09 | 0 | 0 | 0 | 0 | 0 | 1 | -90 | 90 | -0.0084269 | -0.0020908 | 0.0084314 | 0.0020927
113 | 118 | 1.7144 | 1.0972 | 2.8789e-09 | 0 | 0 | 0 | 0 | 0 | 1 | -90 | 90 | 0.0038524 | 0.00094553 | -0.0038522 | -0.00094563
39 | 40 | 17.788 | 11.3843 | 2.9871e-08 | 0 | 0 | 0 | 0 | 0 | 1 | -90 | 90 | -0.00036827 | -9.2298e-05 | 0.0003683 | 8.935e-05
40 | 41 | 20.9462 | 13.4055 | 3.5174e-08 | 0 | 0 | 0 | 0 | 0 | 1 | -90 | 90 | 0.016952 | 0.0042128 | -0.016888 | -0.0041751
40 | 42 | 3.1716 | 2.0299 | 5.326e-09 | 0 | 0 | 0 | 0 | 0 | 1 | -90 | 90 | -0.01732 | -0.0043021 | 0.017331 | 0.0043081
41 | 45 | 3.7966 | 2.4298 | 6.3755e-09 | 0 | 0 | 0 | 0 | 0 | 1 | -90 | 90 | 0.0080955 | 0.0019914 | -0.0080928 | -0.0019903
41 | 43 | 3.1708 | 2.0293 | 5.3246e-09 | 0 | 0 | 0 | 0 | 0 | 1 | -90 | 90 | 0.0087923 | 0.0021836 | -0.0087896 | -0.0021825
42 | 198 | 5.065 | 3.2416 | 8.5055e-09 | 0 | 0 | 0 | 0 | 0 | 1 | -90 | 90 | -0.053516 | -0.013465 | 0.053671 | 0.013564
42 | 104 | 5.6703 | 3.629 | 9.522e-09 | 0 | 0 | 0 | 0 | 0 | 1 | -90 | 90 | 0.036185 | 0.009157 | -0.036106 | -0.009107
45 | 48 | 0.43823 | 0.28047 | 7.3591e-10 | 0 | 0 | 0 | 0 | 0 | 1 | -90 | 90 | 0.0076601 | 0.0018819 | -0.0076599 | -0.0018818
104 | 106 | 0.57738 | 0.36952 | 9.6957e-10 | 0 | 0 | 0 | 0 | 0 | 1 | -90 | 90 | 0.034486 | 0.0087018 | -0.034479 | -0.0086972
104 | 102 | 2.6516 | 1.697 | 4.4527e-09 | 0 | 0 | 0 | 0 | 0 | 1 | -90 | 90 | 0.0016196 | 0.00040527 | -0.0016195 | -0.00040566
106 | 98 | 3.2395 | 2.0733 | 5.4401e-09 | 0 | 0 | 0 | 0 | 0 | 1 | -90 | 90 | 0.034291 | 0.0086501 | -0.03425 | -0.0086244
102 | 103 | 0.88695 | 0.56765 | 1.4894e-09 | 0 | 0 | 0 | 0 | 0 | 1 | -90 | 90 | 0.0014343 | 0.00035925 | -0.0014343 | -0.00035938
46 | 108 | 5.4899 | 3.5135 | 9.2191e-09 | 0 | 0 | 0 | 0 | 0 | 1 | -90 | 90 | 0.0077062 | 0.0019114 | -0.0077027 | -0.0019101
108 | 201 | 3.1039 | 1.9865 | 5.2123e-09 | 0 | 0 | 0 | 0 | 0 | 1 | -90 | 90 | 0.00021198 | 5.2617e-05 | -0.00021198 | -5.3128e-05
108 | 107 | 10.805 | 6.9152 | 1.8145e-08 | 0 | 0 | 0 | 0 | 0 | 1 | -90 | 90 | 0.0074907 | 0.0018575 | -0.0074842 | -0.001855
107 | 109 | 3.5119 | 2.2476 | 5.8975e-09 | 0 | 0 | 0 | 0 | 0 | 1 | -90 | 90 | 0.0014999 | 0.00037469 | -0.0014998 | -0.00037521
107 | 110 | 1.2803 | 0.81936 | 2.1499e-09 | 0 | 0 | 0 | 0 | 0 | 1 | -90 | 90 | 0.0029146 | 0.00071451 | -0.0029145 | -0.00071465
107 | 59 | 1.8232 | 1.1668 | 3.0616e-09 | 0 | 0 | 0 | 0 | 0 | 1 | -90 | 90 | 0.0030697 | 0.00076583 | -0.0030695 | -0.00076601
124 | 123 | 2.9581 | 1.8932 | 4.9675e-09 | 0 | 0 | 0 | 0 | 0 | 1 | -90 | 90 | -0.00091302 | -0.00022883 | 0.00091305 | 0.00022836
123 | 109 | 1.3152 | 0.84174 | 2.2086e-09 | 0 | 0 | 0 | 0 | 0 | 1 | -90 | 90 | -0.0012428 | -0.000311 | 0.0012428 | 0.0003108
52 | 53 | 34.5647 | 22.1214 | 5.8043e-08 | 0 | 0 | 0 | 0 | 0 | 1 | -90 | 90 | -0.0001293 | -3.2406e-05 | 0.00012931 | 2.6724e-05
53 | 54 | 1.5793 | 1.0108 | 2.6521e-09 | 0 | 0 | 0 | 0 | 0 | 1 | -90 | 90 | -0.00073649 | -0.0001789 | 0.0007365 | 0.00017865
54 | 185 | 2.1621 | 1.3837 | 3.6307e-09 | 0 | 0 | 0 | 0 | 0 | 1 | -90 | 90 | -0.0007365 | -0.00017865 | 0.00073651 | 0.0001783
185 | 183 | 1.9734 | 1.263 | 3.3138e-09 | 0 | 0 | 0 | 0 | 0 | 1 | -90 | 90 | -0.0008269 | -0.00020095 | 0.00082691 | 0.00020064
171 | 172 | 0.72727 | 0.46545 | 1.2213e-09 | 0 | 0 | 0 | 0 | 0 | 1 | -90 | 90 | 0.00012256 | 2.7025e-05 | -0.00012256 | -2.7144e-05
171 | 170 | 21.6059 | 13.8278 | 3.6282e-08 | 0 | 0 | 0 | 0 | 0 | 1 | -90 | 90 | -0.00012256 | -2.7025e-05 | 0.00012256 | 2.3474e-05
172 | 196 | 21.7277 | 13.9057 | 3.6487e-08 | 0 | 0 | 0 | 0 | 0 | 1 | -90 | 90 | 0.00012256 | 2.7144e-05 | -0.00012255 | -3.0715e-05
170 | 169 | 1.6079 | 1.0291 | 2.7001e-09 | 0 | 0 | 0 | 0 | 0 | 1 | -90 | 90 | -0.00037728 | -8.7313e-05 | 0.00037728 | 8.705e-05
55 | 56 | 0.254 | 0.16256 | 4.2653e-10 | 0 | 0 | 0 | 0 | 0 | 1 | -90 | 90 | -0.0005811 | -0.00014564 | 0.0005811 | 0.0001456
56 | 58 | 2.8648 | 1.8335 | 4.8107e-09 | 0 | 0 | 0 | 0 | 0 | 1 | -90 | 90 | -0.0022649 | -0.00056761 | 0.0022651 | 0.00056724
58 | 59 | 17.6873 | 11.3198 | 2.9702e-08 | 0 | 0 | 0 | 0 | 0 | 1 | -90 | 90 | -0.0027361 | -0.00068482 | 0.0027376 | 0.00068283
58 | 60 | 2.924 | 1.8714 | 4.9102e-09 | 0 | 0 | 0 | 0 | 0 | 1 | -90 | 90 | 0.00047104 | 0.00011758 | -0.00047103 | -0.00011805
110 | 125 | 18.052 | 11.5533 | 3.0314e-08 | 0 | 0 | 0 | 0 | 0 | 1 | -90 | 90 | 0.002672 | 0.00065389 | -0.0026706 | -0.00065596
61 | 62 | 5.0957 | 3.2612 | 8.557e-09 | 0 | 0 | 0 | 0 | 0 | 1 | -90 | 90 | -0.0040209 | -0.0010024 | 0.0040219 | 0.0010022
61 | 63 | 15.0241 | 9.6154 | 2.523e-08 | 0 | 0 | 0 | 0 | 0 | 1 | -90 | 90 | 0.0037289 | 0.00092926 | -0.0037266 | -0.00093018
62 | 64 | 15.6523 | 10.0175 | 2.6285e-08 | 0 | 0 | 0 | 0 | 0 | 1 | -90 | 90 | -0.0042938 | -0.0010704 | 0.004297 | 0.0010699
63 | 65 | 1.9678 | 1.2594 | 3.3044e-09 | 0 | 0 | 0 | 0 | 0 | 1 | -90 | 90 | 0.0037266 | 0.00093018 | -0.0037263 | -0.0009303
64 | 87 | 5.0992 | 3.2635 | 8.563e-09 | 0 | 0 | 0 | 0 | 0 | 1 | -90 | 90 | -0.0046029 | -0.0011466 | 0.0046041 | 0.0011465
65 | 67 | 0.46079 | 0.2949 | 7.7379e-10 | 0 | 0 | 0 | 0 | 0 | 1 | -90 | 90 | 0.0036202 | 0.00090372 | -0.0036202 | -0.00090375
87 | 88 | 2.0271 | 1.2973 | 3.404e-09 | 0 | 0 | 0 | 0 | 0 | 1 | -90 | 90 | -0.005033 | -0.001254 | 0.0050336 | 0.0012541
67 | 68 | 4.4625 | 2.856 | 7.4937e-09 | 0 | 0 | 0 | 0 | 0 | 1 | -90 | 90 | 0.003105 | 0.00077496 | -0.0031045 | -0.00077537
67 | 89 | 0.90272 | 0.57774 | 1.5159e-09 | 0 | 0 | 0 | 0 | 0 | 1 | -90 | 90 | 0.00051514 | 0.00012879 | -0.00051514 | -0.00012893
66 | 92 | 10.424 | 6.6714 | 1.7505e-08 | 0 | 0 | 0 | 0 | 0 | 1 | -90 | 90 | -0.0010121 | -0.00025005 | 0.0010122 | 0.00024842
66 | 91 | 22.7512 | 14.5608 | 3.8205e-08 | 0 | 0 | 0 | 0 | 0 | 1 | -90 | 90 | 0.0010121 | 0.00025005 | -0.0010118 | -0.00025359
92 | 135 | 19.1164 | 12.2345 | 3.2102e-08 | 0 | 0 | 0 | 0 | 0 | 1 | -90 | 90 | -0.0012328 | -0.00030371 | 0.0012331 | 0.0003008
68 | 86 | 1.8617 | 1.1915 | 3.1264e-09 | 0 | 0 | 0 | 0 | 0 | 1 | -90 | 90 | 0.0031045 | 0.00077537 | -0.0031043 | -0.00077554
89 | 90 | 1.1434 | 0.73178 | 1.9201e-09 | 0 | 0 | 0 | 0 | 0 | 1 | -90 | 90 | 0.00023346 | 5.8331e-05 | -0.00023346 | -5.8513e-05
86 | 85 | 0.44286 | 0.28343 | 7.4368e-10 | 0 | 0 | 0 | 0 | 0 | 1 | -90 | 90 | 0.0022347 | 0.00055759 | -0.0022347 | -0.00055764
88 | 80 | 8.6732 | 5.5509 | 1.4565e-08 | 0 | 0 | 0 | 0 | 0 | 1 | -90 | 90 | -0.0054877 | -0.0013679 | 0.0054906 | 0.0013683
135 | 180 | 25.8313 | 16.532 | 4.3378e-08 | 0 | 0 | 0 | 0 | 0 | 1 | -90 | 90 | 0.00184 | 0.00045732 | -0.0018391 | -0.00046092
135 | 134 | 12.6062 | 8.068 | 2.1169e-08 | 0 | 0 | 0 | 0 | 0 | 1 | -90 | 90 | -0.0030731 | -0.00075811 | 0.0030744 | 0.00075688
85 | 75 | 12.2688 | 7.852 | 2.0603e-08 | 0 | 0 | 0 | 0 | 0 | 1 | -90 | 90 | 0.0019466 | 0.00048543 | -0.0019461 | -0.00048706
69 | 70 | 0.80851 | 0.51745 | 1.3577e-09 | 0 | 0 | 0 | 0 | 0 | 1 | -90 | 90 | 0.00085476 | 0.0002141 | -0.00085475 | -0.00021423
69 | 71 | 2.2335 | 1.4295 | 3.7507e-09 | 0 | 0 | 0 | 0 | 0 | 1 | -90 | 90 | -0.0018443 | -0.00046211 | 0.0018444 | 0.0004618
71 | 72 | 0.60125 | 0.3848 | 1.0097e-09 | 0 | 0 | 0 | 0 | 0 | 1 | -90 | 90 | -0.0057073 | -0.0014289 | 0.0057075 | 0.0014289
71 | 73 | 4.3039 | 2.7545 | 7.2274e-09 | 0 | 0 | 0 | 0 | 0 | 1 | -90 | 90 | 0.0038629 | 0.00096706 | -0.0038622 | -0.0009673
72 | 80 | 2.2543 | 1.4428 | 3.7856e-09 | 0 | 0 | 0 | 0 | 0 | 1 | -90 | 90 | 0.0083588 | 0.0020875 | -0.008357 | -0.0020867
72 | 77 | 2.1035 | 1.3462 | 3.5323e-09 | 0 | 0 | 0 | 0 | 0 | 1 | -90 | 90 | -0.014066 | -0.0035164 | 0.014071 | 0.003519
73 | 84 | 2.6225 | 1.6784 | 4.4038e-09 | 0 | 0 | 0 | 0 | 0 | 1 | -90 | 90 | 0.0031593 | 0.00079113 | -0.003159 | -0.00079137
77 | 78 | 24.3958 | 15.6133 | 4.0967e-08 | 0 | 0 | 0 | 0 | 0 | 1 | -90 | 90 | -0.014403 | -0.0036023 | 0.014459 | 0.0036342
84 | 82 | 0.0010334 | 0.0006614 | 1.7354e-12 | 0 | 0 | 0 | 0 | 0 | 1 | -90 | 90 | 0.0018106 | 0.00045342 | -0.0018106 | -0.00045342
78 | 79 | 3.1603 | 2.0226 | 5.3071e-09 | 0 | 0 | 0 | 0 | 0 | 1 | -90 | 90 | -0.01508 | -0.0037898 | 0.015088 | 0.0037943
82 | 81 | 2.0745 | 1.3277 | 3.4836e-09 | 0 | 0 | 0 | 0 | 0 | 1 | -90 | 90 | 0.0018106 | 0.00045342 | -0.0018105 | -0.0004537
74 | 75 | 2.6444 | 1.6924 | 4.4406e-09 | 0 | 0 | 0 | 0 | 0 | 1 | -90 | 90 | -0.00027617 | -6.9219e-05 | 0.00027618 | 6.8797e-05
75 | 76 | 1.7137 | 1.0968 | 2.8778e-09 | 0 | 0 | 0 | 0 | 0 | 1 | -90 | 90 | 0.0012098 | 0.00030296 | -0.0012098 | -0.00030321
79 | 136 | 2.0381 | 1.3044 | 3.4226e-09 | 0 | 0 | 0 | 0 | 0 | 1 | -90 | 90 | -0.017409 | -0.0043752 | 0.017416 | 0.0043792
79 | 137 | 2.0189 | 1.2921 | 3.3904e-09 | 0 | 0 | 0 | 0 | 0 | 1 | -90 | 90 | 0.0023208 | 0.00058088 | -0.0023207 | -0.00058113
136 | 134 | 4.6149 | 2.9535 | 7.7496e-09 | 0 | 0 | 0 | 0 | 0 | 1 | -90 | 90 | -0.017669 | -0.0044426 | 0.017685 | 0.004452
137 | 138 | 3.4353 | 2.1986 | 5.7687e-09 | 0 | 0 | 0 | 0 | 0 | 1 | -90 | 90 | 0.0018861 | 0.00047219 | -0.0018859 | -0.00047267
134 | 133 | 0.62762 | 0.40167 | 1.0539e-09 | 0 | 0 | 0 | 0 | 0 | 1 | -90 | 90 | -0.020759 | -0.0052088 | 0.020762 | 0.0052106
81 | 83 | 0.45276 | 0.28977 | 7.6031e-10 | 0 | 0 | 0 | 0 | 0 | 1 | -90 | 90 | 0.00056067 | 0.00014045 | -0.00056066 | -0.00014052
94 | 95 | 0.93245 | 0.59677 | 1.5658e-09 | 0 | 0 | 0 | 0 | 0 | 1 | -90 | 90 | 0.0039607 | 0.00099233 | -0.0039606 | -0.00099238
94 | 96 | 2.213 | 1.4163 | 3.7162e-09 | 0 | 0 | 0 | 0 | 0 | 1 | -90 | 90 | -0.0046696 | -0.00117 | 0.0046701 | 0.00117
95 | 97 | 2.0683 | 1.3237 | 3.4733e-09 | 0 | 0 | 0 | 0 | 0 | 1 | -90 | 90 | 0.0034404 | 0.00086201 | -0.0034401 | -0.00086218
96 | 98 | 7.752 | 4.9613 | 1.3018e-08 | 0 | 0 | 0 | 0 | 0 | 1 | -90 | 90 | -0.027818 | -0.0070057 | 0.027883 | 0.007046
96 | 99 | 14.9205 | 9.5491 | 2.5055e-08 | 0 | 0 | 0 | 0 | 0 | 1 | -90 | 90 | 0.021099 | 0.0053231 | -0.021027 | -0.0052794
96 | 100 | 0.81814 | 0.52361 | 1.3739e-09 | 0 | 0 | 0 | 0 | 0 | 1 | -90 | 90 | 0.0020481 | 0.00051268 | -0.0020481 | -0.00051279
98 | 111 | 3.2809 | 2.0998 | 5.5095e-09 | 0 | 0 | 0 | 0 | 0 | 1 | -90 | 90 | 0.0063675 | 0.0015784 | -0.0063661 | -0.0015781
99 | 133 | 1.3834 | 0.88539 | 2.3231e-09 | 0 | 0 | 0 | 0 | 0 | 1 | -90 | 90 | 0.021027 | 0.0052794 | -0.021021 | -0.0052754
100 | 101 | 3.2688 | 2.092 | 5.4891e-09 | 0 | 0 | 0 | 0 | 0 | 1 | -90 | 90 | 0.0013122 | 0.00032836 | -0.0013122 | -0.00032886
111 | 129 | 2.5519 | 1.6332 | 4.2853e-09 | 0 | 0 | 0 | 0 | 0 | 1 | -90 | 90 | 0.0056182 | 0.0013906 | -0.0056174 | -0.0013905
126 | 125 | 6.0367 | 3.8635 | 1.0137e-08 | 0 | 0 | 0 | 0 | 0 | 1 | -90 | 90 | -0.00023636 | -5.9237e-05 | 0.00023636 | 5.8248e-05
125 | 127 | 1.4931 | 0.95557 | 2.5073e-09 | 0 | 0 | 0 | 0 | 0 | 1 | -90 | 90 | 0.0024343 | 0.00059771 | -0.0024342 | -0.0005979
103 | 105 | 0.56132 | 0.35924 | 9.426e-10 | 0 | 0 | 0 | 0 | 0 | 1 | -90 | 90 | 0.001137 | 0.00028486 | -0.001137 | -0.00028495
105 | 128 | 0.011897 | 0.0076144 | 1.9979e-11 | 0 | 0 | 0 | 0 | 0 | 1 | -90 | 90 | 0.00033904 | 8.497e-05 | -0.00033904 | -8.4972e-05
127 | 177 | 3.4141 | 2.185 | 5.7331e-09 | 0 | 0 | 0 | 0 | 0 | 1 | -90 | 90 | 0.0020984 | 0.00051375 | -0.0020982 | -0.0005142
118 | 119 | 18.6819 | 11.9564 | 3.1372e-08 | 0 | 0 | 0 | 0 | 0 | 1 | -90 | 90 | 0.0021022 | 0.00051152 | -0.0021013 | -0.00051403
118 | 120 | 1.2113 | 0.77524 | 2.0341e-09 | 0 | 0 | 0 | 0 | 0 | 1 | -90 | 90 | 0.00175 | 0.00043411 | -0.0017499 | -0.00043428
119 | 168 | 11.1526 | 7.1377 | 1.8728e-08 | 0 | 0 | 0 | 0 | 0 | 1 | -90 | 90 | 0.0011802 | 0.00028624 | -0.0011801 | -0.00028797
119 | 166 | 14.6683 | 9.3877 | 2.4632e-08 | 0 | 0 | 0 | 0 | 0 | 1 | -90 | 90 | 0.00092104 | 0.00022779 | -0.00092091 | -0.00023012
120 | 122 | 1.5705 | 1.0051 | 2.6372e-09 | 0 | 0 | 0 | 0 | 0 | 1 | -90 | 90 | 0.0015329 | 0.00037989 | -0.0015329 | -0.00038012
114 | 115 | 20.6687 | 13.228 | 3.4708e-08 | 0 | 0 | 0 | 0 | 0 | 1 | -90 | 90 | -0.00040306 | -0.0001009 | 0.00040309 | 9.7516e-05
114 | 116 | 0.73286 | 0.46903 | 1.2307e-09 | 0 | 0 | 0 | 0 | 0 | 1 | -90 | 90 | 0.00030547 | 7.6439e-05 | -0.00030547 | -7.6559e-05
115 | 117 | 1.0804 | 0.69146 | 1.8143e-09 | 0 | 0 | 0 | 0 | 0 | 1 | -90 | 90 | -0.00067755 | -0.0001663 | 0.00067756 | 0.00016613
117 | 121 | 2.2424 | 1.4351 | 3.7656e-09 | 0 | 0 | 0 | 0 | 0 | 1 | -90 | 90 | -0.00083111 | -0.00020461 | 0.00083113 | 0.00020425
121 | 122 | 0.033361 | 0.021351 | 5.6023e-11 | 0 | 0 | 0 | 0 | 0 | 1 | -90 | 90 | -0.0010168 | -0.00025079 | 0.0010168 | 0.00025079
168 | 169 | 1.7424 | 1.1151 | 2.9259e-09 | 0 | 0 | 0 | 0 | 0 | 1 | -90 | 90 | 0.0009554 | 0.00023166 | -0.00095538 | -0.00023194
166 | 165 | 2.1645 | 1.3853 | 3.6348e-09 | 0 | 0 | 0 | 0 | 0 | 1 | -90 | 90 | 0.00062606 | 0.00015622 | -0.00062605 | -0.00015657
165 | 167 | 2.0393 | 1.3051 | 3.4245e-09 | 0 | 0 | 0 | 0 | 0 | 1 | -90 | 90 | 0.00014886 | 3.6973e-05 | -0.00014886 | -3.7308e-05
177 | 178 | 2.4059 | 1.5398 | 4.0401e-09 | 0 | 0 | 0 | 0 | 0 | 1 | -90 | 90 | 0.0016358 | 0.0003983 | -0.0016357 | -0.00039865
178 | 179 | 2.6466 | 1.6939 | 4.4444e-09 | 0 | 0 | 0 | 0 | 0 | 1 | -90 | 90 | 0.00051749 | 0.00011867 | -0.00051748 | -0.0001191
178 | 175 | 1.7053 | 1.0914 | 2.8637e-09 | 0 | 0 | 0 | 0 | 0 | 1 | -90 | 90 | 0.0011182 | 0.00027999 | -0.0011182 | -0.00028025
131 | 188 | 3.878 | 2.4819 | 6.5121e-09 | 0 | 0 | 0 | 0 | 0 | 1 | -90 | 90 | 0.00098883 | 0.0002472 | -0.00098879 | -0.00024782
184 | 186 | 1.6195 | 1.0365 | 2.7196e-09 | 0 | 0 | 0 | 0 | 0 | 1 | -90 | 90 | 0.0013685 | 0.00034241 | -0.0013685 | -0.00034265
176 | 203 | 14.0834 | 9.0134 | 2.365e-08 | 0 | 0 | 0 | 0 | 0 | 1 | -90 | 90 | -0.00037627 | -8.8928e-05 | 0.00037629 | 8.663e-05
203 | 179 | 17.8473 | 11.4223 | 2.997e-08 | 0 | 0 | 0 | 0 | 0 | 1 | -90 | 90 | -0.00037629 | -8.663e-05 | 0.00037631 | 8.3717e-05
186 | 187 | 2.0702 | 1.3249 | 3.4764e-09 | 0 | 0 | 0 | 0 | 0 | 1 | -90 | 90 | 0.0010671 | 0.00026711 | -0.0010671 | -0.00026743