## bus_data
BUS_I | BUS_TYPE | Pd | Qd | Gs | Bs | area | Vm | Va | baseKV | zone | Vmax | Vmin
1 | 1 | 0.032073 | 0.0080382 | 0 | 0 | 1 | 0.98693 | -0.25116 | 0.4 | 1 | 1.1 | 0.9
2 | 1 | 0.030637 | 0.0076784 | 0 | 0 | 1 | 0.9879 | -0.23228 | 0.4 | 1 | 1.1 | 0.9
4 | 1 | 0 | 0 | 0 | 0 | 1 | 0.98976 | -0.19633 | 0.4 | 1 | 1.1 | 0.9
6 | 1 | 0 | 0 | 0 | 0 | 1 | 0.98968 | -0.19771 | 0.4 | 1 | 1.1 | 0.9
7 | 1 | 0.012041 | 0.0030178 | 0 | 0 | 1 | 0.99119 | -0.16864 | 0.4 | 1 | 1.1 | 0.9
5 | 1 | 0 | 0 | 0 | 0 | 1 | 0.99735 | -0.050649 | 0.4 | 1 | 1.1 | 0.9
19 | 1 | 0 | 0 | 0 | 0 | 1 | 0.99813 | -0.035631 | 0.4 | 1 | 1.1 | 0.9
34 | 1 | 0.0013236 | 0.00033172 | 0 | 0 | 1 | 0.99721 | -0.053303 | 0.4 | 1 | 1.1 | 0.9
8 | 1 | 0.025515 | 0.0063947 | 0 | 0 | 1 | 0.98922 | -0.20667 | 0.4 | 1 | 1.1 | 0.9
14 | 1 | 0 | 0 | 0 | 0 | 1 | 0.99165 | -0.15988 | 0.4 | 1 | 1.1 | 0.9
38 | 1 | 0 | 0 | 0 | 0 | 1 | 0.99698 | -0.057853 | 0.4 | 1 | 1.1 | 0.9
40 | 1 | 0.00061245 | 0.0001535 | 0 | 0 | 1 | 0.99697 | -0.058013 | 0.4 | 1 | 1.1 | 0.9
39 | 1 | 0.00068976 | 0.00017287 | 0 | 0 | 1 | 0.99699 | -0.057572 | 0.4 | 1 | 1.1 | 0.9
17 | 1 | 0 | 0 | 0 | 0 | 1 | 0.99503 | -0.094786 | 0.4 | 1 | 1.1 | 0.9
18 | 1 | 0 | 0 | 0 | 0 | 1 | 0.9962 | -0.072511 | 0.4 | 1 | 1.1 | 0.9
16 | 1 | 0.04253 | 0.010659 | 0 | 0 | 1 | 0.99356 | -0.12297 | 0.4 | 1 | 1.1 | 0.9
21 | 3 | 0.00088209 | 0.00022107 | 0 | 0 | 1 | 1 | 0 | 0.4 | 1 | 1.1 | 0.9
35 | 1 | 0.008974 | 0.0022491 | 0 | 0 | 1 | 0.99702 | -0.056985 | 0.4 | 1 | 1.1 | 0.9
13 | 1 | 0 | 0 | 0 | 0 | 1 | 0.99269 | -0.13973 | 0.4 | 1 | 1.1 | 0.9
9 | 1 | 0 | 0 | 0 | 0 | 1 | 0.98679 | -0.25378 | 0.4 | 1 | 1.1 | 0.9
10 | 1 | 0 | 0 | 0 | 0 | 1 | 0.98633 | -0.26269 | 0.4 | 1 | 1.1 | 0.9
11 | 1 | 0 | 0 | 0 | 0 | 1 | 0.98631 | -0.26307 | 0.4 | 1 | 1.1 | 0.9
24 | 1 | 0.0071209 | 0.0017847 | 0 | 0 | 1 | 0.98632 | -0.26294 | 0.4 | 1 | 1.1 | 0.9
25 | 1 | 0.01826 | 0.0045764 | 0 | 0 | 1 | 0.98524 | -0.28385 | 0.4 | 1 | 1.1 | 0.9
26 | 1 | 0.011973 | 0.0030008 | 0 | 0 | 1 | 0.98452 | -0.2979 | 0.4 | 1 | 1.1 | 0.9
59 | 1 | 0.0070184 | 0.001759 | 0 | 0 | 1 | 0.98378 | -0.31235 | 0.4 | 1 | 1.1 | 0.9
32 | 1 | 0.00069989 | 0.00017541 | 0 | 0 | 1 | 0.98358 | -0.31604 | 0.4 | 1 | 1.1 | 0.9
31 | 1 | 0 | 0 | 0 | 0 | 1 | 0.98365 | -0.31479 | 0.4 | 1 | 1.1 | 0.9
15 | 1 | 0.058816 | 0.014741 | 0 | 0 | 1 | 0.99598 | -0.076724 | 0.4 | 1 | 1.1 | 0.9
20 | 1 | 0.022888 | 0.0057363 | 0 | 0 | 1 | 0.99682 | -0.061127 | 0.4 | 1 | 1.1 | 0.9
22 | 1 | 0 | 0 | 0 | 0 | 1 | 0.99595 | -0.077888 | 0.4 | 1 | 1.1 | 0.9
23 | 1 | 0 | 0 | 0 | 0 | 1 | 0.99518 | -0.092659 | 0.4 | 1 | 1.1 | 0.9
56 | 1 | 0.0080828 | 0.0020258 | 0 | 0 | 1 | 0.99396 | -0.11632 | 0.4 | 1 | 1.1 | 0.9
27 | 1 | 0.0094683 | 0.002373 | 0 | 0 | 1 | 0.98425 | -0.30315 | 0.4 | 1 | 1.1 | 0.9
28 | 1 | 0.0036306 | 0.0009099 | 0 | 0 | 1 | 0.98421 | -0.30386 | 0.4 | 1 | 1.1 | 0.9
29 | 1 | 0.0007514 | 0.00018832 | 0 | 0 | 1 | 0.98396 | -0.30874 | 0.4 | 1 | 1.1 | 0.9
30 | 1 | 0.001837 | 0.0004604 | 0 | 0 | 1 | 0.98386 | -0.31064 | 0.4 | 1 | 1.1 | 0.9
33 | 1 | 0 | 0 | 0 | 0 | 1 | 0.98258 | -0.33552 | 0.4 | 1 | 1.1 | 0.9
41 | 1 | 0 | 0 | 0 | 0 | 1 | 0.98171 | -0.3524 | 0.4 | 1 | 1.1 | 0.9
42 | 1 | 0.00040679 | 0.00010195 | 0 | 0 | 1 | 0.98127 | -0.36105 | 0.4 | 1 | 1.1 | 0.9
37 | 1 | 0.00033603 | 8.4218e-05 | 0 | 0 | 1 | 0.99701 | -0.057113 | 0.4 | 1 | 1.1 | 0.9
43 | 1 | 0 | 0 | 0 | 0 | 1 | 0.98107 | -0.36482 | 0.4 | 1 | 1.1 | 0.9
44 | 1 | 0 | 0 | 0 | 0 | 1 | 0.97962 | -0.3932 | 0.4 | 1 | 1.1 | 0.9
57 | 1 | 0.00045898 | 0.00011503 | 0 | 0 | 1 | 0.97859 | -0.41335 | 0.4 | 1 | 1.1 | 0.9
55 | 1 | 0.0033123 | 0.00083015 | 0 | 0 | 1 | 0.9744 | -0.49583 | 0.4 | 1 | 1.1 | 0.9
45 | 1 | 0.0022121 | 0.0005544 | 0 | 0 | 1 | 0.97271 | -0.52908 | 0.4 | 1 | 1.1 | 0.9
46 | 1 | 0.0018222 | 0.00045668 | 0 | 0 | 1 | 0.97264 | -0.53041 | 0.4 | 1 | 1.1 | 0.9
47 | 1 | 0 | 0 | 0 | 0 | 1 | 0.97395 | -0.50467 | 0.4 | 1 | 1.1 | 0.9
48 | 1 | 0 | 0 | 0 | 0 | 1 | 0.97259 | -0.53139 | 0.4 | 1 | 1.1 | 0.9
49 | 1 | 0 | 0 | 0 | 0 | 1 | 0.97424 | -0.49883 | 0.4 | 1 | 1.1 | 0.9
50 | 1 | 0.0053455 | 0.0013397 | 0 | 0 | 1 | 0.97258 | -0.53172 | 0.4 | 1 | 1.1 | 0.9
58 | 1 | 0.0044439 | 0.0011137 | 0 | 0 | 1 | 0.97421 | -0.4995 | 0.4 | 1 | 1.1 | 0.9
53 | 1 | 0 | 0 | 0 | 0 | 1 | 0.9743 | -0.49769 | 0.4 | 1 | 1.1 | 0.9
51 | 1 | 0.0012978 | 0.00032527 | 0 | 0 | 1 | 0.97378 | -0.50807 | 0.4 | 1 | 1.1 | 0.9
52 | 1 | 0.0036324 | 0.00091037 | 0 | 0 | 1 | 0.97372 | -0.50922 | 0.4 | 1 | 1.1 | 0.9
54 | 1 | 0.0012556 | 0.00031469 | 0 | 0 | 1 | 0.9737 | -0.50953 | 0.4 | 1 | 1.1 | 0.9

## generator_data
GEN_BUS | PG | QG | QMAX | QMIN | VG | MBASE | GEN_STATUS | PMAX | PMIN
21 | 0.3335 | 0.084754 | 10 | -10 | 1 | 100 | 1 | 10 | 0

## branch_data
F_BUS | T_BUS | BR_R | BR_X | BR_B | RATE_A | RATE_B | RATE_C | TAP | SHIFT | BR_STATUS | ANGMIN | ANGMAX | P_in | Q_in | P_out | Q_out
1 | 2 | 2.5717 | 1.6459 | 4.3186e-09 | 0 | 0 | 0 | 0 | 0 | 1 | -90 | 90 | -0.032073 | -0.0080382 | 0.032101 | 0.0080563
2 | 4 | 2.5127 | 1.6081 | 4.2195e-09 | 0 | 0 | 0 | 0 | 0 | 1 | -90 | 90 | -0.062739 | -0.015735 | 0.062846 | 0.015803
4 | 6 | 0.05475 | 0.03504 | 4.597e-10 | 0 | 0 | 0 | 0 | 0 | 1 | -90 | 90 | 0.11112 | 0.028061 | -0.11111 | -0.028056
4 | 7 | 0.70254 | 0.44963 | 5.8988e-09 | 0 | 0 | 0 | 0 | 0 | 1 | -90 | 90 | -0.17397 | -0.043864 | 0.1742 | 0.044011
6 | 8 | 0.35573 | 0.22767 | 2.9868e-09 | 0 | 0 | 0 | 0 | 0 | 1 | -90 | 90 | 0.11111 | 0.028056 | -0.11107 | -0.028026
7 | 14 | 0.20822 | 0.13326 | 1.7483e-09 | 0 | 0 | 0 | 0 | 0 | 1 | -90 | 90 | -0.18624 | -0.047029 | 0.18632 | 0.047079
5 | 19 | 5.6124 | 3.5919 | 9.4248e-09 | 0 | 0 | 0 | 0 | 0 | 1 | -90 | 90 | -0.011939 | -0.0029923 | 0.011948 | 0.0029969
5 | 34 | 0.99087 | 0.63416 | 1.6639e-09 | 0 | 0 | 0 | 0 | 0 | 1 | -90 | 90 | 0.011939 | 0.0029923 | -0.011938 | -0.0029915
19 | 21 | 0.53381 | 0.34164 | 4.4821e-09 | 0 | 0 | 0 | 0 | 0 | 1 | -90 | 90 | -0.30102 | -0.076375 | 0.30154 | 0.076706
19 | 18 | 0.57336 | 0.36695 | 4.8141e-09 | 0 | 0 | 0 | 0 | 0 | 1 | -90 | 90 | 0.28907 | 0.073378 | -0.28856 | -0.073051
34 | 35 | 1.5461 | 0.98951 | 2.5963e-09 | 0 | 0 | 0 | 0 | 0 | 1 | -90 | 90 | 0.010614 | 0.0026598 | -0.010612 | -0.0026589
8 | 9 | 2.4232 | 1.5509 | 2.0346e-08 | 0 | 0 | 0 | 0 | 0 | 1 | -90 | 90 | 0.085552 | 0.021631 | -0.085359 | -0.02151
14 | 13 | 0.47972 | 0.30702 | 4.0279e-09 | 0 | 0 | 0 | 0 | 0 | 1 | -90 | 90 | -0.18632 | -0.047078 | 0.1865 | 0.047193
38 | 40 | 1.1694 | 0.7484 | 1.9637e-09 | 0 | 0 | 0 | 0 | 0 | 1 | -90 | 90 | 0.00061246 | 0.0001533 | -0.00061245 | -0.0001535
38 | 39 | 2.0372 | 1.3038 | 3.4211e-09 | 0 | 0 | 0 | 0 | 0 | 1 | -90 | 90 | -0.00061246 | -0.0001533 | 0.00061247 | 0.00015297
39 | 37 | 1.5675 | 1.0032 | 2.6322e-09 | 0 | 0 | 0 | 0 | 0 | 1 | -90 | 90 | -0.0013022 | -0.00032584 | 0.0013023 | 0.0003256
17 | 18 | 0.43433 | 0.27797 | 3.6468e-09 | 0 | 0 | 0 | 0 | 0 | 1 | -90 | 90 | -0.22949 | -0.058146 | 0.22973 | 0.058303
17 | 16 | 0.54819 | 0.35084 | 4.6028e-09 | 0 | 0 | 0 | 0 | 0 | 1 | -90 | 90 | 0.22949 | 0.058146 | -0.22918 | -0.057948
18 | 15 | 0.31857 | 0.20389 | 5.3497e-10 | 0 | 0 | 0 | 0 | 0 | 1 | -90 | 90 | 0.058828 | 0.014748 | -0.058816 | -0.014741
16 | 13 | 0.3998 | 0.25587 | 3.3569e-09 | 0 | 0 | 0 | 0 | 0 | 1 | -90 | 90 | 0.18665 | 0.047289 | -0.1865 | -0.047193
21 | 20 | 8.8145 | 5.6413 | 1.4802e-08 | 0 | 0 | 0 | 0 | 0 | 1 | -90 | 90 | 0.031083 | 0.0078271 | -0.030992 | -0.0077707
35 | 37 | 0.34736 | 0.22231 | 5.8331e-10 | 0 | 0 | 0 | 0 | 0 | 1 | -90 | 90 | 0.0016383 | 0.00040976 | -0.0016383 | -0.00040981
9 | 10 | 5.4546 | 3.4909 | 9.1598e-09 | 0 | 0 | 0 | 0 | 0 | 1 | -90 | 90 | 0.007124 | 0.0017858 | -0.007121 | -0.0017847
9 | 11 | 0.52024 | 0.33295 | 4.3681e-09 | 0 | 0 | 0 | 0 | 0 | 1 | -90 | 90 | 0.078235 | 0.019724 | -0.0782 | -0.019702
10 | 24 | 0.15438 | 0.098801 | 2.5924e-10 | 0 | 0 | 0 | 0 | 0 | 1 | -90 | 90 | 0.007121 | 0.0017847 | -0.0071209 | -0.0017847
11 | 25 | 1.1612 | 0.74318 | 9.75e-09 | 0 | 0 | 0 | 0 | 0 | 1 | -90 | 90 | 0.0782 | 0.019702 | -0.078122 | -0.019653
25 | 26 | 1.1599 | 0.74234 | 9.739e-09 | 0 | 0 | 0 | 0 | 0 | 1 | -90 | 90 | 0.052835 | 0.013315 | -0.052799 | -0.013293
25 | 59 | 17.6317 | 11.2843 | 2.9608e-08 | 0 | 0 | 0 | 0 | 0 | 1 | -90 | 90 | 0.0070279 | 0.0017622 | -0.0070184 | -0.001759
26 | 27 | 0.56063 | 0.3588 | 4.7073e-09 | 0 | 0 | 0 | 0 | 0 | 1 | -90 | 90 | 0.040826 | 0.010292 | -0.040816 | -0.010286
32 | 31 | 7.724 | 4.9434 | 1.2971e-08 | 0 | 0 | 0 | 0 | 0 | 1 | -90 | 90 | -0.00069988 | -0.00017541 | 0.00069992 | 0.00017418
31 | 33 | 3.6996 | 2.3677 | 3.1063e-08 | 0 | 0 | 0 | 0 | 0 | 1 | -90 | 90 | 0.024413 | 0.0061723 | -0.024389 | -0.0061597
31 | 30 | 0.71987 | 0.46071 | 6.0442e-09 | 0 | 0 | 0 | 0 | 0 | 1 | -90 | 90 | -0.025113 | -0.0063464 | 0.025118 | 0.006349
20 | 22 | 9.2151 | 5.8976 | 1.5475e-08 | 0 | 0 | 0 | 0 | 0 | 1 | -90 | 90 | 0.0081041 | 0.0020343 | -0.0080977 | -0.0020317
22 | 23 | 8.1114 | 5.1913 | 1.3621e-08 | 0 | 0 | 0 | 0 | 0 | 1 | -90 | 90 | 0.0080977 | 0.0020317 | -0.008092 | -0.0020294
23 | 56 | 12.9755 | 8.3043 | 2.1789e-08 | 0 | 0 | 0 | 0 | 0 | 1 | -90 | 90 | 0.008092 | 0.0020294 | -0.0080828 | -0.0020258
27 | 28 | 0.099835 | 0.063894 | 8.3825e-10 | 0 | 0 | 0 | 0 | 0 | 1 | -90 | 90 | 0.031347 | 0.0079131 | -0.031346 | -0.0079125
28 | 29 | 0.76763 | 0.49128 | 6.4453e-09 | 0 | 0 | 0 | 0 | 0 | 1 | -90 | 90 | 0.027716 | 0.0070026 | -0.027709 | -0.0069991
29 | 30 | 0.30837 | 0.19736 | 2.5892e-09 | 0 | 0 | 0 | 0 | 0 | 1 | -90 | 90 | 0.026958 | 0.0068108 | -0.026955 | -0.0068094
33 | 41 | 3.0084 | 1.9254 | 2.5259e-08 | 0 | 0 | 0 | 0 | 0 | 1 | -90 | 90 | 0.024389 | 0.0061598 | -0.024369 | -0.0061496
41 | 42 | 1.5402 | 0.98571 | 1.2932e-08 | 0 | 0 | 0 | 0 | 0 | 1 | -90 | 90 | 0.024369 | 0.0061496 | -0.024359 | -0.0061444
42 | 43 | 0.68237 | 0.43672 | 5.7294e-09 | 0 | 0 | 0 | 0 | 0 | 1 | -90 | 90 | 0.023953 | 0.0060424 | -0.023948 | -0.0060402
43 | 44 | 5.1273 | 3.2815 | 4.3051e-08 | 0 | 0 | 0 | 0 | 0 | 1 | -90 | 90 | 0.023948 | 0.0060402 | -0.023916 | -0.0060236
44 | 57 | 3.631 | 2.3238 | 3.0487e-08 | 0 | 0 | 0 | 0 | 0 | 1 | -90 | 90 | 0.023916 | 0.0060236 | -0.023893 | -0.0060118
57 | 55 | 15.0929 | 9.6594 | 1.2673e-07 | 0 | 0 | 0 | 0 | 0 | 1 | -90 | 90 | 0.023434 | 0.0058969 | -0.023342 | -0.00585
55 | 53 | 0.39657 | 0.2538 | 3.3297e-09 | 0 | 0 | 0 | 0 | 0 | 1 | -90 | 90 | 0.020029 | 0.0050199 | -0.020028 | -0.0050191
45 | 46 | 0.78328 | 0.5013 | 1.3153e-09 | 0 | 0 | 0 | 0 | 0 | 1 | -90 | 90 | 0.0071683 | 0.0017967 | -0.0071678 | -0.0017965
45 | 47 | 11.0464 | 7.0697 | 3.71e-08 | 0 | 0 | 0 | 0 | 0 | 1 | -90 | 90 | -0.0093803 | -0.0023511 | 0.0093912 | 0.0023545
46 | 48 | 0.78517 | 0.50251 | 1.3185e-09 | 0 | 0 | 0 | 0 | 0 | 1 | -90 | 90 | 0.0053457 | 0.0013398 | -0.0053454 | -0.0013398
47 | 49 | 2.6445 | 1.6925 | 2.2204e-08 | 0 | 0 | 0 | 0 | 0 | 1 | -90 | 90 | -0.0093912 | -0.0023545 | 0.0093938 | 0.0023541
48 | 50 | 0.25701 | 0.16449 | 4.3159e-10 | 0 | 0 | 0 | 0 | 0 | 1 | -90 | 90 | 0.0053454 | 0.0013398 | -0.0053454 | -0.0013398
49 | 58 | 0.64062 | 0.41 | 1.0758e-09 | 0 | 0 | 0 | 0 | 0 | 1 | -90 | 90 | 0.0044439 | 0.0011138 | -0.0044438 | -0.0011138
49 | 53 | 0.34987 | 0.22392 | 2.9377e-09 | 0 | 0 | 0 | 0 | 0 | 1 | -90 | 90 | -0.013838 | -0.0034679 | 0.013839 | 0.0034681
53 | 51 | 7.1291 | 4.5626 | 1.1972e-08 | 0 | 0 | 0 | 0 | 0 | 1 | -90 | 90 | 0.0061891 | 0.0015511 | -0.006186 | -0.0015502
51 | 52 | 1.0052 | 0.6433 | 1.6879e-09 | 0 | 0 | 0 | 0 | 0 | 1 | -90 | 90 | 0.0048882 | 0.001225 | -0.004888 | -0.0012249
52 | 54 | 1.0611 | 0.67907 | 1.7818e-09 | 0 | 0 | 0 | 0 | 0 | 1 | -90 | 90 | 0.0012556 | 0.00031454 | -0.0012556 | -0.0003147