## bus_data
BUS_I | BUS_TYPE | Pd | Qd | Gs | Bs | area | Vm | Va | baseKV | zone | Vmax | Vmin
1 | 1 | 0.0046763 | 0.001172 | 0 | 0 | 1 | 0.98386 | -0.30846 | 0.4 | 1 | 1.1 | 0.9
3 | 1 | 0 | 0 | 0 | 0 | 1 | 0.98402 | -0.30536 | 0.4 | 1 | 1.1 | 0.9
4 | 1 | 0 | 0 | 0 | 0 | 1 | 0.98434 | -0.29908 | 0.4 | 1 | 1.1 | 0.9
60 | 1 | 0.0044568 | 0.001117 | 0 | 0 | 1 | 0.98464 | -0.29323 | 0.4 | 1 | 1.1 | 0.9
59 | 1 | 0 | 0 | 0 | 0 | 1 | 0.98472 | -0.29163 | 0.4 | 1 | 1.1 | 0.9
5 | 1 | 0.011937 | 0.0029917 | 0 | 0 | 1 | 0.99522 | -0.090669 | 0.4 | 1 | 1.1 | 0.9
6 | 1 | 0.013987 | 0.0035056 | 0 | 0 | 1 | 0.99686 | -0.059641 | 0.4 | 1 | 1.1 | 0.9
7 | 1 | 0 | 0 | 0 | 0 | 1 | 0.99407 | -0.11255 | 0.4 | 1 | 1.1 | 0.9
8 | 1 | 0.041839 | 0.010486 | 0 | 0 | 1 | 0.99792 | -0.039513 | 0.4 | 1 | 1.1 | 0.9
9 | 1 | 0 | 0 | 0 | 0 | 1 | 0.99256 | -0.1412 | 0.4 | 1 | 1.1 | 0.9
10 | 1 | 0.014758 | 0.0036986 | 0 | 0 | 1 | 0.99842 | -0.030141 | 0.4 | 1 | 1.1 | 0.9
54 | 1 | 0.0042533 | 0.001066 | 0 | 0 | 1 | 0.99091 | -0.17272 | 0.4 | 1 | 1.1 | 0.9
11 | 1 | 0.011135 | 0.0027907 | 0 | 0 | 1 | 0.99879 | -0.023029 | 0.4 | 1 | 1.1 | 0.9
55 | 1 | 0 | 0 | 0 | 0 | 1 | 0.98781 | -0.2321 | 0.4 | 1 | 1.1 | 0.9
13 | 1 | 0.011637 | 0.0029165 | 0 | 0 | 1 | 0.99884 | -0.022121 | 0.4 | 1 | 1.1 | 0.9
12 | 1 | 0.039129 | 0.0098067 | 0 | 0 | 1 | 0.99914 | -0.016336 | 0.4 | 1 | 1.1 | 0.9
14 | 1 | 0.054028 | 0.013541 | 0 | 0 | 1 | 0.99949 | -0.0096486 | 0.4 | 1 | 1.1 | 0.9
15 | 3 | 0.018037 | 0.0045206 | 0 | 0 | 1 | 1 | 0 | 0.4 | 1 | 1.1 | 0.9
28 | 1 | 0.016434 | 0.0041187 | 0 | 0 | 1 | 0.99884 | -0.02219 | 0.4 | 1 | 1.1 | 0.9
29 | 1 | 0 | 0 | 0 | 0 | 1 | 0.99694 | -0.058546 | 0.4 | 1 | 1.1 | 0.9
16 | 1 | 0.0082593 | 0.00207 | 0 | 0 | 1 | 0.97442 | -0.4923 | 0.4 | 1 | 1.1 | 0.9
17 | 1 | 0.0085242 | 0.0021364 | 0 | 0 | 1 | 0.9729 | -0.52217 | 0.4 | 1 | 1.1 | 0.9
18 | 1 | 0 | 0 | 0 | 0 | 1 | 0.98318 | -0.32129 | 0.4 | 1 | 1.1 | 0.9
19 | 1 | 0.032832 | 0.0082284 | 0 | 0 | 1 | 0.97182 | -0.54351 | 0.4 | 1 | 1.1 | 0.9
20 | 1 | 0 | 0 | 0 | 0 | 1 | 0.98426 | -0.30049 | 0.4 | 1 | 1.1 | 0.9
52 | 1 | 0 | 0 | 0 | 0 | 1 | 0.97171 | -0.54578 | 0.4 | 1 | 1.1 | 0.9
61 | 1 | 0.003677 | 0.00092155 | 0 | 0 | 1 | 0.98415 | -0.3026 | 0.4 | 1 | 1.1 | 0.9
53 | 1 | 0 | 0 | 0 | 0 | 1 | 0.97144 | -0.55108 | 0.4 | 1 | 1.1 | 0.9
58 | 1 | 0.0055717 | 0.0013964 | 0 | 0 | 1 | 0.98547 | -0.27709 | 0.4 | 1 | 1.1 | 0.9
22 | 1 | 0.040698 | 0.0102 | 0 | 0 | 1 | 0.99185 | -0.15685 | 0.4 | 1 | 1.1 | 0.9
23 | 1 | 0.034389 | 0.0086188 | 0 | 0 | 1 | 0.99242 | -0.14567 | 0.4 | 1 | 1.1 | 0.9
24 | 1 | 0.013458 | 0.0033729 | 0 | 0 | 1 | 0.99171 | -0.15942 | 0.4 | 1 | 1.1 | 0.9
25 | 1 | 0.0088255 | 0.0022119 | 0 | 0 | 1 | 0.99383 | -0.11838 | 0.4 | 1 | 1.1 | 0.9
26 | 1 | 0.0041381 | 0.0010371 | 0 | 0 | 1 | 0.99512 | -0.093658 | 0.4 | 1 | 1.1 | 0.9
27 | 1 | 0 | 0 | 0 | 0 | 1 | 0.9964 | -0.069038 | 0.4 | 1 | 1.1 | 0.9
36 | 1 | 0.0065748 | 0.0016478 | 0 | 0 | 1 | 0.99576 | -0.081174 | 0.4 | 1 | 1.1 | 0.9
30 | 1 | 0.016262 | 0.0040757 | 0 | 0 | 1 | 0.99568 | -0.082798 | 0.4 | 1 | 1.1 | 0.9
37 | 1 | 0.003041 | 0.00076214 | 0 | 0 | 1 | 0.99466 | -0.1025 | 0.4 | 1 | 1.1 | 0.9
31 | 1 | 0.018336 | 0.0045954 | 0 | 0 | 1 | 0.9956 | -0.084315 | 0.4 | 1 | 1.1 | 0.9
32 | 1 | 0.01573 | 0.0039423 | 0 | 0 | 1 | 0.99456 | -0.10443 | 0.4 | 1 | 1.1 | 0.9
33 | 1 | 0.060962 | 0.015278 | 0 | 0 | 1 | 0.99424 | -0.11058 | 0.4 | 1 | 1.1 | 0.9
34 | 1 | 0.0028626 | 0.00071744 | 0 | 0 | 1 | 0.99382 | -0.11873 | 0.4 | 1 | 1.1 | 0.9
35 | 1 | 0.0099535 | 0.0024946 | 0 | 0 | 1 | 0.99335 | -0.12781 | 0.4 | 1 | 1.1 | 0.9
38 | 1 | 0.0028767 | 0.00072097 | 0 | 0 | 1 | 0.99387 | -0.11769 | 0.4 | 1 | 1.1 | 0.9
39 | 1 | 0 | 0 | 0 | 0 | 1 | 0.99331 | -0.12845 | 0.4 | 1 | 1.1 | 0.9
40 | 1 | 0 | 0 | 0 | 0 | 1 | 0.99326 | -0.12936 | 0.4 | 1 | 1.1 | 0.9
41 | 1 | 0.0028566 | 0.00071592 | 0 | 0 | 1 | 0.99269 | -0.14045 | 0.4 | 1 | 1.1 | 0.9
42 | 1 | 0.00097659 | 0.00024476 | 0 | 0 | 1 | 0.99315 | -0.13153 | 0.4 | 1 | 1.1 | 0.9
47 | 1 | 0.010104 | 0.0025324 | 0 | 0 | 1 | 0.99257 | -0.14281 | 0.4 | 1 | 1.1 | 0.9
45 | 1 | 0 | 0 | 0 | 0 | 1 | 0.99 | -0.19243 | 0.4 | 1 | 1.1 | 0.9
46 | 1 | 0 | 0 | 0 | 0 | 1 | 0.99213 | -0.15137 | 0.4 | 1 | 1.1 | 0.9
50 | 1 | 0.013767 | 0.0034504 | 0 | 0 | 1 | 0.98855 | -0.22064 | 0.4 | 1 | 1.1 | 0.9
48 | 1 | 0.0090226 | 0.0022613 | 0 | 0 | 1 | 0.99178 | -0.15817 | 0.4 | 1 | 1.1 | 0.9
43 | 1 | 0.0016234 | 0.00040686 | 0 | 0 | 1 | 0.9929 | -0.13651 | 0.4 | 1 | 1.1 | 0.9
44 | 1 | 0 | 0 | 0 | 0 | 1 | 0.99274 | -0.13943 | 0.4 | 1 | 1.1 | 0.9
49 | 1 | 0 | 0 | 0 | 0 | 1 | 0.99241 | -0.14591 | 0.4 | 1 | 1.1 | 0.9
66 | 1 | 0.002063 | 0.00051703 | 0 | 0 | 1 | 0.99027 | -0.18754 | 0.4 | 1 | 1.1 | 0.9
51 | 1 | 0.0073757 | 0.0018485 | 0 | 0 | 1 | 0.99157 | -0.16207 | 0.4 | 1 | 1.1 | 0.9
63 | 1 | 0.0034942 | 0.00087572 | 0 | 0 | 1 | 0.98882 | -0.21563 | 0.4 | 1 | 1.1 | 0.9
62 | 1 | 0.0027996 | 0.00070164 | 0 | 0 | 1 | 0.97104 | -0.55907 | 0.4 | 1 | 1.1 | 0.9
56 | 1 | 0 | 0 | 0 | 0 | 1 | 0.98694 | -0.24884 | 0.4 | 1 | 1.1 | 0.9
57 | 1 | 0.0034678 | 0.00086911 | 0 | 0 | 1 | 0.98692 | -0.24928 | 0.4 | 1 | 1.1 | 0.9
64 | 1 | 0.001659 | 0.00041578 | 0 | 0 | 1 | 0.98861 | -0.21966 | 0.4 | 1 | 1.1 | 0.9

## generator_data
GEN_BUS | PG | QG | QMAX | QMIN | VG | MBASE | GEN_STATUS | PMAX | PMIN
15 | 0.60633 | 0.15342 | 10 | -10 | 1 | 100 | 1 | 10 | 0

## branch_data
F_BUS | T_BUS | BR_R | BR_X | BR_B | RATE_A | RATE_B | RATE_C | TAP | SHIFT | BR_STATUS | ANGMIN | ANGMAX | P_in | Q_in | P_out | Q_out
1 | 3 | 2.885 | 1.8464 | 4.8447e-09 | 0 | 0 | 0 | 0 | 0 | 1 | -90 | 90 | -0.0046763 | -0.001172 | 0.004677 | 0.001172
3 | 4 | 5.8211 | 3.7255 | 9.7752e-09 | 0 | 0 | 0 | 0 | 0 | 1 | -90 | 90 | -0.004677 | -0.001172 | 0.0046784 | 0.0011719
4 | 60 | 5.4274 | 3.4736 | 9.1141e-09 | 0 | 0 | 0 | 0 | 0 | 1 | -90 | 90 | -0.0046784 | -0.0011719 | 0.0046797 | 0.0011719
60 | 59 | 0.76293 | 0.48827 | 1.2812e-09 | 0 | 0 | 0 | 0 | 0 | 1 | -90 | 90 | -0.0091365 | -0.0022888 | 0.0091372 | 0.0022892
59 | 58 | 0.9695 | 0.62048 | 1.6281e-09 | 0 | 0 | 0 | 0 | 0 | 1 | -90 | 90 | -0.06584 | -0.016731 | 0.065887 | 0.01676
59 | 20 | 0.68609 | 0.4391 | 1.1521e-09 | 0 | 0 | 0 | 0 | 0 | 1 | -90 | 90 | 0.056703 | 0.014442 | -0.056679 | -0.014426
5 | 6 | 1.5249 | 0.97593 | 2.5607e-09 | 0 | 0 | 0 | 0 | 0 | 1 | -90 | 90 | -0.091807 | -0.023524 | 0.091945 | 0.023612
5 | 7 | 1.2351 | 0.79045 | 2.074e-09 | 0 | 0 | 0 | 0 | 0 | 1 | -90 | 90 | 0.07987 | 0.020532 | -0.079785 | -0.020478
6 | 8 | 0.85911 | 0.54983 | 1.4427e-09 | 0 | 0 | 0 | 0 | 0 | 1 | -90 | 90 | -0.10593 | -0.027117 | 0.10604 | 0.027183
7 | 9 | 1.6135 | 1.0326 | 2.7094e-09 | 0 | 0 | 0 | 0 | 0 | 1 | -90 | 90 | 0.079785 | 0.020478 | -0.079674 | -0.020407
8 | 10 | 0.28607 | 0.18308 | 9.6076e-10 | 0 | 0 | 0 | 0 | 0 | 1 | -90 | 90 | -0.14787 | -0.037669 | 0.14794 | 0.037712
9 | 54 | 1.769 | 1.1321 | 2.9706e-09 | 0 | 0 | 0 | 0 | 0 | 1 | -90 | 90 | 0.079674 | 0.020407 | -0.079553 | -0.02033
10 | 11 | 0.19736 | 0.12631 | 9.9427e-10 | 0 | 0 | 0 | 0 | 0 | 1 | -90 | 90 | -0.1627 | -0.041411 | 0.16276 | 0.041446
54 | 55 | 3.5069 | 2.2444 | 5.889e-09 | 0 | 0 | 0 | 0 | 0 | 1 | -90 | 90 | 0.0753 | 0.019264 | -0.075084 | -0.019126
11 | 13 | 0.023567 | 0.015083 | 1.1873e-10 | 0 | 0 | 0 | 0 | 0 | 1 | -90 | 90 | -0.17389 | -0.044237 | 0.1739 | 0.044242
55 | 56 | 0.98469 | 0.6302 | 1.6536e-09 | 0 | 0 | 0 | 0 | 0 | 1 | -90 | 90 | 0.075084 | 0.019126 | -0.075023 | -0.019088
13 | 12 | 0.14076 | 0.090087 | 7.0913e-10 | 0 | 0 | 0 | 0 | 0 | 1 | -90 | 90 | -0.18553 | -0.047158 | 0.18559 | 0.047191
12 | 14 | 0.13426 | 0.085926 | 6.7637e-10 | 0 | 0 | 0 | 0 | 0 | 1 | -90 | 90 | -0.22472 | -0.056998 | 0.22479 | 0.057044
14 | 15 | 0.15605 | 0.099875 | 7.8617e-10 | 0 | 0 | 0 | 0 | 0 | 1 | -90 | 90 | -0.27882 | -0.070585 | 0.27894 | 0.070667
15 | 28 | 0.32305 | 0.20675 | 1.6274e-09 | 0 | 0 | 0 | 0 | 0 | 1 | -90 | 90 | 0.30934 | 0.078233 | -0.30901 | -0.078023
28 | 29 | 0.55745 | 0.35677 | 2.8083e-09 | 0 | 0 | 0 | 0 | 0 | 1 | -90 | 90 | 0.29258 | 0.073904 | -0.29207 | -0.073579
29 | 30 | 0.86946 | 0.55645 | 1.4601e-09 | 0 | 0 | 0 | 0 | 0 | 1 | -90 | 90 | 0.12437 | 0.031274 | -0.12423 | -0.031182
29 | 27 | 0.27977 | 0.17905 | 9.396e-10 | 0 | 0 | 0 | 0 | 0 | 1 | -90 | 90 | 0.1677 | 0.042304 | -0.16761 | -0.042251
16 | 17 | 2.8736 | 1.8391 | 4.8255e-09 | 0 | 0 | 0 | 0 | 0 | 1 | -90 | 90 | 0.044257 | 0.011127 | -0.044194 | -0.011087
16 | 18 | 14.0069 | 8.9644 | 2.3521e-08 | 0 | 0 | 0 | 0 | 0 | 1 | -90 | 90 | -0.052516 | -0.013197 | 0.052948 | 0.013471
17 | 19 | 2.538 | 1.6243 | 4.262e-09 | 0 | 0 | 0 | 0 | 0 | 1 | -90 | 90 | 0.035669 | 0.0089504 | -0.035633 | -0.0089276
18 | 20 | 1.7202 | 1.101 | 2.8887e-09 | 0 | 0 | 0 | 0 | 0 | 1 | -90 | 90 | -0.052948 | -0.013471 | 0.053002 | 0.013505
19 | 52 | 3.4207 | 2.1893 | 5.7443e-09 | 0 | 0 | 0 | 0 | 0 | 1 | -90 | 90 | 0.0028017 | 0.00069925 | -0.0028014 | -0.0006996
20 | 61 | 2.4897 | 1.5934 | 4.1809e-09 | 0 | 0 | 0 | 0 | 0 | 1 | -90 | 90 | 0.0036774 | 0.00092138 | -0.003677 | -0.00092155
52 | 53 | 7.9956 | 5.1172 | 1.3427e-08 | 0 | 0 | 0 | 0 | 0 | 1 | -90 | 90 | 0.0028014 | 0.0006996 | -0.0028007 | -0.00070041
53 | 62 | 12.0596 | 7.7181 | 2.0251e-08 | 0 | 0 | 0 | 0 | 0 | 1 | -90 | 90 | 0.0028007 | 0.00070041 | -0.0027996 | -0.00070164
58 | 56 | 1.7387 | 1.1128 | 2.9198e-09 | 0 | 0 | 0 | 0 | 0 | 1 | -90 | 90 | -0.071458 | -0.018157 | 0.071555 | 0.018219
22 | 23 | 0.91036 | 0.58263 | 1.5287e-09 | 0 | 0 | 0 | 0 | 0 | 1 | -90 | 90 | -0.054157 | -0.013574 | 0.054186 | 0.013592
22 | 24 | 0.84326 | 0.53969 | 1.4161e-09 | 0 | 0 | 0 | 0 | 0 | 1 | -90 | 90 | 0.01346 | 0.0033738 | -0.013458 | -0.0033729
23 | 25 | 1.3627 | 0.87213 | 2.2883e-09 | 0 | 0 | 0 | 0 | 0 | 1 | -90 | 90 | -0.088576 | -0.022211 | 0.088691 | 0.022284
25 | 26 | 1.1256 | 0.72036 | 1.8901e-09 | 0 | 0 | 0 | 0 | 0 | 1 | -90 | 90 | -0.097517 | -0.024496 | 0.097632 | 0.02457
26 | 27 | 1.0779 | 0.68988 | 1.8101e-09 | 0 | 0 | 0 | 0 | 0 | 1 | -90 | 90 | -0.10177 | -0.025607 | 0.10189 | 0.025683
27 | 36 | 0.82429 | 0.52754 | 1.3842e-09 | 0 | 0 | 0 | 0 | 0 | 1 | -90 | 90 | 0.065723 | 0.016567 | -0.065685 | -0.016543
36 | 37 | 1.6071 | 1.0286 | 2.6988e-09 | 0 | 0 | 0 | 0 | 0 | 1 | -90 | 90 | 0.059111 | 0.014895 | -0.05905 | -0.014857
30 | 31 | 0.062482 | 0.039989 | 1.0492e-10 | 0 | 0 | 0 | 0 | 0 | 1 | -90 | 90 | 0.10797 | 0.027107 | -0.10796 | -0.027102
37 | 38 | 1.2054 | 0.77143 | 2.0241e-09 | 0 | 0 | 0 | 0 | 0 | 1 | -90 | 90 | 0.056009 | 0.014095 | -0.055969 | -0.014069
31 | 32 | 0.99727 | 0.63825 | 1.6747e-09 | 0 | 0 | 0 | 0 | 0 | 1 | -90 | 90 | 0.089624 | 0.022506 | -0.089539 | -0.022451
32 | 33 | 0.36984 | 0.2367 | 6.2107e-10 | 0 | 0 | 0 | 0 | 0 | 1 | -90 | 90 | 0.073809 | 0.018509 | -0.073787 | -0.018495
33 | 34 | 2.8159 | 1.8022 | 4.7287e-09 | 0 | 0 | 0 | 0 | 0 | 1 | -90 | 90 | 0.012825 | 0.0032168 | -0.01282 | -0.0032141
34 | 35 | 4.0342 | 2.5819 | 6.7744e-09 | 0 | 0 | 0 | 0 | 0 | 1 | -90 | 90 | 0.0099578 | 0.0024967 | -0.0099535 | -0.0024946
38 | 39 | 0.89839 | 0.57497 | 1.5086e-09 | 0 | 0 | 0 | 0 | 0 | 1 | -90 | 90 | 0.053092 | 0.013348 | -0.053065 | -0.013331
39 | 40 | 0.40961 | 0.26215 | 6.8784e-10 | 0 | 0 | 0 | 0 | 0 | 1 | -90 | 90 | 0.0098444 | 0.0024668 | -0.009844 | -0.0024666
39 | 41 | 1.2294 | 0.78682 | 2.0645e-09 | 0 | 0 | 0 | 0 | 0 | 1 | -90 | 90 | 0.04322 | 0.010864 | -0.043196 | -0.010848
40 | 42 | 0.97564 | 0.62441 | 1.6384e-09 | 0 | 0 | 0 | 0 | 0 | 1 | -90 | 90 | 0.009844 | 0.0024666 | -0.009843 | -0.0024661
41 | 47 | 0.25907 | 0.1658 | 4.3505e-10 | 0 | 0 | 0 | 0 | 0 | 1 | -90 | 90 | 0.040339 | 0.010132 | -0.040334 | -0.010129
42 | 43 | 2.4786 | 1.5863 | 4.1623e-09 | 0 | 0 | 0 | 0 | 0 | 1 | -90 | 90 | 0.0088664 | 0.0022214 | -0.0088643 | -0.0022204
47 | 46 | 1.2513 | 0.80083 | 2.1013e-09 | 0 | 0 | 0 | 0 | 0 | 1 | -90 | 90 | 0.03023 | 0.007597 | -0.030218 | -0.0075893
45 | 46 | 13.124 | 8.3993 | 2.2039e-08 | 0 | 0 | 0 | 0 | 0 | 1 | -90 | 90 | -0.013786 | -0.0034607 | 0.013813 | 0.0034759
45 | 50 | 8.9878 | 5.7522 | 1.5093e-08 | 0 | 0 | 0 | 0 | 0 | 1 | -90 | 90 | 0.013786 | 0.0034607 | -0.013767 | -0.0034504
46 | 48 | 1.8286 | 1.1703 | 3.0707e-09 | 0 | 0 | 0 | 0 | 0 | 1 | -90 | 90 | 0.016405 | 0.0041134 | -0.0164 | -0.0041103
48 | 51 | 2.3344 | 1.494 | 3.9201e-09 | 0 | 0 | 0 | 0 | 0 | 1 | -90 | 90 | 0.0073771 | 0.001849 | -0.0073757 | -0.0018485
43 | 44 | 1.7817 | 1.1403 | 2.9919e-09 | 0 | 0 | 0 | 0 | 0 | 1 | -90 | 90 | 0.0072409 | 0.0018136 | -0.0072399 | -0.0018132
44 | 49 | 3.9527 | 2.5297 | 6.6377e-09 | 0 | 0 | 0 | 0 | 0 | 1 | -90 | 90 | 0.0072399 | 0.0018132 | -0.0072377 | -0.0018125
49 | 66 | 25.3398 | 16.2174 | 4.2552e-08 | 0 | 0 | 0 | 0 | 0 | 1 | -90 | 90 | 0.0072377 | 0.0018125 | -0.0072233 | -0.0018075
66 | 63 | 23.8823 | 15.2846 | 4.0105e-08 | 0 | 0 | 0 | 0 | 0 | 1 | -90 | 90 | 0.0051604 | 0.0012904 | -0.0051535 | -0.00129
63 | 64 | 10.6328 | 6.805 | 1.7855e-08 | 0 | 0 | 0 | 0 | 0 | 1 | -90 | 90 | 0.0016593 | 0.00041424 | -0.001659 | -0.00041578
56 | 57 | 0.55436 | 0.35479 | 9.3091e-10 | 0 | 0 | 0 | 0 | 0 | 1 | -90 | 90 | 0.0034679 | 0.00086907 | -0.0034678 | -0.00086911