## bus_data
BUS_I | BUS_TYPE | Pd | Qd | Gs | Bs | area | Vm | Va | baseKV | zone | Vmax | Vmin
1 | 1 | 0.0053417 | 0.0013388 | 0 | 0 | 1 | 0.97413 | -0.49827 | 0.4 | 1 | 1.1 | 0.9
2 | 1 | 0.003319 | 0.00083183 | 0 | 0 | 1 | 0.97402 | -0.50047 | 0.4 | 1 | 1.1 | 0.9
53 | 1 | 0 | 0 | 0 | 0 | 1 | 0.97474 | -0.48627 | 0.4 | 1 | 1.1 | 0.9
56 | 1 | 0 | 0 | 0 | 0 | 1 | 0.9749 | -0.48301 | 0.4 | 1 | 1.1 | 0.9
5 | 1 | 0.0028172 | 0.00070606 | 0 | 0 | 1 | 0.99313 | -0.12983 | 0.4 | 1 | 1.1 | 0.9
6 | 1 | 0.0040086 | 0.0010047 | 0 | 0 | 1 | 0.99338 | -0.125 | 0.4 | 1 | 1.1 | 0.9
8 | 1 | 0 | 0 | 0 | 0 | 1 | 0.99341 | -0.12445 | 0.4 | 1 | 1.1 | 0.9
93 | 1 | 0.0026824 | 0.00067228 | 0 | 0 | 1 | 0.9926 | -0.13986 | 0.4 | 1 | 1.1 | 0.9
92 | 1 | 0.002889 | 0.00072404 | 0 | 0 | 1 | 0.99477 | -0.098591 | 0.4 | 1 | 1.1 | 0.9
94 | 1 | 0 | 0 | 0 | 0 | 1 | 0.99108 | -0.16887 | 0.4 | 1 | 1.1 | 0.9
91 | 1 | 0.0010068 | 0.00025232 | 0 | 0 | 1 | 0.99487 | -0.096754 | 0.4 | 1 | 1.1 | 0.9
9 | 1 | 0.0028267 | 0.00070843 | 0 | 0 | 1 | 0.98227 | -0.33908 | 0.4 | 1 | 1.1 | 0.9
10 | 1 | 0.0046246 | 0.001159 | 0 | 0 | 1 | 0.98216 | -0.34124 | 0.4 | 1 | 1.1 | 0.9
11 | 1 | 0.0023887 | 0.00059868 | 0 | 0 | 1 | 0.98263 | -0.33199 | 0.4 | 1 | 1.1 | 0.9
12 | 1 | 0.0027159 | 0.00068068 | 0 | 0 | 1 | 0.98213 | -0.3418 | 0.4 | 1 | 1.1 | 0.9
13 | 1 | 0.0038062 | 0.00095393 | 0 | 0 | 1 | 0.98352 | -0.31469 | 0.4 | 1 | 1.1 | 0.9
20 | 1 | 0.0026996 | 0.00067658 | 0 | 0 | 1 | 0.98178 | -0.34862 | 0.4 | 1 | 1.1 | 0.9
34 | 1 | 0.0037994 | 0.00095221 | 0 | 0 | 1 | 0.98415 | -0.30256 | 0.4 | 1 | 1.1 | 0.9
21 | 1 | 0 | 0 | 0 | 0 | 1 | 0.98093 | -0.36517 | 0.4 | 1 | 1.1 | 0.9
35 | 1 | 0 | 0 | 0 | 0 | 1 | 0.98447 | -0.29622 | 0.4 | 1 | 1.1 | 0.9
14 | 1 | 0.0023898 | 0.00059894 | 0 | 0 | 1 | 0.97688 | -0.44436 | 0.4 | 1 | 1.1 | 0.9
15 | 1 | 0.002525 | 0.00063283 | 0 | 0 | 1 | 0.97707 | -0.44061 | 0.4 | 1 | 1.1 | 0.9
16 | 1 | 0.0022523 | 0.00056449 | 0 | 0 | 1 | 0.97652 | -0.4513 | 0.4 | 1 | 1.1 | 0.9
17 | 1 | 0.0051166 | 0.0012824 | 0 | 0 | 1 | 0.97727 | -0.43666 | 0.4 | 1 | 1.1 | 0.9
60 | 1 | 0.0034606 | 0.0008673 | 0 | 0 | 1 | 0.97346 | -0.51144 | 0.4 | 1 | 1.1 | 0.9
18 | 1 | 0.0027039 | 0.00067765 | 0 | 0 | 1 | 0.97728 | -0.43651 | 0.4 | 1 | 1.1 | 0.9
57 | 1 | 0.0034944 | 0.00087577 | 0 | 0 | 1 | 0.97203 | -0.53964 | 0.4 | 1 | 1.1 | 0.9
58 | 1 | 0.0043946 | 0.0011014 | 0 | 0 | 1 | 0.97198 | -0.54076 | 0.4 | 1 | 1.1 | 0.9
59 | 1 | 0 | 0 | 0 | 0 | 1 | 0.97223 | -0.53584 | 0.4 | 1 | 1.1 | 0.9
61 | 1 | 0 | 0 | 0 | 0 | 1 | 0.97194 | -0.54149 | 0.4 | 1 | 1.1 | 0.9
62 | 1 | 0.0019265 | 0.00048282 | 0 | 0 | 1 | 0.97182 | -0.54388 | 0.4 | 1 | 1.1 | 0.9
63 | 1 | 0 | 0 | 0 | 0 | 1 | 0.97106 | -0.55883 | 0.4 | 1 | 1.1 | 0.9
64 | 1 | 0.010634 | 0.002665 | 0 | 0 | 1 | 0.97071 | -0.56574 | 0.4 | 1 | 1.1 | 0.9
65 | 1 | 0.0055671 | 0.0013953 | 0 | 0 | 1 | 0.97027 | -0.57453 | 0.4 | 1 | 1.1 | 0.9
19 | 1 | 0.0060421 | 0.0015143 | 0 | 0 | 1 | 0.9775 | -0.43226 | 0.4 | 1 | 1.1 | 0.9
22 | 1 | 0.002635 | 0.00066039 | 0 | 0 | 1 | 0.97765 | -0.42933 | 0.4 | 1 | 1.1 | 0.9
23 | 1 | 0.0065782 | 0.0016486 | 0 | 0 | 1 | 0.97783 | -0.42579 | 0.4 | 1 | 1.1 | 0.9
29 | 1 | 0.0026823 | 0.00067224 | 0 | 0 | 1 | 0.98047 | -0.37407 | 0.4 | 1 | 1.1 | 0.9
26 | 1 | 0.0047166 | 0.0011821 | 0 | 0 | 1 | 0.98008 | -0.38175 | 0.4 | 1 | 1.1 | 0.9
32 | 1 | 0 | 0 | 0 | 0 | 1 | 0.98015 | -0.38031 | 0.4 | 1 | 1.1 | 0.9
27 | 1 | 0.0068795 | 0.0017242 | 0 | 0 | 1 | 0.97942 | -0.39468 | 0.4 | 1 | 1.1 | 0.9
24 | 1 | 0 | 0 | 0 | 0 | 1 | 0.9784 | -0.41455 | 0.4 | 1 | 1.1 | 0.9
25 | 1 | 0.0067259 | 0.0016857 | 0 | 0 | 1 | 0.97866 | -0.40948 | 0.4 | 1 | 1.1 | 0.9
28 | 1 | 0.0062835 | 0.0015748 | 0 | 0 | 1 | 0.97886 | -0.40546 | 0.4 | 1 | 1.1 | 0.9
30 | 1 | 0.0047725 | 0.0011961 | 0 | 0 | 1 | 0.97977 | -0.38787 | 0.4 | 1 | 1.1 | 0.9
31 | 1 | 0.0027388 | 0.00068641 | 0 | 0 | 1 | 0.97953 | -0.39257 | 0.4 | 1 | 1.1 | 0.9
33 | 1 | 0.0018123 | 0.00045421 | 0 | 0 | 1 | 0.97948 | -0.39346 | 0.4 | 1 | 1.1 | 0.9
36 | 1 | 0.00065712 | 0.00016469 | 0 | 0 | 1 | 0.97944 | -0.39432 | 0.4 | 1 | 1.1 | 0.9
69 | 1 | 0.00067948 | 0.00017029 | 0 | 0 | 1 | 0.97942 | -0.39478 | 0.4 | 1 | 1.1 | 0.9
73 | 1 | 0.0058875 | 0.0014755 | 0 | 0 | 1 | 0.98485 | -0.28899 | 0.4 | 1 | 1.1 | 0.9
68 | 1 | 0 | 0 | 0 | 0 | 1 | 0.99021 | -0.18558 | 0.4 | 1 | 1.1 | 0.9
70 | 1 | 0.0026604 | 0.00066676 | 0 | 0 | 1 | 0.97939 | -0.39532 | 0.4 | 1 | 1.1 | 0.9
37 | 1 | 0.002987 | 0.00074861 | 0 | 0 | 1 | 0.99018 | -0.18646 | 0.4 | 1 | 1.1 | 0.9
38 | 1 | 0.0023956 | 0.0006004 | 0 | 0 | 1 | 0.99006 | -0.18894 | 0.4 | 1 | 1.1 | 0.9
39 | 1 | 0 | 0 | 0 | 0 | 1 | 0.99066 | -0.17726 | 0.4 | 1 | 1.1 | 0.9
40 | 1 | 0.0050364 | 0.0012622 | 0 | 0 | 1 | 0.99003 | -0.18938 | 0.4 | 1 | 1.1 | 0.9
41 | 1 | 0 | 0 | 0 | 0 | 1 | 0.99331 | -0.12665 | 0.4 | 1 | 1.1 | 0.9
42 | 1 | 0 | 0 | 0 | 0 | 1 | 0.98885 | -0.21181 | 0.4 | 1 | 1.1 | 0.9
43 | 1 | 0.0032286 | 0.00080915 | 0 | 0 | 1 | 0.99625 | -0.070745 | 0.4 | 1 | 1.1 | 0.9
75 | 1 | 0.0025342 | 0.00063513 | 0 | 0 | 1 | 0.98547 | -0.27697 | 0.4 | 1 | 1.1 | 0.9
44 | 1 | 0.0042118 | 0.0010556 | 0 | 0 | 1 | 0.99745 | -0.048139 | 0.4 | 1 | 1.1 | 0.9
74 | 1 | 0.0031101 | 0.00077947 | 0 | 0 | 1 | 0.9854 | -0.27827 | 0.4 | 1 | 1.1 | 0.9
45 | 1 | 0 | 0 | 0 | 0 | 1 | 0.99781 | -0.041293 | 0.4 | 1 | 1.1 | 0.9
49 | 1 | 0.0043626 | 0.0010934 | 0 | 0 | 1 | 0.99763 | -0.044868 | 0.4 | 1 | 1.1 | 0.9
46 | 1 | 0.0047696 | 0.0011954 | 0 | 0 | 1 | 0.99818 | -0.034363 | 0.4 | 1 | 1.1 | 0.9
50 | 1 | 0.0041255 | 0.0010339 | 0 | 0 | 1 | 0.99756 | -0.046154 | 0.4 | 1 | 1.1 | 0.9
47 | 3 | 0.001358 | 0.00034034 | 0 | 0 | 1 | 1 | 0 | 0.4 | 1 | 1.1 | 0.9
48 | 1 | 0.0017191 | 0.00043085 | 0 | 0 | 1 | 0.99863 | -0.025781 | 0.4 | 1 | 1.1 | 0.9
89 | 1 | 0.0034863 | 0.00087376 | 0 | 0 | 1 | 0.99747 | -0.047566 | 0.4 | 1 | 1.1 | 0.9
90 | 1 | 0.0043095 | 0.0010801 | 0 | 0 | 1 | 0.9964 | -0.067823 | 0.4 | 1 | 1.1 | 0.9
66 | 1 | 0.0040053 | 0.0010038 | 0 | 0 | 1 | 0.99254 | -0.14122 | 0.4 | 1 | 1.1 | 0.9
51 | 1 | 0.015412 | 0.0038625 | 0 | 0 | 1 | 0.97565 | -0.46832 | 0.4 | 1 | 1.1 | 0.9
52 | 1 | 0 | 0 | 0 | 0 | 1 | 0.97573 | -0.46687 | 0.4 | 1 | 1.1 | 0.9
54 | 1 | 0.0062627 | 0.0015696 | 0 | 0 | 1 | 0.97625 | -0.4565 | 0.4 | 1 | 1.1 | 0.9
55 | 1 | 0.0018313 | 0.00045896 | 0 | 0 | 1 | 0.97524 | -0.47638 | 0.4 | 1 | 1.1 | 0.9
78 | 1 | 0.0052206 | 0.0013084 | 0 | 0 | 1 | 0.9779 | -0.42421 | 0.4 | 1 | 1.1 | 0.9
99 | 1 | 0 | 0 | 0 | 0 | 1 | 0.97462 | -0.48852 | 0.4 | 1 | 1.1 | 0.9
77 | 1 | 0.012851 | 0.0032208 | 0 | 0 | 1 | 0.97979 | -0.38724 | 0.4 | 1 | 1.1 | 0.9
97 | 1 | 0.011516 | 0.0028862 | 0 | 0 | 1 | 0.97258 | -0.52893 | 0.4 | 1 | 1.1 | 0.9
67 | 1 | 0.0020066 | 0.00050289 | 0 | 0 | 1 | 0.9923 | -0.14575 | 0.4 | 1 | 1.1 | 0.9
71 | 1 | 0.00077163 | 0.00019339 | 0 | 0 | 1 | 0.97936 | -0.39596 | 0.4 | 1 | 1.1 | 0.9
72 | 1 | 0.0026598 | 0.00066661 | 0 | 0 | 1 | 0.97936 | -0.39599 | 0.4 | 1 | 1.1 | 0.9
76 | 1 | 0.0070835 | 0.0017753 | 0 | 0 | 1 | 0.98291 | -0.32649 | 0.4 | 1 | 1.1 | 0.9
79 | 1 | 0.018524 | 0.0046424 | 0 | 0 | 1 | 0.9718 | -0.54342 | 0.4 | 1 | 1.1 | 0.9
80 | 1 | 0.048752 | 0.012218 | 0 | 0 | 1 | 0.97145 | -0.55038 | 0.4 | 1 | 1.1 | 0.9
81 | 1 | 0.050639 | 0.012691 | 0 | 0 | 1 | 0.97378 | -0.50433 | 0.4 | 1 | 1.1 | 0.9
82 | 1 | 0.016588 | 0.0041574 | 0 | 0 | 1 | 0.97114 | -0.55659 | 0.4 | 1 | 1.1 | 0.9
83 | 1 | 0.046708 | 0.011706 | 0 | 0 | 1 | 0.97567 | -0.46723 | 0.4 | 1 | 1.1 | 0.9
100 | 1 | 0.014205 | 0.00356 | 0 | 0 | 1 | 0.97685 | -0.4441 | 0.4 | 1 | 1.1 | 0.9
101 | 1 | 0.02377 | 0.0059572 | 0 | 0 | 1 | 0.97707 | -0.43971 | 0.4 | 1 | 1.1 | 0.9
84 | 1 | 0.011328 | 0.0028391 | 0 | 0 | 1 | 0.98858 | -0.21672 | 0.4 | 1 | 1.1 | 0.9
85 | 1 | 0 | 0 | 0 | 0 | 1 | 0.98901 | -0.20838 | 0.4 | 1 | 1.1 | 0.9
86 | 1 | 0.0036358 | 0.00091121 | 0 | 0 | 1 | 0.99006 | -0.18827 | 0.4 | 1 | 1.1 | 0.9
87 | 1 | 0 | 0 | 0 | 0 | 1 | 0.98411 | -0.30267 | 0.4 | 1 | 1.1 | 0.9
96 | 1 | 0.0073947 | 0.0018533 | 0 | 0 | 1 | 0.99019 | -0.18572 | 0.4 | 1 | 1.1 | 0.9
105 | 1 | 0.011874 | 0.002976 | 0 | 0 | 1 | 0.984 | -0.30482 | 0.4 | 1 | 1.1 | 0.9
88 | 1 | 0 | 0 | 0 | 0 | 1 | 0.9809 | -0.365 | 0.4 | 1 | 1.1 | 0.9
103 | 1 | 0 | 0 | 0 | 0 | 1 | 0.98218 | -0.34041 | 0.4 | 1 | 1.1 | 0.9
102 | 1 | 0.018337 | 0.0045956 | 0 | 0 | 1 | 0.97934 | -0.39539 | 0.4 | 1 | 1.1 | 0.9
104 | 1 | 0.032417 | 0.0081246 | 0 | 0 | 1 | 0.98193 | -0.34525 | 0.4 | 1 | 1.1 | 0.9
95 | 1 | 0.0028842 | 0.00072285 | 0 | 0 | 1 | 0.99099 | -0.17049 | 0.4 | 1 | 1.1 | 0.9
98 | 1 | 0.009079 | 0.0022754 | 0 | 0 | 1 | 0.97236 | -0.53322 | 0.4 | 1 | 1.1 | 0.9

## generator_data
GEN_BUS | PG | QG | QMAX | QMIN | VG | MBASE | GEN_STATUS | PMAX | PMIN
47 | 0.59607 | 0.15385 | 10 | -10 | 1 | 100 | 1 | 10 | 0

## branch_data
F_BUS | T_BUS | BR_R | BR_X | BR_B | RATE_A | RATE_B | RATE_C | TAP | SHIFT | BR_STATUS | ANGMIN | ANGMAX | P_in | Q_in | P_out | Q_out
1 | 2 | 2.8251 | 1.808 | 4.7441e-09 | 0 | 0 | 0 | 0 | 0 | 1 | -90 | 90 | 0.0033194 | 0.0008316 | -0.003319 | -0.00083183
1 | 53 | 5.8939 | 3.7721 | 9.8975e-09 | 0 | 0 | 0 | 0 | 0 | 1 | -90 | 90 | -0.0086611 | -0.0021704 | 0.0086661 | 0.0021726
53 | 56 | 1.602 | 1.0253 | 2.6902e-09 | 0 | 0 | 0 | 0 | 0 | 1 | -90 | 90 | -0.0086661 | -0.0021726 | 0.0086674 | 0.0021732
56 | 99 | 1.1385 | 0.72865 | 1.9119e-09 | 0 | 0 | 0 | 0 | 0 | 1 | -90 | 90 | 0.020642 | 0.0051898 | -0.020637 | -0.0051865
56 | 55 | 0.96668 | 0.61867 | 1.6233e-09 | 0 | 0 | 0 | 0 | 0 | 1 | -90 | 90 | -0.029309 | -0.007363 | 0.029319 | 0.0073688
5 | 6 | 7.5848 | 4.8542 | 1.2737e-08 | 0 | 0 | 0 | 0 | 0 | 1 | -90 | 90 | -0.0028172 | -0.00070606 | 0.0028179 | 0.00070522
6 | 8 | 0.35512 | 0.22728 | 5.9635e-10 | 0 | 0 | 0 | 0 | 0 | 1 | -90 | 90 | -0.0068265 | -0.0017099 | 0.0068267 | 0.0017099
8 | 93 | 0.21993 | 0.14076 | 1.4773e-09 | 0 | 0 | 0 | 0 | 0 | 1 | -90 | 90 | 0.31455 | 0.080701 | -0.31432 | -0.080551
8 | 92 | 0.36179 | 0.23155 | 2.4302e-09 | 0 | 0 | 0 | 0 | 0 | 1 | -90 | 90 | -0.32138 | -0.082411 | 0.32178 | 0.082669
93 | 94 | 0.41661 | 0.26663 | 2.7984e-09 | 0 | 0 | 0 | 0 | 0 | 1 | -90 | 90 | 0.31163 | 0.079878 | -0.3112 | -0.079599
92 | 91 | 0.025513 | 0.016328 | 1.7137e-10 | 0 | 0 | 0 | 0 | 0 | 1 | -90 | 90 | -0.32467 | -0.083393 | 0.3247 | 0.083412
94 | 95 | 2.4598 | 1.5743 | 4.1306e-09 | 0 | 0 | 0 | 0 | 0 | 1 | -90 | 90 | 0.0028844 | 0.00072259 | -0.0028842 | -0.00072285
94 | 96 | 0.2436 | 0.1559 | 1.6362e-09 | 0 | 0 | 0 | 0 | 0 | 1 | -90 | 90 | 0.30831 | 0.078876 | -0.30806 | -0.078715
91 | 90 | 0.40111 | 0.25671 | 2.6943e-09 | 0 | 0 | 0 | 0 | 0 | 1 | -90 | 90 | -0.32571 | -0.083664 | 0.32616 | 0.083957
9 | 10 | 0.082277 | 0.052657 | 5.5266e-10 | 0 | 0 | 0 | 0 | 0 | 1 | -90 | 90 | 0.11436 | 0.02887 | -0.11435 | -0.028862
9 | 11 | 0.26285 | 0.16823 | 1.7656e-09 | 0 | 0 | 0 | 0 | 0 | 1 | -90 | 90 | -0.11719 | -0.029578 | 0.11723 | 0.029603
10 | 12 | 0.022268 | 0.014251 | 1.4957e-10 | 0 | 0 | 0 | 0 | 0 | 1 | -90 | 90 | 0.10972 | 0.027703 | -0.10972 | -0.027701
11 | 13 | 0.62945 | 0.40285 | 4.228e-09 | 0 | 0 | 0 | 0 | 0 | 1 | -90 | 90 | -0.11962 | -0.030202 | 0.11972 | 0.030265
12 | 20 | 0.27669 | 0.17708 | 1.8585e-09 | 0 | 0 | 0 | 0 | 0 | 1 | -90 | 90 | 0.10701 | 0.02702 | -0.10697 | -0.026998
13 | 34 | 0.42828 | 0.2741 | 2.8768e-09 | 0 | 0 | 0 | 0 | 0 | 1 | -90 | 90 | -0.12352 | -0.031219 | 0.12359 | 0.031265
20 | 21 | 0.68827 | 0.44049 | 4.6232e-09 | 0 | 0 | 0 | 0 | 0 | 1 | -90 | 90 | 0.10427 | 0.026322 | -0.10419 | -0.026269
34 | 35 | 0.21733 | 0.13909 | 1.4598e-09 | 0 | 0 | 0 | 0 | 0 | 1 | -90 | 90 | -0.12739 | -0.032217 | 0.12743 | 0.032242
21 | 29 | 1.975 | 1.264 | 3.3165e-09 | 0 | 0 | 0 | 0 | 0 | 1 | -90 | 90 | 0.019457 | 0.0048839 | -0.019449 | -0.004879
21 | 26 | 0.84723 | 0.54223 | 5.6909e-09 | 0 | 0 | 0 | 0 | 0 | 1 | -90 | 90 | 0.084731 | 0.021385 | -0.084664 | -0.021343
35 | 73 | 0.24814 | 0.15881 | 1.6668e-09 | 0 | 0 | 0 | 0 | 0 | 1 | -90 | 90 | -0.12743 | -0.032242 | 0.12748 | 0.03227
14 | 15 | 0.47069 | 0.30124 | 3.1617e-09 | 0 | 0 | 0 | 0 | 0 | 1 | -90 | 90 | -0.034273 | -0.0086444 | 0.034279 | 0.008648
14 | 16 | 0.93402 | 0.59777 | 3.1369e-09 | 0 | 0 | 0 | 0 | 0 | 1 | -90 | 90 | 0.031883 | 0.0080454 | -0.031872 | -0.0080389
15 | 17 | 0.46127 | 0.29521 | 3.0984e-09 | 0 | 0 | 0 | 0 | 0 | 1 | -90 | 90 | -0.036804 | -0.0092808 | 0.036811 | 0.009285
16 | 60 | 8.6905 | 5.5619 | 1.4594e-08 | 0 | 0 | 0 | 0 | 0 | 1 | -90 | 90 | 0.02962 | 0.0074745 | -0.029535 | -0.0074214
17 | 18 | 0.015117 | 0.0096746 | 1.0154e-10 | 0 | 0 | 0 | 0 | 0 | 1 | -90 | 90 | -0.041927 | -0.010567 | 0.041928 | 0.010568
60 | 59 | 3.978 | 2.5459 | 6.6802e-09 | 0 | 0 | 0 | 0 | 0 | 1 | -90 | 90 | 0.026074 | 0.0065541 | -0.026044 | -0.0065353
18 | 19 | 0.40924 | 0.26192 | 2.7489e-09 | 0 | 0 | 0 | 0 | 0 | 1 | -90 | 90 | -0.044632 | -0.011245 | 0.044641 | 0.011251
57 | 58 | 1.0839 | 0.69367 | 1.8201e-09 | 0 | 0 | 0 | 0 | 0 | 1 | -90 | 90 | 0.0043948 | 0.0011014 | -0.0043946 | -0.0011014
57 | 59 | 2.039 | 1.305 | 3.4241e-09 | 0 | 0 | 0 | 0 | 0 | 1 | -90 | 90 | -0.0078892 | -0.0019771 | 0.0078906 | 0.0019777
59 | 61 | 1.3203 | 0.845 | 2.2172e-09 | 0 | 0 | 0 | 0 | 0 | 1 | -90 | 90 | 0.018153 | 0.0045576 | -0.018148 | -0.0045547
61 | 62 | 0.55846 | 0.35741 | 9.378e-10 | 0 | 0 | 0 | 0 | 0 | 1 | -90 | 90 | 0.018148 | 0.0045547 | -0.018146 | -0.0045534
62 | 63 | 3.9023 | 2.4975 | 6.553e-09 | 0 | 0 | 0 | 0 | 0 | 1 | -90 | 90 | 0.01622 | 0.0040706 | -0.016208 | -0.0040638
63 | 64 | 1.8016 | 1.153 | 3.0254e-09 | 0 | 0 | 0 | 0 | 0 | 1 | -90 | 90 | 0.016208 | 0.0040638 | -0.016203 | -0.0040607
64 | 65 | 6.6652 | 4.2657 | 1.1193e-08 | 0 | 0 | 0 | 0 | 0 | 1 | -90 | 90 | 0.0055695 | 0.0013957 | -0.0055671 | -0.0013953
19 | 22 | 0.24835 | 0.15894 | 1.6682e-09 | 0 | 0 | 0 | 0 | 0 | 1 | -90 | 90 | -0.050683 | -0.012765 | 0.05069 | 0.012769
22 | 23 | 0.28527 | 0.18257 | 1.9162e-09 | 0 | 0 | 0 | 0 | 0 | 1 | -90 | 90 | -0.053325 | -0.01343 | 0.053334 | 0.013435
23 | 24 | 0.80702 | 0.5165 | 5.4208e-09 | 0 | 0 | 0 | 0 | 0 | 1 | -90 | 90 | -0.059912 | -0.015084 | 0.059944 | 0.015104
29 | 32 | 1.6042 | 1.0267 | 2.6939e-09 | 0 | 0 | 0 | 0 | 0 | 1 | -90 | 90 | 0.016767 | 0.0042067 | -0.016762 | -0.0042038
26 | 27 | 0.69848 | 0.44703 | 4.6918e-09 | 0 | 0 | 0 | 0 | 0 | 1 | -90 | 90 | 0.079948 | 0.020161 | -0.079898 | -0.02013
32 | 30 | 1.9429 | 1.2434 | 3.2626e-09 | 0 | 0 | 0 | 0 | 0 | 1 | -90 | 90 | 0.016762 | 0.0042038 | -0.016756 | -0.0042002
27 | 28 | 0.63703 | 0.4077 | 4.279e-09 | 0 | 0 | 0 | 0 | 0 | 1 | -90 | 90 | 0.073019 | 0.018405 | -0.072981 | -0.018382
24 | 25 | 0.36442 | 0.23323 | 2.4478e-09 | 0 | 0 | 0 | 0 | 0 | 1 | -90 | 90 | -0.059944 | -0.015104 | 0.059959 | 0.015113
25 | 28 | 0.2593 | 0.16595 | 1.7417e-09 | 0 | 0 | 0 | 0 | 0 | 1 | -90 | 90 | -0.066685 | -0.016799 | 0.066697 | 0.016807
30 | 31 | 1.6865 | 1.0794 | 2.8321e-09 | 0 | 0 | 0 | 0 | 0 | 1 | -90 | 90 | 0.011983 | 0.0030041 | -0.011981 | -0.0030027
31 | 33 | 0.41553 | 0.26594 | 6.9779e-10 | 0 | 0 | 0 | 0 | 0 | 1 | -90 | 90 | 0.0092419 | 0.0023163 | -0.0092415 | -0.0023161
33 | 36 | 0.49266 | 0.3153 | 8.2731e-10 | 0 | 0 | 0 | 0 | 0 | 1 | -90 | 90 | 0.0074292 | 0.0018619 | -0.0074289 | -0.0018618
36 | 69 | 0.29252 | 0.18721 | 4.9121e-10 | 0 | 0 | 0 | 0 | 0 | 1 | -90 | 90 | 0.0067717 | 0.0016971 | -0.0067716 | -0.001697
69 | 70 | 0.38132 | 0.24404 | 6.4034e-10 | 0 | 0 | 0 | 0 | 0 | 1 | -90 | 90 | 0.0060921 | 0.0015267 | -0.006092 | -0.0015267
73 | 68 | 3.4105 | 2.1827 | 2.2909e-08 | 0 | 0 | 0 | 0 | 0 | 1 | -90 | 90 | -0.13336 | -0.033745 | 0.13403 | 0.034169
68 | 67 | 1.3237 | 0.84717 | 8.8914e-09 | 0 | 0 | 0 | 0 | 0 | 1 | -90 | 90 | -0.13403 | -0.034169 | 0.13429 | 0.034333
70 | 71 | 0.80007 | 0.51204 | 1.3435e-09 | 0 | 0 | 0 | 0 | 0 | 1 | -90 | 90 | 0.0034315 | 0.00085993 | -0.0034314 | -0.00085999
37 | 38 | 1.4653 | 0.93781 | 2.4607e-09 | 0 | 0 | 0 | 0 | 0 | 1 | -90 | 90 | 0.0074329 | 0.001863 | -0.0074321 | -0.0018626
37 | 39 | 3.8855 | 2.4867 | 6.5248e-09 | 0 | 0 | 0 | 0 | 0 | 1 | -90 | 90 | -0.01042 | -0.0026116 | 0.010425 | 0.0026138
38 | 40 | 0.38194 | 0.24444 | 6.4138e-10 | 0 | 0 | 0 | 0 | 0 | 1 | -90 | 90 | 0.0050365 | 0.0012622 | -0.0050364 | -0.0012622
39 | 41 | 2.3745 | 1.5197 | 3.9875e-09 | 0 | 0 | 0 | 0 | 0 | 1 | -90 | 90 | -0.095072 | -0.024245 | 0.095305 | 0.024393
39 | 42 | 1.8156 | 1.162 | 3.0489e-09 | 0 | 0 | 0 | 0 | 0 | 1 | -90 | 90 | 0.084647 | 0.021631 | -0.084506 | -0.021541
41 | 43 | 2.6381 | 1.6884 | 8.86e-09 | 0 | 0 | 0 | 0 | 0 | 1 | -90 | 90 | -0.095305 | -0.024393 | 0.095563 | 0.024558
42 | 75 | 3.4051 | 2.1793 | 5.7181e-09 | 0 | 0 | 0 | 0 | 0 | 1 | -90 | 90 | 0.084506 | 0.021541 | -0.084241 | -0.021372
43 | 44 | 1.0356 | 0.66278 | 3.4781e-09 | 0 | 0 | 0 | 0 | 0 | 1 | -90 | 90 | -0.098792 | -0.025367 | 0.098901 | 0.025436
75 | 74 | 0.070063 | 0.04484 | 1.1765e-10 | 0 | 0 | 0 | 0 | 0 | 1 | -90 | 90 | 0.081707 | 0.020737 | -0.081702 | -0.020733
44 | 45 | 0.30105 | 0.19267 | 2.0222e-09 | 0 | 0 | 0 | 0 | 0 | 1 | -90 | 90 | -0.10311 | -0.026492 | 0.10315 | 0.026514
74 | 76 | 2.6859 | 1.719 | 4.5104e-09 | 0 | 0 | 0 | 0 | 0 | 1 | -90 | 90 | 0.078592 | 0.019954 | -0.07841 | -0.019838
45 | 49 | 1.879 | 1.2026 | 3.1554e-09 | 0 | 0 | 0 | 0 | 0 | 1 | -90 | 90 | 0.0084898 | 0.0021279 | -0.0084883 | -0.0021272
45 | 46 | 0.28143 | 0.18011 | 1.8904e-09 | 0 | 0 | 0 | 0 | 0 | 1 | -90 | 90 | -0.11164 | -0.028641 | 0.11167 | 0.028665
49 | 50 | 1.3904 | 0.88985 | 2.3348e-09 | 0 | 0 | 0 | 0 | 0 | 1 | -90 | 90 | 0.0041257 | 0.0010339 | -0.0041255 | -0.0010339
46 | 47 | 1.3404 | 0.85783 | 9.0033e-09 | 0 | 0 | 0 | 0 | 0 | 1 | -90 | 90 | -0.11644 | -0.029861 | 0.11664 | 0.029984
47 | 48 | 0.24629 | 0.15763 | 1.6544e-09 | 0 | 0 | 0 | 0 | 0 | 1 | -90 | 90 | 0.47808 | 0.12352 | -0.47748 | -0.12314
48 | 89 | 0.20834 | 0.13334 | 1.3995e-09 | 0 | 0 | 0 | 0 | 0 | 1 | -90 | 90 | 0.47576 | 0.12271 | -0.47525 | -0.12238
89 | 90 | 0.27786 | 0.17783 | 1.8664e-09 | 0 | 0 | 0 | 0 | 0 | 1 | -90 | 90 | 0.3308 | 0.085245 | -0.33047 | -0.085037
89 | 66 | 2.9995 | 1.9197 | 2.0148e-08 | 0 | 0 | 0 | 0 | 0 | 1 | -90 | 90 | 0.14097 | 0.036266 | -0.14033 | -0.035859
66 | 67 | 0.14847 | 0.09502 | 9.9728e-10 | 0 | 0 | 0 | 0 | 0 | 1 | -90 | 90 | 0.13632 | 0.034855 | -0.13629 | -0.034836
51 | 52 | 0.40164 | 0.25705 | 6.7446e-10 | 0 | 0 | 0 | 0 | 0 | 1 | -90 | 90 | -0.015412 | -0.0038625 | 0.015413 | 0.0038631
52 | 54 | 0.9525 | 0.6096 | 1.5995e-09 | 0 | 0 | 0 | 0 | 0 | 1 | -90 | 90 | -0.046577 | -0.0117 | 0.0466 | 0.011714
52 | 55 | 1.3035 | 0.83422 | 2.1889e-09 | 0 | 0 | 0 | 0 | 0 | 1 | -90 | 90 | 0.031164 | 0.0078366 | -0.03115 | -0.0078278
54 | 78 | 2.6183 | 1.6757 | 4.3969e-09 | 0 | 0 | 0 | 0 | 0 | 1 | -90 | 90 | -0.052863 | -0.013284 | 0.052944 | 0.013336
78 | 77 | 2.7377 | 1.7522 | 4.5974e-09 | 0 | 0 | 0 | 0 | 0 | 1 | -90 | 90 | -0.058165 | -0.014644 | 0.058268 | 0.01471
99 | 97 | 8.3362 | 5.3351 | 1.3999e-08 | 0 | 0 | 0 | 0 | 0 | 1 | -90 | 90 | 0.020637 | 0.0051865 | -0.020597 | -0.0051624
77 | 76 | 3.7018 | 2.3691 | 6.2162e-09 | 0 | 0 | 0 | 0 | 0 | 1 | -90 | 90 | -0.071119 | -0.01793 | 0.071326 | 0.018063
97 | 98 | 2.003 | 1.2819 | 3.3635e-09 | 0 | 0 | 0 | 0 | 0 | 1 | -90 | 90 | 0.0090809 | 0.0022763 | -0.009079 | -0.0022754
71 | 72 | 0.058109 | 0.03719 | 9.758e-11 | 0 | 0 | 0 | 0 | 0 | 1 | -90 | 90 | 0.0026598 | 0.0006666 | -0.0026598 | -0.00066661
79 | 80 | 0.45077 | 0.28849 | 7.5696e-10 | 0 | 0 | 0 | 0 | 0 | 1 | -90 | 90 | 0.065367 | 0.016392 | -0.065345 | -0.016379
79 | 81 | 1.9768 | 1.2651 | 3.3196e-09 | 0 | 0 | 0 | 0 | 0 | 1 | -90 | 90 | -0.08389 | -0.021035 | 0.084047 | 0.021135
80 | 82 | 1.5838 | 1.0136 | 2.6596e-09 | 0 | 0 | 0 | 0 | 0 | 1 | -90 | 90 | 0.016593 | 0.0041603 | -0.016588 | -0.0041574
81 | 83 | 1.1747 | 0.75183 | 3.9454e-09 | 0 | 0 | 0 | 0 | 0 | 1 | -90 | 90 | -0.13469 | -0.033826 | 0.13493 | 0.033979
83 | 100 | 0.54537 | 0.34904 | 3.6633e-09 | 0 | 0 | 0 | 0 | 0 | 1 | -90 | 90 | -0.18163 | -0.045685 | 0.18183 | 0.045813
100 | 101 | 0.095995 | 0.061437 | 6.448e-10 | 0 | 0 | 0 | 0 | 0 | 1 | -90 | 90 | -0.19604 | -0.049373 | 0.19608 | 0.049399
101 | 102 | 0.86733 | 0.55509 | 5.826e-09 | 0 | 0 | 0 | 0 | 0 | 1 | -90 | 90 | -0.21985 | -0.055357 | 0.22032 | 0.055655
84 | 85 | 3.2236 | 2.0631 | 5.4133e-09 | 0 | 0 | 0 | 0 | 0 | 1 | -90 | 90 | -0.011328 | -0.0028391 | 0.011333 | 0.0028415
85 | 86 | 0.30112 | 0.19272 | 2.0227e-09 | 0 | 0 | 0 | 0 | 0 | 1 | -90 | 90 | -0.2967 | -0.075743 | 0.29699 | 0.075927
85 | 87 | 1.4596 | 0.93414 | 9.8042e-09 | 0 | 0 | 0 | 0 | 0 | 1 | -90 | 90 | 0.28537 | 0.072901 | -0.28408 | -0.072074
86 | 96 | 0.037763 | 0.024168 | 2.5366e-10 | 0 | 0 | 0 | 0 | 0 | 1 | -90 | 90 | -0.30063 | -0.076838 | 0.30067 | 0.076862
87 | 105 | 0.78437 | 0.502 | 1.3172e-09 | 0 | 0 | 0 | 0 | 0 | 1 | -90 | 90 | 0.011876 | 0.0029767 | -0.011874 | -0.002976
87 | 88 | 1.1354 | 0.72664 | 7.6264e-09 | 0 | 0 | 0 | 0 | 0 | 1 | -90 | 90 | 0.23972 | 0.060931 | -0.239 | -0.060473
87 | 103 | 5.0439 | 3.2281 | 8.47e-09 | 0 | 0 | 0 | 0 | 0 | 1 | -90 | 90 | 0.032483 | 0.0081658 | -0.032425 | -0.0081292
88 | 102 | 0.55086 | 0.35255 | 3.7002e-09 | 0 | 0 | 0 | 0 | 0 | 1 | -90 | 90 | 0.239 | 0.060473 | -0.23865 | -0.060251
103 | 104 | 0.64523 | 0.41295 | 1.0835e-09 | 0 | 0 | 0 | 0 | 0 | 1 | -90 | 90 | 0.032425 | 0.0081292 | -0.032417 | -0.0081246