## bus_data
BUS_I | BUS_TYPE | Pd | Qd | Gs | Bs | area | Vm | Va | baseKV | zone | Vmax | Vmin
6 | 1 | 0.010639 | 0.0026665 | 0 | 0 | 1 | 0.98179 | -0.34775 | 0.4 | 1 | 1.1 | 0.9
7 | 1 | 0 | 0 | 0 | 0 | 1 | 0.98189 | -0.34573 | 0.4 | 1 | 1.1 | 0.9
9 | 1 | 0 | 0 | 0 | 0 | 1 | 0.98257 | -0.3324 | 0.4 | 1 | 1.1 | 0.9
8 | 1 | 0 | 0 | 0 | 0 | 1 | 0.98238 | -0.33612 | 0.4 | 1 | 1.1 | 0.9
66 | 1 | 0.0038589 | 0.00096712 | 0 | 0 | 1 | 0.98198 | -0.34396 | 0.4 | 1 | 1.1 | 0.9
16 | 1 | 0 | 0 | 0 | 0 | 1 | 0.98379 | -0.30869 | 0.4 | 1 | 1.1 | 0.9
64 | 1 | 0.0026273 | 0.00065846 | 0 | 0 | 1 | 0.98234 | -0.33686 | 0.4 | 1 | 1.1 | 0.9
10 | 1 | 0.005006 | 0.0012546 | 0 | 0 | 1 | 0.98973 | -0.19435 | 0.4 | 1 | 1.1 | 0.9
11 | 1 | 0 | 0 | 0 | 0 | 1 | 0.98999 | -0.1894 | 0.4 | 1 | 1.1 | 0.9
12 | 1 | 0 | 0 | 0 | 0 | 1 | 0.9862 | -0.26202 | 0.4 | 1 | 1.1 | 0.9
13 | 1 | 0.0074386 | 0.0018643 | 0 | 0 | 1 | 0.99327 | -0.12695 | 0.4 | 1 | 1.1 | 0.9
14 | 1 | 0 | 0 | 0 | 0 | 1 | 0.98266 | -0.3304 | 0.4 | 1 | 1.1 | 0.9
15 | 1 | 0.0024068 | 0.00060321 | 0 | 0 | 1 | 0.98609 | -0.26419 | 0.4 | 1 | 1.1 | 0.9
18 | 3 | 0.015778 | 0.0039544 | 0 | 0 | 1 | 1 | 0 | 0.4 | 1 | 1.1 | 0.9
19 | 1 | 0.099556 | 0.024951 | 0 | 0 | 1 | 0.97515 | -0.47731 | 0.4 | 1 | 1.1 | 0.9
17 | 1 | 0.0016288 | 0.00040821 | 0 | 0 | 1 | 0.98605 | -0.26496 | 0.4 | 1 | 1.1 | 0.9
61 | 1 | 0.0018473 | 0.00046298 | 0 | 0 | 1 | 0.98137 | -0.35536 | 0.4 | 1 | 1.1 | 0.9
62 | 1 | 0.018802 | 0.0047122 | 0 | 0 | 1 | 0.97458 | -0.4881 | 0.4 | 1 | 1.1 | 0.9
63 | 1 | 0.017534 | 0.0043945 | 0 | 0 | 1 | 0.97284 | -0.52243 | 0.4 | 1 | 1.1 | 0.9
76 | 1 | 0.014853 | 0.0037225 | 0 | 0 | 1 | 0.97169 | -0.54509 | 0.4 | 1 | 1.1 | 0.9
65 | 1 | 0.0028256 | 0.00070817 | 0 | 0 | 1 | 0.98234 | -0.33694 | 0.4 | 1 | 1.1 | 0.9
67 | 1 | 0.0022486 | 0.00056356 | 0 | 0 | 1 | 0.98176 | -0.3484 | 0.4 | 1 | 1.1 | 0.9
68 | 1 | 0.0020747 | 0.00051998 | 0 | 0 | 1 | 0.98167 | -0.35011 | 0.4 | 1 | 1.1 | 0.9
69 | 1 | 0.0024494 | 0.00061388 | 0 | 0 | 1 | 0.9816 | -0.35152 | 0.4 | 1 | 1.1 | 0.9
73 | 1 | 0.0036018 | 0.00090269 | 0 | 0 | 1 | 0.97146 | -0.54978 | 0.4 | 1 | 1.1 | 0.9
74 | 1 | 0.0057914 | 0.0014515 | 0 | 0 | 1 | 0.9716 | -0.54687 | 0.4 | 1 | 1.1 | 0.9
75 | 1 | 0.0037606 | 0.0009425 | 0 | 0 | 1 | 0.97139 | -0.55112 | 0.4 | 1 | 1.1 | 0.9
78 | 1 | 0.010867 | 0.0027236 | 0 | 0 | 1 | 0.97103 | -0.55814 | 0.4 | 1 | 1.1 | 0.9

## generator_data
GEN_BUS | PG | QG | QMAX | QMIN | VG | MBASE | GEN_STATUS | PMAX | PMIN
18 | 0.24049 | 0.062163 | 10 | -10 | 1 | 100 | 1 | 10 | 0

## branch_data
F_BUS | T_BUS | BR_R | BR_X | BR_B | RATE_A | RATE_B | RATE_C | TAP | SHIFT | BR_STATUS | ANGMIN | ANGMAX | P_in | Q_in | P_out | Q_out
6 | 7 | 0.82215 | 0.52618 | 1.3806e-09 | 0 | 0 | 0 | 0 | 0 | 1 | -90 | 90 | -0.010639 | -0.0026665 | 0.01064 | 0.002667
7 | 9 | 5.4174 | 3.4671 | 9.0972e-09 | 0 | 0 | 0 | 0 | 0 | 1 | -90 | 90 | -0.01064 | -0.002667 | 0.010647 | 0.0026705
9 | 16 | 3.843 | 2.4595 | 6.4534e-09 | 0 | 0 | 0 | 0 | 0 | 1 | -90 | 90 | -0.026741 | -0.0067049 | 0.026771 | 0.0067236
9 | 64 | 3.5429 | 2.2675 | 5.9496e-09 | 0 | 0 | 0 | 0 | 0 | 1 | -90 | 90 | 0.0054541 | 0.0013668 | -0.0054529 | -0.0013666
9 | 8 | 1.5129 | 0.96825 | 2.5406e-09 | 0 | 0 | 0 | 0 | 0 | 1 | -90 | 90 | 0.010639 | 0.0026677 | -0.010638 | -0.0026667
8 | 66 | 3.1885 | 2.0406 | 5.3543e-09 | 0 | 0 | 0 | 0 | 0 | 1 | -90 | 90 | 0.010638 | 0.0026667 | -0.010634 | -0.0026647
66 | 67 | 2.8297 | 1.811 | 4.7518e-09 | 0 | 0 | 0 | 0 | 0 | 1 | -90 | 90 | 0.0067747 | 0.0016975 | -0.0067733 | -0.0016971
16 | 61 | 2.621 | 1.6774 | 4.4014e-09 | 0 | 0 | 0 | 0 | 0 | 1 | -90 | 90 | 0.077856 | 0.01982 | -0.077681 | -0.019709
16 | 12 | 1.9552 | 1.2513 | 3.2832e-09 | 0 | 0 | 0 | 0 | 0 | 1 | -90 | 90 | -0.10463 | -0.026544 | 0.10486 | 0.026694
64 | 65 | 0.11394 | 0.072925 | 1.9134e-10 | 0 | 0 | 0 | 0 | 0 | 1 | -90 | 90 | 0.0028256 | 0.00070816 | -0.0028256 | -0.00070817
10 | 11 | 0.19263 | 0.12329 | 3.2348e-10 | 0 | 0 | 0 | 0 | 0 | 1 | -90 | 90 | -0.11426 | -0.029187 | 0.11429 | 0.029205
10 | 12 | 2.7453 | 1.757 | 4.6101e-09 | 0 | 0 | 0 | 0 | 0 | 1 | -90 | 90 | 0.10926 | 0.027933 | -0.1089 | -0.027705
11 | 13 | 1.296 | 0.82944 | 4.3526e-09 | 0 | 0 | 0 | 0 | 0 | 1 | -90 | 90 | -0.21523 | -0.055041 | 0.21588 | 0.055458
11 | 14 | 6.1755 | 3.9523 | 1.037e-08 | 0 | 0 | 0 | 0 | 0 | 1 | -90 | 90 | 0.10094 | 0.025836 | -0.10026 | -0.0254
12 | 15 | 2.3393 | 1.4971 | 3.9282e-09 | 0 | 0 | 0 | 0 | 0 | 1 | -90 | 90 | 0.0040361 | 0.001011 | -0.0040357 | -0.0010111
13 | 18 | 2.5708 | 1.6453 | 8.6342e-09 | 0 | 0 | 0 | 0 | 0 | 1 | -90 | 90 | -0.22332 | -0.057323 | 0.22471 | 0.058208
14 | 19 | 6.338 | 4.0563 | 1.0643e-08 | 0 | 0 | 0 | 0 | 0 | 1 | -90 | 90 | 0.10026 | 0.0254 | -0.099556 | -0.024951
15 | 17 | 2.0681 | 1.3236 | 3.4729e-09 | 0 | 0 | 0 | 0 | 0 | 1 | -90 | 90 | 0.0016289 | 0.00040791 | -0.0016288 | -0.00040821
61 | 62 | 7.5656 | 4.842 | 1.2705e-08 | 0 | 0 | 0 | 0 | 0 | 1 | -90 | 90 | 0.075834 | 0.019246 | -0.075353 | -0.018939
62 | 63 | 2.5864 | 1.6553 | 4.3433e-09 | 0 | 0 | 0 | 0 | 0 | 1 | -90 | 90 | 0.056552 | 0.014227 | -0.056459 | -0.014168
63 | 76 | 2.4696 | 1.5806 | 4.1472e-09 | 0 | 0 | 0 | 0 | 0 | 1 | -90 | 90 | 0.038925 | 0.0097736 | -0.038883 | -0.0097471
76 | 78 | 5.0758 | 3.2485 | 8.5237e-09 | 0 | 0 | 0 | 0 | 0 | 1 | -90 | 90 | 0.010874 | 0.0027271 | -0.010867 | -0.0027236
76 | 74 | 0.57034 | 0.36502 | 9.5775e-10 | 0 | 0 | 0 | 0 | 0 | 1 | -90 | 90 | 0.013156 | 0.0032976 | -0.013155 | -0.003297
67 | 68 | 1.6314 | 1.0441 | 2.7395e-09 | 0 | 0 | 0 | 0 | 0 | 1 | -90 | 90 | 0.0045247 | 0.0011335 | -0.0045243 | -0.0011336
68 | 69 | 2.498 | 1.5987 | 4.1949e-09 | 0 | 0 | 0 | 0 | 0 | 1 | -90 | 90 | 0.0024496 | 0.00061358 | -0.0024494 | -0.00061388
73 | 74 | 1.6746 | 1.0717 | 2.812e-09 | 0 | 0 | 0 | 0 | 0 | 1 | -90 | 90 | -0.0073627 | -0.0018451 | 0.0073637 | 0.0018455
73 | 75 | 1.51 | 0.96639 | 2.5357e-09 | 0 | 0 | 0 | 0 | 0 | 1 | -90 | 90 | 0.0037609 | 0.00094242 | -0.0037606 | -0.0009425