## bus_data
BUS_I | BUS_TYPE | Pd | Qd | Gs | Bs | area | Vm | Va | baseKV | zone | Vmax | Vmin
1 | 1 | 0.0059753 | 0.0014976 | 0 | 0 | 1 | 0.97064 | -0.56852 | 0.4 | 1 | 1.1 | 0.9
2 | 1 | 0.0010887 | 0.00027285 | 0 | 0 | 1 | 0.97064 | -0.56847 | 0.4 | 1 | 1.1 | 0.9
167 | 1 | 0.0021992 | 0.00055117 | 0 | 0 | 1 | 0.97318 | -0.51842 | 0.4 | 1 | 1.1 | 0.9
3 | 1 | 0.0010233 | 0.00025647 | 0 | 0 | 1 | 0.99802 | -0.037932 | 0.4 | 1 | 1.1 | 0.9
4 | 1 | 0 | 0 | 0 | 0 | 1 | 0.99808 | -0.036787 | 0.4 | 1 | 1.1 | 0.9
6 | 1 | 0 | 0 | 0 | 0 | 1 | 0.99544 | -0.087803 | 0.4 | 1 | 1.1 | 0.9
7 | 3 | 0.00067641 | 0.00016953 | 0 | 0 | 1 | 1 | 0 | 0.4 | 1 | 1.1 | 0.9
14 | 1 | 0 | 0 | 0 | 0 | 1 | 0.99519 | -0.092677 | 0.4 | 1 | 1.1 | 0.9
12 | 1 | 0.001251 | 0.00031353 | 0 | 0 | 1 | 0.99531 | -0.090257 | 0.4 | 1 | 1.1 | 0.9
9 | 1 | 0.0012751 | 0.00031957 | 0 | 0 | 1 | 0.99226 | -0.147 | 0.4 | 1 | 1.1 | 0.9
8 | 1 | 0.00061927 | 0.0001552 | 0 | 0 | 1 | 0.97782 | -0.42711 | 0.4 | 1 | 1.1 | 0.9
117 | 1 | 0 | 0 | 0 | 0 | 1 | 0.97783 | -0.4269 | 0.4 | 1 | 1.1 | 0.9
10 | 1 | 0.0043002 | 0.0010777 | 0 | 0 | 1 | 0.98639 | -0.2602 | 0.4 | 1 | 1.1 | 0.9
114 | 1 | 0 | 0 | 0 | 0 | 1 | 0.98597 | -0.26833 | 0.4 | 1 | 1.1 | 0.9
11 | 1 | 0.0023974 | 0.00060083 | 0 | 0 | 1 | 0.99473 | -0.10145 | 0.4 | 1 | 1.1 | 0.9
13 | 1 | 0.0075894 | 0.0019021 | 0 | 0 | 1 | 0.99421 | -0.11145 | 0.4 | 1 | 1.1 | 0.9
19 | 1 | 0.00090313 | 0.00022635 | 0 | 0 | 1 | 0.99516 | -0.093198 | 0.4 | 1 | 1.1 | 0.9
15 | 1 | 0.00038953 | 9.7626e-05 | 0 | 0 | 1 | 0.99502 | -0.095849 | 0.4 | 1 | 1.1 | 0.9
16 | 1 | 0 | 0 | 0 | 0 | 1 | 0.99482 | -0.099737 | 0.4 | 1 | 1.1 | 0.9
17 | 1 | 0.0032136 | 0.0008054 | 0 | 0 | 1 | 0.99417 | -0.11238 | 0.4 | 1 | 1.1 | 0.9
18 | 1 | 0.0010174 | 0.00025498 | 0 | 0 | 1 | 0.99456 | -0.10488 | 0.4 | 1 | 1.1 | 0.9
110 | 1 | 0.0016358 | 0.00040996 | 0 | 0 | 1 | 0.99412 | -0.11322 | 0.4 | 1 | 1.1 | 0.9
111 | 1 | 0.00078125 | 0.0001958 | 0 | 0 | 1 | 0.99453 | -0.10539 | 0.4 | 1 | 1.1 | 0.9
20 | 1 | 0.0010816 | 0.00027106 | 0 | 0 | 1 | 0.99497 | -0.096957 | 0.4 | 1 | 1.1 | 0.9
135 | 1 | 0 | 0 | 0 | 0 | 1 | 0.99487 | -0.098871 | 0.4 | 1 | 1.1 | 0.9
131 | 1 | 0.0029352 | 0.00073564 | 0 | 0 | 1 | 0.98346 | -0.3171 | 0.4 | 1 | 1.1 | 0.9
116 | 1 | 0 | 0 | 0 | 0 | 1 | 0.98409 | -0.3049 | 0.4 | 1 | 1.1 | 0.9
132 | 1 | 0.00319 | 0.00079948 | 0 | 0 | 1 | 0.98329 | -0.32057 | 0.4 | 1 | 1.1 | 0.9
133 | 1 | 0.0039857 | 0.00099891 | 0 | 0 | 1 | 0.98309 | -0.3244 | 0.4 | 1 | 1.1 | 0.9
142 | 1 | 0 | 0 | 0 | 0 | 1 | 0.98267 | -0.33243 | 0.4 | 1 | 1.1 | 0.9
112 | 1 | 0.0056815 | 0.0014239 | 0 | 0 | 1 | 0.98467 | -0.29345 | 0.4 | 1 | 1.1 | 0.9
141 | 1 | 0.0017914 | 0.00044898 | 0 | 0 | 1 | 0.98126 | -0.35987 | 0.4 | 1 | 1.1 | 0.9
137 | 1 | 0.0038266 | 0.00095903 | 0 | 0 | 1 | 0.98285 | -0.32911 | 0.4 | 1 | 1.1 | 0.9
129 | 1 | 0.00018602 | 4.6622e-05 | 0 | 0 | 1 | 0.97884 | -0.40707 | 0.4 | 1 | 1.1 | 0.9
123 | 1 | 0.00055541 | 0.0001392 | 0 | 0 | 1 | 0.97862 | -0.41145 | 0.4 | 1 | 1.1 | 0.9
130 | 1 | 0.0011672 | 0.00029253 | 0 | 0 | 1 | 0.97942 | -0.39579 | 0.4 | 1 | 1.1 | 0.9
134 | 1 | 0.0020672 | 0.00051809 | 0 | 0 | 1 | 0.97761 | -0.43123 | 0.4 | 1 | 1.1 | 0.9
119 | 1 | 0.00069635 | 0.00017452 | 0 | 0 | 1 | 0.97764 | -0.43061 | 0.4 | 1 | 1.1 | 0.9
136 | 1 | 0.00038022 | 9.5293e-05 | 0 | 0 | 1 | 0.99482 | -0.0999 | 0.4 | 1 | 1.1 | 0.9
164 | 1 | 0.0001701 | 4.2631e-05 | 0 | 0 | 1 | 0.99429 | -0.11001 | 0.4 | 1 | 1.1 | 0.9
106 | 1 | 0.00046469 | 0.00011646 | 0 | 0 | 1 | 0.9943 | -0.10983 | 0.4 | 1 | 1.1 | 0.9
165 | 1 | 0.00016325 | 4.0915e-05 | 0 | 0 | 1 | 0.99481 | -0.10003 | 0.4 | 1 | 1.1 | 0.9
166 | 1 | 0.00082832 | 0.0002076 | 0 | 0 | 1 | 0.97471 | -0.48821 | 0.4 | 1 | 1.1 | 0.9
122 | 1 | 0 | 0 | 0 | 0 | 1 | 0.97753 | -0.43275 | 0.4 | 1 | 1.1 | 0.9
139 | 1 | 0.0021168 | 0.00053052 | 0 | 0 | 1 | 0.98278 | -0.33049 | 0.4 | 1 | 1.1 | 0.9
138 | 1 | 0.0036725 | 0.00092041 | 0 | 0 | 1 | 0.98398 | -0.30696 | 0.4 | 1 | 1.1 | 0.9
115 | 1 | 0.0015931 | 0.00039928 | 0 | 0 | 1 | 0.98407 | -0.30531 | 0.4 | 1 | 1.1 | 0.9
140 | 1 | 0.00046572 | 0.00011672 | 0 | 0 | 1 | 0.97986 | -0.38711 | 0.4 | 1 | 1.1 | 0.9
94 | 1 | 0.001358 | 0.00034035 | 0 | 0 | 1 | 0.99444 | -0.10718 | 0.4 | 1 | 1.1 | 0.9
105 | 1 | 0.00020188 | 5.0595e-05 | 0 | 0 | 1 | 0.99431 | -0.10967 | 0.4 | 1 | 1.1 | 0.9
113 | 1 | 0 | 0 | 0 | 0 | 1 | 0.98421 | -0.30242 | 0.4 | 1 | 1.1 | 0.9
128 | 1 | 0.0043769 | 0.0010969 | 0 | 0 | 1 | 0.98286 | -0.32894 | 0.4 | 1 | 1.1 | 0.9
118 | 1 | 0.00048097 | 0.00012054 | 0 | 0 | 1 | 0.97801 | -0.42342 | 0.4 | 1 | 1.1 | 0.9
121 | 1 | 0 | 0 | 0 | 0 | 1 | 0.9782 | -0.41963 | 0.4 | 1 | 1.1 | 0.9
120 | 1 | 0.00065413 | 0.00016394 | 0 | 0 | 1 | 0.97812 | -0.42128 | 0.4 | 1 | 1.1 | 0.9
124 | 1 | 0.0060303 | 0.0015113 | 0 | 0 | 1 | 0.98075 | -0.3701 | 0.4 | 1 | 1.1 | 0.9
125 | 1 | 0.0042405 | 0.0010628 | 0 | 0 | 1 | 0.98157 | -0.35413 | 0.4 | 1 | 1.1 | 0.9
126 | 1 | 0.010564 | 0.0026476 | 0 | 0 | 1 | 0.9805 | -0.375 | 0.4 | 1 | 1.1 | 0.9
127 | 1 | 0.0050688 | 0.0012704 | 0 | 0 | 1 | 0.98224 | -0.34096 | 0.4 | 1 | 1.1 | 0.9

## generator_data
GEN_BUS | PG | QG | QMAX | QMIN | VG | MBASE | GEN_STATUS | PMAX | PMIN
7 | 0.10789 | 0.0276 | 10 | -10 | 1 | 100 | 1 | 10 | 0

## branch_data
F_BUS | T_BUS | BR_R | BR_X | BR_B | RATE_A | RATE_B | RATE_C | TAP | SHIFT | BR_STATUS | ANGMIN | ANGMAX | P_in | Q_in | P_out | Q_out
1 | 2 | 0.029393 | 0.018812 | 4.936e-11 | 0 | 0 | 0 | 0 | 0 | 1 | -90 | 90 | -0.0059751 | -0.0014976 | 0.0059751 | 0.0014976
2 | 167 | 29.9787 | 19.1864 | 5.0342e-08 | 0 | 0 | 0 | 0 | 0 | 1 | -90 | 90 | -0.0070638 | -0.0017705 | 0.0070807 | 0.0017765
167 | 166 | 13.8443 | 8.8603 | 2.3248e-08 | 0 | 0 | 0 | 0 | 0 | 1 | -90 | 90 | -0.0092798 | -0.0023277 | 0.0092932 | 0.002334
3 | 4 | 4.9908 | 3.1941 | 8.3809e-09 | 0 | 0 | 0 | 0 | 0 | 1 | -90 | 90 | -0.0010233 | -0.00025647 | 0.0010234 | 0.00025567
4 | 6 | 9.8599 | 6.3103 | 1.6557e-08 | 0 | 0 | 0 | 0 | 0 | 1 | -90 | 90 | 0.023075 | 0.005795 | -0.023019 | -0.0057608
4 | 7 | 6.8371 | 4.3757 | 1.1481e-08 | 0 | 0 | 0 | 0 | 0 | 1 | -90 | 90 | -0.024098 | -0.0060507 | 0.024141 | 0.0060767
6 | 14 | 1.8347 | 1.1742 | 3.0809e-09 | 0 | 0 | 0 | 0 | 0 | 1 | -90 | 90 | 0.011771 | 0.0029398 | -0.011768 | -0.0029383
6 | 12 | 0.96955 | 0.62051 | 1.6281e-09 | 0 | 0 | 0 | 0 | 0 | 1 | -90 | 90 | 0.011248 | 0.0028211 | -0.011247 | -0.0028204
7 | 9 | 8.0018 | 5.1211 | 1.3437e-08 | 0 | 0 | 0 | 0 | 0 | 1 | -90 | 90 | 0.083076 | 0.021354 | -0.082487 | -0.020978
14 | 19 | 0.90891 | 0.5817 | 1.5263e-09 | 0 | 0 | 0 | 0 | 0 | 1 | -90 | 90 | 0.0025286 | 0.0006275 | -0.0025285 | -0.00062761
14 | 15 | 1.5219 | 0.97403 | 2.5557e-09 | 0 | 0 | 0 | 0 | 0 | 1 | -90 | 90 | 0.0092396 | 0.0023109 | -0.0092382 | -0.0023102
12 | 11 | 4.9726 | 3.1824 | 8.3503e-09 | 0 | 0 | 0 | 0 | 0 | 1 | -90 | 90 | 0.0099957 | 0.0025068 | -0.0099903 | -0.0025043
9 | 10 | 6.1753 | 3.9522 | 1.037e-08 | 0 | 0 | 0 | 0 | 0 | 1 | -90 | 90 | 0.081212 | 0.020659 | -0.080771 | -0.020378
8 | 117 | 1.4541 | 0.9306 | 2.4418e-09 | 0 | 0 | 0 | 0 | 0 | 1 | -90 | 90 | -0.00061926 | -0.00015521 | 0.00061927 | 0.00015498
117 | 118 | 4.4082 | 2.8212 | 7.4025e-09 | 0 | 0 | 0 | 0 | 0 | 1 | -90 | 90 | -0.0033833 | -0.00084683 | 0.0033839 | 0.00084648
117 | 119 | 5.7446 | 3.6765 | 9.6467e-09 | 0 | 0 | 0 | 0 | 0 | 1 | -90 | 90 | 0.002764 | 0.00069185 | -0.0027636 | -0.00069246
10 | 114 | 0.46508 | 0.29765 | 7.81e-10 | 0 | 0 | 0 | 0 | 0 | 1 | -90 | 90 | 0.076471 | 0.0193 | -0.076441 | -0.019281
114 | 116 | 3.4322 | 2.1966 | 5.7636e-09 | 0 | 0 | 0 | 0 | 0 | 1 | -90 | 90 | 0.046508 | 0.011719 | -0.046427 | -0.011668
114 | 112 | 3.6722 | 2.3502 | 6.1666e-09 | 0 | 0 | 0 | 0 | 0 | 1 | -90 | 90 | 0.029933 | 0.0075623 | -0.029897 | -0.0075399
11 | 13 | 5.839 | 3.737 | 9.8053e-09 | 0 | 0 | 0 | 0 | 0 | 1 | -90 | 90 | 0.007593 | 0.0019034 | -0.0075894 | -0.0019021
19 | 20 | 10.1803 | 6.5154 | 1.7095e-08 | 0 | 0 | 0 | 0 | 0 | 1 | -90 | 90 | 0.0016254 | 0.00040126 | -0.0016251 | -0.00040277
15 | 16 | 1.9465 | 1.2458 | 3.2687e-09 | 0 | 0 | 0 | 0 | 0 | 1 | -90 | 90 | 0.0088486 | 0.0022126 | -0.008847 | -0.0022119
16 | 17 | 11.5474 | 7.3903 | 1.9391e-08 | 0 | 0 | 0 | 0 | 0 | 1 | -90 | 90 | 0.0048523 | 0.001215 | -0.0048494 | -0.001215
16 | 18 | 5.701 | 3.6486 | 9.5735e-09 | 0 | 0 | 0 | 0 | 0 | 1 | -90 | 90 | 0.0039946 | 0.00099688 | -0.0039937 | -0.00099721
17 | 110 | 2.2842 | 1.4619 | 3.8358e-09 | 0 | 0 | 0 | 0 | 0 | 1 | -90 | 90 | 0.0016358 | 0.00040963 | -0.0016358 | -0.00040996
18 | 111 | 0.75614 | 0.48393 | 1.2698e-09 | 0 | 0 | 0 | 0 | 0 | 1 | -90 | 90 | 0.0029763 | 0.00074223 | -0.0029762 | -0.00074231
111 | 94 | 3.5991 | 2.3034 | 6.0438e-09 | 0 | 0 | 0 | 0 | 0 | 1 | -90 | 90 | 0.002195 | 0.00054651 | -0.0021948 | -0.00054699
20 | 135 | 15.3872 | 9.8478 | 2.5839e-08 | 0 | 0 | 0 | 0 | 0 | 1 | -90 | 90 | 0.00054355 | 0.0001317 | -0.0005435 | -0.00013423
135 | 136 | 8.3433 | 5.3397 | 1.4011e-08 | 0 | 0 | 0 | 0 | 0 | 1 | -90 | 90 | 0.0005435 | 0.00013423 | -0.00054348 | -0.0001356
131 | 116 | 3.2964 | 2.1097 | 5.5355e-09 | 0 | 0 | 0 | 0 | 0 | 1 | -90 | 90 | -0.01606 | -0.0040256 | 0.016069 | 0.0040311
131 | 132 | 1.1452 | 0.73293 | 1.9231e-09 | 0 | 0 | 0 | 0 | 0 | 1 | -90 | 90 | 0.013124 | 0.00329 | -0.013122 | -0.0032888
116 | 128 | 3.4412 | 2.2024 | 5.7787e-09 | 0 | 0 | 0 | 0 | 0 | 1 | -90 | 90 | 0.030358 | 0.0076366 | -0.030323 | -0.0076149
132 | 133 | 1.6713 | 1.0696 | 2.8066e-09 | 0 | 0 | 0 | 0 | 0 | 1 | -90 | 90 | 0.0099323 | 0.0024893 | -0.0099305 | -0.0024884
133 | 137 | 3.4307 | 2.1956 | 5.7611e-09 | 0 | 0 | 0 | 0 | 0 | 1 | -90 | 90 | 0.0059448 | 0.0014895 | -0.0059435 | -0.0014892
142 | 112 | 8.9808 | 5.7477 | 1.5081e-08 | 0 | 0 | 0 | 0 | 0 | 1 | -90 | 90 | -0.018911 | -0.0047749 | 0.018947 | 0.0047961
142 | 141 | 6.3018 | 4.0331 | 1.0582e-08 | 0 | 0 | 0 | 0 | 0 | 1 | -90 | 90 | 0.018911 | 0.0047749 | -0.018887 | -0.0047601
112 | 113 | 7.3961 | 4.7335 | 1.242e-08 | 0 | 0 | 0 | 0 | 0 | 1 | -90 | 90 | 0.0052688 | 0.0013199 | -0.0052666 | -0.0013196
141 | 140 | 6.8951 | 4.4128 | 1.1579e-08 | 0 | 0 | 0 | 0 | 0 | 1 | -90 | 90 | 0.017095 | 0.0043111 | -0.017073 | -0.004298
137 | 139 | 2.8198 | 1.8047 | 4.7352e-09 | 0 | 0 | 0 | 0 | 0 | 1 | -90 | 90 | 0.0021169 | 0.00053016 | -0.0021168 | -0.00053053
129 | 123 | 1.2369 | 0.79163 | 2.0771e-09 | 0 | 0 | 0 | 0 | 0 | 1 | -90 | 90 | 0.015239 | 0.0038333 | -0.015236 | -0.0038314
129 | 130 | 3.1504 | 2.0162 | 5.2903e-09 | 0 | 0 | 0 | 0 | 0 | 1 | -90 | 90 | -0.015425 | -0.0038799 | 0.015433 | 0.0038847
123 | 121 | 2.3965 | 1.5337 | 4.0243e-09 | 0 | 0 | 0 | 0 | 0 | 1 | -90 | 90 | 0.01468 | 0.0036922 | -0.014674 | -0.003689
130 | 140 | 2.2565 | 1.4442 | 3.7893e-09 | 0 | 0 | 0 | 0 | 0 | 1 | -90 | 90 | -0.0166 | -0.0041772 | 0.016607 | 0.0041813
134 | 119 | 1.2924 | 0.82712 | 2.1703e-09 | 0 | 0 | 0 | 0 | 0 | 1 | -90 | 90 | -0.0020672 | -0.0005181 | 0.0020672 | 0.00051793
136 | 165 | 3.6585 | 2.3414 | 6.1436e-09 | 0 | 0 | 0 | 0 | 0 | 1 | -90 | 90 | 0.00016325 | 4.0308e-05 | -0.00016325 | -4.0915e-05
164 | 106 | 4.5657 | 2.922 | 7.667e-09 | 0 | 0 | 0 | 0 | 0 | 1 | -90 | 90 | -0.0001701 | -4.2631e-05 | 0.0001701 | 4.1874e-05
106 | 105 | 1.129 | 0.72259 | 1.896e-09 | 0 | 0 | 0 | 0 | 0 | 1 | -90 | 90 | -0.00063479 | -0.00015834 | 0.0006348 | 0.00015815
166 | 122 | 23.4209 | 14.9894 | 3.933e-08 | 0 | 0 | 0 | 0 | 0 | 1 | -90 | 90 | -0.010122 | -0.0025416 | 0.010148 | 0.002555
122 | 120 | 4.8573 | 3.1087 | 8.1567e-09 | 0 | 0 | 0 | 0 | 0 | 1 | -90 | 90 | -0.010148 | -0.002555 | 0.010154 | 0.0025578
138 | 115 | 1.9496 | 1.2478 | 3.2739e-09 | 0 | 0 | 0 | 0 | 0 | 1 | -90 | 90 | -0.0036724 | -0.00092042 | 0.0036727 | 0.00092028
115 | 113 | 2.3834 | 1.5253 | 4.0023e-09 | 0 | 0 | 0 | 0 | 0 | 1 | -90 | 90 | -0.0052659 | -0.0013196 | 0.0052666 | 0.0013196
94 | 105 | 13.1031 | 8.386 | 2.2004e-08 | 0 | 0 | 0 | 0 | 0 | 1 | -90 | 90 | 0.00083677 | 0.00020663 | -0.00083667 | -0.00020875
128 | 127 | 2.0086 | 1.2855 | 3.3731e-09 | 0 | 0 | 0 | 0 | 0 | 1 | -90 | 90 | 0.025946 | 0.0065179 | -0.025931 | -0.0065087
118 | 121 | 4.1953 | 2.685 | 7.0451e-09 | 0 | 0 | 0 | 0 | 0 | 1 | -90 | 90 | -0.0038648 | -0.00096702 | 0.0038655 | 0.00096679
121 | 120 | 0.65541 | 0.41946 | 1.1006e-09 | 0 | 0 | 0 | 0 | 0 | 1 | -90 | 90 | 0.010809 | 0.0027222 | -0.010808 | -0.0027217
124 | 125 | 4.1522 | 2.6574 | 6.9727e-09 | 0 | 0 | 0 | 0 | 0 | 1 | -90 | 90 | -0.016597 | -0.0041602 | 0.016609 | 0.0041676
124 | 126 | 1.9999 | 1.2799 | 3.3584e-09 | 0 | 0 | 0 | 0 | 0 | 1 | -90 | 90 | 0.010566 | 0.0026489 | -0.010564 | -0.0026476
125 | 127 | 2.7313 | 1.748 | 4.5866e-09 | 0 | 0 | 0 | 0 | 0 | 1 | -90 | 90 | -0.02085 | -0.0052304 | 0.020863 | 0.0052384