## bus_data
BUS_I | BUS_TYPE | Pd | Qd | Gs | Bs | area | Vm | Va | baseKV | zone | Vmax | Vmin
1 | 1 | 0.0025048 | 0.00062777 | 0 | 0 | 1 | 0.99082 | -0.17629 | 0.4 | 1 | 1.1 | 0.9
2 | 1 | 0.0060546 | 0.0015174 | 0 | 0 | 1 | 0.99072 | -0.17832 | 0.4 | 1 | 1.1 | 0.9
3 | 1 | 0 | 0 | 0 | 0 | 1 | 0.99101 | -0.17272 | 0.4 | 1 | 1.1 | 0.9
5 | 1 | 0 | 0 | 0 | 0 | 1 | 0.98934 | -0.2049 | 0.4 | 1 | 1.1 | 0.9
6 | 1 | 0 | 0 | 0 | 0 | 1 | 0.99248 | -0.14432 | 0.4 | 1 | 1.1 | 0.9
8 | 1 | 0.0010732 | 0.00026898 | 0 | 0 | 1 | 0.98887 | -0.21407 | 0.4 | 1 | 1.1 | 0.9
12 | 1 | 0.0073577 | 0.001844 | 0 | 0 | 1 | 0.99198 | -0.15394 | 0.4 | 1 | 1.1 | 0.9
49 | 1 | 0.0039004 | 0.00097753 | 0 | 0 | 1 | 0.99297 | -0.1348 | 0.4 | 1 | 1.1 | 0.9
7 | 1 | 0 | 0 | 0 | 0 | 1 | 0.99758 | -0.046139 | 0.4 | 1 | 1.1 | 0.9
14 | 3 | 0.0086934 | 0.0021788 | 0 | 0 | 1 | 1 | 0 | 0.4 | 1 | 1.1 | 0.9
15 | 1 | 0 | 0 | 0 | 0 | 1 | 0.9947 | -0.10144 | 0.4 | 1 | 1.1 | 0.9
16 | 1 | 0 | 0 | 0 | 0 | 1 | 0.99625 | -0.071575 | 0.4 | 1 | 1.1 | 0.9
43 | 1 | 0.023168 | 0.0058064 | 0 | 0 | 1 | 0.98732 | -0.24422 | 0.4 | 1 | 1.1 | 0.9
9 | 1 | 0.0054051 | 0.0013547 | 0 | 0 | 1 | 0.99184 | -0.15667 | 0.4 | 1 | 1.1 | 0.9
10 | 1 | 0.0024518 | 0.00061448 | 0 | 0 | 1 | 0.99197 | -0.15416 | 0.4 | 1 | 1.1 | 0.9
11 | 1 | 0 | 0 | 0 | 0 | 1 | 0.99153 | -0.1627 | 0.4 | 1 | 1.1 | 0.9
90 | 1 | 0 | 0 | 0 | 0 | 1 | 0.99104 | -0.17228 | 0.4 | 1 | 1.1 | 0.9
45 | 1 | 0.0030974 | 0.00077629 | 0 | 0 | 1 | 0.99455 | -0.10437 | 0.4 | 1 | 1.1 | 0.9
32 | 1 | 0 | 0 | 0 | 0 | 1 | 0.9923 | -0.14763 | 0.4 | 1 | 1.1 | 0.9
44 | 1 | 0.0068162 | 0.0017083 | 0 | 0 | 1 | 0.99601 | -0.076173 | 0.4 | 1 | 1.1 | 0.9
29 | 1 | 0.0039035 | 0.00097832 | 0 | 0 | 1 | 0.99025 | -0.18727 | 0.4 | 1 | 1.1 | 0.9
30 | 1 | 0.0011258 | 0.00028216 | 0 | 0 | 1 | 0.99182 | -0.15691 | 0.4 | 1 | 1.1 | 0.9
31 | 1 | 0.012822 | 0.0032134 | 0 | 0 | 1 | 0.98802 | -0.23052 | 0.4 | 1 | 1.1 | 0.9
33 | 1 | 0.0037152 | 0.00093111 | 0 | 0 | 1 | 0.98757 | -0.23931 | 0.4 | 1 | 1.1 | 0.9
34 | 1 | 0 | 0 | 0 | 0 | 1 | 0.992 | -0.15341 | 0.4 | 1 | 1.1 | 0.9
35 | 1 | 0.0085799 | 0.0021503 | 0 | 0 | 1 | 0.98741 | -0.24234 | 0.4 | 1 | 1.1 | 0.9
42 | 1 | 0.0012693 | 0.00031812 | 0 | 0 | 1 | 0.99189 | -0.15554 | 0.4 | 1 | 1.1 | 0.9
50 | 1 | 0 | 0 | 0 | 0 | 1 | 0.99162 | -0.16078 | 0.4 | 1 | 1.1 | 0.9
46 | 1 | 0 | 0 | 0 | 0 | 1 | 0.99423 | -0.11054 | 0.4 | 1 | 1.1 | 0.9
47 | 1 | 0.0011639 | 0.0002917 | 0 | 0 | 1 | 0.99421 | -0.11083 | 0.4 | 1 | 1.1 | 0.9
48 | 1 | 0.0059352 | 0.0014875 | 0 | 0 | 1 | 0.99365 | -0.12172 | 0.4 | 1 | 1.1 | 0.9
51 | 1 | 0 | 0 | 0 | 0 | 1 | 0.99127 | -0.16763 | 0.4 | 1 | 1.1 | 0.9
52 | 1 | 0.0029256 | 0.00073322 | 0 | 0 | 1 | 0.99099 | -0.17305 | 0.4 | 1 | 1.1 | 0.9
89 | 1 | 0.0031827 | 0.00079767 | 0 | 0 | 1 | 0.9898 | -0.19611 | 0.4 | 1 | 1.1 | 0.9
81 | 1 | 0.00056686 | 0.00014207 | 0 | 0 | 1 | 0.98973 | -0.19749 | 0.4 | 1 | 1.1 | 0.9
83 | 1 | 0.00045752 | 0.00011467 | 0 | 0 | 1 | 0.98975 | -0.19714 | 0.4 | 1 | 1.1 | 0.9
85 | 1 | 0.0012487 | 0.00031294 | 0 | 0 | 1 | 0.98977 | -0.1967 | 0.4 | 1 | 1.1 | 0.9
91 | 1 | 0.0020987 | 0.00052597 | 0 | 0 | 1 | 0.99076 | -0.1777 | 0.4 | 1 | 1.1 | 0.9

## generator_data
GEN_BUS | PG | QG | QMAX | QMIN | VG | MBASE | GEN_STATUS | PMAX | PMIN
14 | 0.12053 | 0.030573 | 10 | -10 | 1 | 100 | 1 | 10 | 0

## branch_data
F_BUS | T_BUS | BR_R | BR_X | BR_B | RATE_A | RATE_B | RATE_C | TAP | SHIFT | BR_STATUS | ANGMIN | ANGMAX | P_in | Q_in | P_out | Q_out
1 | 2 | 1.4794 | 0.94684 | 2.4844e-09 | 0 | 0 | 0 | 0 | 0 | 1 | -90 | 90 | 0.0060551 | 0.0015176 | -0.0060546 | -0.0015174
1 | 3 | 1.8326 | 1.1729 | 3.0775e-09 | 0 | 0 | 0 | 0 | 0 | 1 | -90 | 90 | -0.00856 | -0.0021453 | 0.0085614 | 0.002146
3 | 5 | 5.8327 | 3.7329 | 9.7946e-09 | 0 | 0 | 0 | 0 | 0 | 1 | -90 | 90 | 0.024322 | 0.0061252 | -0.024285 | -0.0061023
3 | 6 | 3.8171 | 2.443 | 6.41e-09 | 0 | 0 | 0 | 0 | 0 | 1 | -90 | 90 | -0.032884 | -0.0082712 | 0.032928 | 0.0082992
5 | 8 | 1.658 | 1.0611 | 2.7842e-09 | 0 | 0 | 0 | 0 | 0 | 1 | -90 | 90 | 0.024285 | 0.0061023 | -0.024274 | -0.0060958
6 | 12 | 2.45 | 1.568 | 4.1141e-09 | 0 | 0 | 0 | 0 | 0 | 1 | -90 | 90 | 0.017324 | 0.0043383 | -0.017316 | -0.0043336
6 | 49 | 0.83866 | 0.53674 | 1.4083e-09 | 0 | 0 | 0 | 0 | 0 | 1 | -90 | 90 | -0.050253 | -0.012637 | 0.050276 | 0.012652
8 | 43 | 5.696 | 3.6454 | 9.5651e-09 | 0 | 0 | 0 | 0 | 0 | 1 | -90 | 90 | 0.023201 | 0.0058268 | -0.023168 | -0.0058064
12 | 10 | 0.099009 | 0.063366 | 1.6626e-10 | 0 | 0 | 0 | 0 | 0 | 1 | -90 | 90 | 0.0099587 | 0.0024896 | -0.0099586 | -0.0024895
49 | 15 | 2.7323 | 1.7487 | 4.5882e-09 | 0 | 0 | 0 | 0 | 0 | 1 | -90 | 90 | -0.054176 | -0.013629 | 0.054262 | 0.013684
7 | 14 | 1.8605 | 1.1907 | 3.1243e-09 | 0 | 0 | 0 | 0 | 0 | 1 | -90 | 90 | -0.11158 | -0.028236 | 0.11183 | 0.028394
7 | 15 | 3.8286 | 2.4503 | 6.4293e-09 | 0 | 0 | 0 | 0 | 0 | 1 | -90 | 90 | 0.064637 | 0.01635 | -0.064466 | -0.016242
7 | 16 | 2.4294 | 1.5548 | 4.0796e-09 | 0 | 0 | 0 | 0 | 0 | 1 | -90 | 90 | 0.046948 | 0.011885 | -0.046891 | -0.011849
15 | 45 | 1.2742 | 0.81547 | 2.1397e-09 | 0 | 0 | 0 | 0 | 0 | 1 | -90 | 90 | 0.010203 | 0.0025574 | -0.010202 | -0.0025567
16 | 32 | 8.4632 | 5.4164 | 1.4212e-08 | 0 | 0 | 0 | 0 | 0 | 1 | -90 | 90 | 0.040073 | 0.01014 | -0.039927 | -0.010049
16 | 44 | 2.9996 | 1.9198 | 5.0372e-09 | 0 | 0 | 0 | 0 | 0 | 1 | -90 | 90 | 0.0068177 | 0.0017088 | -0.0068162 | -0.0017083
9 | 10 | 1.4681 | 0.93957 | 2.4653e-09 | 0 | 0 | 0 | 0 | 0 | 1 | -90 | 90 | -0.0075059 | -0.0018747 | 0.0075068 | 0.001875
9 | 11 | 12.5692 | 8.0443 | 2.1107e-08 | 0 | 0 | 0 | 0 | 0 | 1 | -90 | 90 | 0.0021007 | 0.00052006 | -0.0021001 | -0.00052175
11 | 90 | 20.0312 | 12.82 | 3.3638e-08 | 0 | 0 | 0 | 0 | 0 | 1 | -90 | 90 | 0.0021001 | 0.00052175 | -0.0020992 | -0.00052445
90 | 91 | 11.3499 | 7.2639 | 1.906e-08 | 0 | 0 | 0 | 0 | 0 | 1 | -90 | 90 | 0.0020992 | 0.00052445 | -0.0020986 | -0.00052597
45 | 46 | 3.845 | 2.4608 | 6.4569e-09 | 0 | 0 | 0 | 0 | 0 | 1 | -90 | 90 | 0.0071044 | 0.0017804 | -0.0071023 | -0.0017797
32 | 34 | 2.638 | 1.6884 | 4.43e-09 | 0 | 0 | 0 | 0 | 0 | 1 | -90 | 90 | 0.0096674 | 0.0024233 | -0.0096648 | -0.002422
32 | 30 | 1.3572 | 0.86862 | 2.2791e-09 | 0 | 0 | 0 | 0 | 0 | 1 | -90 | 90 | 0.03026 | 0.0076253 | -0.030247 | -0.0076169
29 | 30 | 4.6042 | 2.9467 | 7.7316e-09 | 0 | 0 | 0 | 0 | 0 | 1 | -90 | 90 | -0.029079 | -0.0073085 | 0.029121 | 0.0073347
29 | 31 | 7.5517 | 4.8331 | 1.2681e-08 | 0 | 0 | 0 | 0 | 0 | 1 | -90 | 90 | 0.025175 | 0.0063302 | -0.025123 | -0.0062982
31 | 33 | 3.1244 | 1.9996 | 5.2467e-09 | 0 | 0 | 0 | 0 | 0 | 1 | -90 | 90 | 0.012301 | 0.0030848 | -0.012296 | -0.003082
33 | 35 | 1.545 | 0.98883 | 2.5945e-09 | 0 | 0 | 0 | 0 | 0 | 1 | -90 | 90 | 0.0085811 | 0.0021509 | -0.0085799 | -0.0021503
34 | 42 | 0.9712 | 0.62157 | 1.6309e-09 | 0 | 0 | 0 | 0 | 0 | 1 | -90 | 90 | 0.0096648 | 0.002422 | -0.0096638 | -0.0024216
42 | 50 | 2.754 | 1.7625 | 4.6247e-09 | 0 | 0 | 0 | 0 | 0 | 1 | -90 | 90 | 0.0083945 | 0.0021034 | -0.0083924 | -0.0021025
50 | 51 | 3.5925 | 2.2992 | 6.0328e-09 | 0 | 0 | 0 | 0 | 0 | 1 | -90 | 90 | 0.0083924 | 0.0021025 | -0.0083896 | -0.0021014
46 | 47 | 1.1036 | 0.70628 | 1.8532e-09 | 0 | 0 | 0 | 0 | 0 | 1 | -90 | 90 | 0.0011639 | 0.00029152 | -0.0011639 | -0.0002917
46 | 48 | 8.3427 | 5.3394 | 1.401e-08 | 0 | 0 | 0 | 0 | 0 | 1 | -90 | 90 | 0.0059384 | 0.0014882 | -0.0059352 | -0.0014875
51 | 52 | 2.8443 | 1.8203 | 4.7763e-09 | 0 | 0 | 0 | 0 | 0 | 1 | -90 | 90 | 0.0083896 | 0.0021014 | -0.0083875 | -0.0021005
52 | 89 | 18.5604 | 11.8787 | 3.1168e-08 | 0 | 0 | 0 | 0 | 0 | 1 | -90 | 90 | 0.0054619 | 0.0013672 | -0.0054559 | -0.0013665
89 | 85 | 1.149 | 0.73539 | 1.9296e-09 | 0 | 0 | 0 | 0 | 0 | 1 | -90 | 90 | 0.0022731 | 0.0005688 | -0.0022731 | -0.00056895
81 | 83 | 2.7118 | 1.7356 | 4.5538e-09 | 0 | 0 | 0 | 0 | 0 | 1 | -90 | 90 | -0.00056686 | -0.00014207 | 0.00056687 | 0.00014163
83 | 85 | 1.8612 | 1.1912 | 3.1255e-09 | 0 | 0 | 0 | 0 | 0 | 1 | -90 | 90 | -0.0010244 | -0.00025629 | 0.0010244 | 0.000256