## bus_data
BUS_I | BUS_TYPE | Pd | Qd | Gs | Bs | area | Vm | Va | baseKV | zone | Vmax | Vmin
17 | 1 | 0.037034 | 0.0092815 | 0 | 0 | 1 | 0.9875 | -0.23908 | 0.4 | 1 | 1.1 | 0.9
18 | 1 | 0.0026527 | 0.00066483 | 0 | 0 | 1 | 0.987 | -0.24879 | 0.4 | 1 | 1.1 | 0.9
19 | 1 | 0 | 0 | 0 | 0 | 1 | 0.99228 | -0.1473 | 0.4 | 1 | 1.1 | 0.9
20 | 1 | 0.016965 | 0.0042518 | 0 | 0 | 1 | 0.98685 | -0.25168 | 0.4 | 1 | 1.1 | 0.9
22 | 1 | 0 | 0 | 0 | 0 | 1 | 0.99343 | -0.1252 | 0.4 | 1 | 1.1 | 0.9
23 | 1 | 0 | 0 | 0 | 0 | 1 | 0.98491 | -0.28929 | 0.4 | 1 | 1.1 | 0.9
21 | 3 | 0 | 0 | 0 | 0 | 1 | 1 | 0 | 0.4 | 1 | 1.1 | 0.9
24 | 1 | 0.057858 | 0.0145 | 0 | 0 | 1 | 0.99707 | -0.055711 | 0.4 | 1 | 1.1 | 0.9
25 | 1 | 0.036084 | 0.0090435 | 0 | 0 | 1 | 0.99282 | -0.13698 | 0.4 | 1 | 1.1 | 0.9
36 | 1 | 0 | 0 | 0 | 0 | 1 | 0.98103 | -0.3647 | 0.4 | 1 | 1.1 | 0.9
37 | 1 | 0.00099182 | 0.00024857 | 0 | 0 | 1 | 0.98484 | -0.29066 | 0.4 | 1 | 1.1 | 0.9
28 | 1 | 0.0044027 | 0.0011034 | 0 | 0 | 1 | 0.99107 | -0.1708 | 0.4 | 1 | 1.1 | 0.9
38 | 1 | 0.00052567 | 0.00013175 | 0 | 0 | 1 | 0.97987 | -0.38727 | 0.4 | 1 | 1.1 | 0.9
39 | 1 | 0.0096946 | 0.0024297 | 0 | 0 | 1 | 0.97938 | -0.39689 | 0.4 | 1 | 1.1 | 0.9
40 | 1 | 0.002614 | 0.00065514 | 0 | 0 | 1 | 0.98454 | -0.2964 | 0.4 | 1 | 1.1 | 0.9
27 | 1 | 0.037497 | 0.0093975 | 0 | 0 | 1 | 0.99072 | -0.17755 | 0.4 | 1 | 1.1 | 0.9
26 | 1 | 0.052608 | 0.013185 | 0 | 0 | 1 | 0.98857 | -0.21935 | 0.4 | 1 | 1.1 | 0.9
73 | 1 | 0.0010894 | 0.00027302 | 0 | 0 | 1 | 0.97969 | -0.39078 | 0.4 | 1 | 1.1 | 0.9
53 | 1 | 0.041664 | 0.010442 | 0 | 0 | 1 | 0.97724 | -0.43892 | 0.4 | 1 | 1.1 | 0.9
70 | 1 | 0.002241 | 0.00056165 | 0 | 0 | 1 | 0.97954 | -0.3938 | 0.4 | 1 | 1.1 | 0.9
54 | 1 | 0.023138 | 0.0057988 | 0 | 0 | 1 | 0.97704 | -0.44281 | 0.4 | 1 | 1.1 | 0.9
76 | 1 | 0.0011926 | 0.00029889 | 0 | 0 | 1 | 0.97254 | -0.5315 | 0.4 | 1 | 1.1 | 0.9
74 | 1 | 0.0022087 | 0.00055354 | 0 | 0 | 1 | 0.9726 | -0.53029 | 0.4 | 1 | 1.1 | 0.9
77 | 1 | 0.0028283 | 0.00070884 | 0 | 0 | 1 | 0.9709 | -0.56398 | 0.4 | 1 | 1.1 | 0.9
78 | 1 | 0.00064338 | 0.00016125 | 0 | 0 | 1 | 0.97134 | -0.55526 | 0.4 | 1 | 1.1 | 0.9
79 | 1 | 0 | 0 | 0 | 0 | 1 | 0.97175 | -0.54721 | 0.4 | 1 | 1.1 | 0.9
84 | 1 | 0.00072893 | 0.00018269 | 0 | 0 | 1 | 0.97077 | -0.5665 | 0.4 | 1 | 1.1 | 0.9
75 | 1 | 0 | 0 | 0 | 0 | 1 | 0.97286 | -0.52511 | 0.4 | 1 | 1.1 | 0.9
80 | 1 | 0.0014925 | 0.00037406 | 0 | 0 | 1 | 0.97068 | -0.56847 | 0.4 | 1 | 1.1 | 0.9
82 | 1 | 0 | 0 | 0 | 0 | 1 | 0.97072 | -0.56767 | 0.4 | 1 | 1.1 | 0.9
86 | 1 | 0.00027334 | 6.8506e-05 | 0 | 0 | 1 | 0.97044 | -0.57323 | 0.4 | 1 | 1.1 | 0.9
87 | 1 | 0.00060002 | 0.00015038 | 0 | 0 | 1 | 0.97043 | -0.57333 | 0.4 | 1 | 1.1 | 0.9
88 | 1 | 0.0016225 | 0.00040663 | 0 | 0 | 1 | 0.97042 | -0.57348 | 0.4 | 1 | 1.1 | 0.9
55 | 1 | 0 | 0 | 0 | 0 | 1 | 0.97675 | -0.44855 | 0.4 | 1 | 1.1 | 0.9
56 | 1 | 0 | 0 | 0 | 0 | 1 | 0.97622 | -0.45886 | 0.4 | 1 | 1.1 | 0.9
57 | 1 | 0.00088448 | 0.00022167 | 0 | 0 | 1 | 0.97669 | -0.44978 | 0.4 | 1 | 1.1 | 0.9
64 | 1 | 0.00024659 | 6.1802e-05 | 0 | 0 | 1 | 0.97798 | -0.42436 | 0.4 | 1 | 1.1 | 0.9
72 | 1 | 0.0026107 | 0.0006543 | 0 | 0 | 1 | 0.97531 | -0.47692 | 0.4 | 1 | 1.1 | 0.9
65 | 1 | 0.00060467 | 0.00015154 | 0 | 0 | 1 | 0.97796 | -0.42483 | 0.4 | 1 | 1.1 | 0.9
67 | 1 | 0.0049344 | 0.0012367 | 0 | 0 | 1 | 0.97925 | -0.39949 | 0.4 | 1 | 1.1 | 0.9
68 | 1 | 0.0011729 | 0.00029394 | 0 | 0 | 1 | 0.9795 | -0.39463 | 0.4 | 1 | 1.1 | 0.9
58 | 1 | 0.00010521 | 2.6369e-05 | 0 | 0 | 1 | 0.97766 | -0.43064 | 0.4 | 1 | 1.1 | 0.9
59 | 1 | 0.00024942 | 6.2509e-05 | 0 | 0 | 1 | 0.97766 | -0.43067 | 0.4 | 1 | 1.1 | 0.9
60 | 1 | 0 | 0 | 0 | 0 | 1 | 0.97767 | -0.43044 | 0.4 | 1 | 1.1 | 0.9
61 | 1 | 0.00036705 | 9.1991e-05 | 0 | 0 | 1 | 0.97769 | -0.43013 | 0.4 | 1 | 1.1 | 0.9
71 | 1 | 0.00044857 | 0.00011242 | 0 | 0 | 1 | 0.9779 | -0.42597 | 0.4 | 1 | 1.1 | 0.9
63 | 1 | 0.00023681 | 5.9349e-05 | 0 | 0 | 1 | 0.97771 | -0.42975 | 0.4 | 1 | 1.1 | 0.9
69 | 1 | 0.00027854 | 6.981e-05 | 0 | 0 | 1 | 0.97791 | -0.4257 | 0.4 | 1 | 1.1 | 0.9
66 | 1 | 0.00031574 | 7.9133e-05 | 0 | 0 | 1 | 0.97796 | -0.42487 | 0.4 | 1 | 1.1 | 0.9

## generator_data
GEN_BUS | PG | QG | QMAX | QMIN | VG | MBASE | GEN_STATUS | PMAX | PMIN
21 | 0.35535 | 0.090673 | 10 | -10 | 1 | 100 | 1 | 10 | 0

## branch_data
F_BUS | T_BUS | BR_R | BR_X | BR_B | RATE_A | RATE_B | RATE_C | TAP | SHIFT | BR_STATUS | ANGMIN | ANGMAX | P_in | Q_in | P_out | Q_out
17 | 18 | 0.3374 | 0.21593 | 1.6997e-09 | 0 | 0 | 0 | 0 | 0 | 1 | -90 | 90 | 0.12666 | 0.032114 | -0.1266 | -0.032077
17 | 19 | 2.4772 | 1.5854 | 1.2479e-08 | 0 | 0 | 0 | 0 | 0 | 1 | -90 | 90 | -0.16369 | -0.041396 | 0.16442 | 0.041858
18 | 20 | 0.10255 | 0.065631 | 5.1662e-10 | 0 | 0 | 0 | 0 | 0 | 1 | -90 | 90 | 0.12395 | 0.031412 | -0.12393 | -0.031401
19 | 22 | 0.60003 | 0.38402 | 3.0228e-09 | 0 | 0 | 0 | 0 | 0 | 1 | -90 | 90 | -0.16442 | -0.041858 | 0.16459 | 0.04197
20 | 23 | 1.5445 | 0.98851 | 7.7811e-09 | 0 | 0 | 0 | 0 | 0 | 1 | -90 | 90 | 0.10696 | 0.027149 | -0.10677 | -0.027026
22 | 25 | 0.39908 | 0.25541 | 6.7016e-10 | 0 | 0 | 0 | 0 | 0 | 1 | -90 | 90 | 0.13095 | 0.032959 | -0.13088 | -0.032912
22 | 24 | 1.0517 | 0.67309 | 5.2983e-09 | 0 | 0 | 0 | 0 | 0 | 1 | -90 | 90 | -0.29554 | -0.074929 | 0.29653 | 0.075562
23 | 36 | 3.1872 | 2.0398 | 1.6057e-08 | 0 | 0 | 0 | 0 | 0 | 1 | -90 | 90 | 0.10316 | 0.026124 | -0.10279 | -0.025887
23 | 37 | 1.6496 | 1.0557 | 2.7701e-09 | 0 | 0 | 0 | 0 | 0 | 1 | -90 | 90 | 0.0036068 | 0.00090251 | -0.0036066 | -0.00090263
21 | 24 | 0.70896 | 0.45373 | 3.5716e-09 | 0 | 0 | 0 | 0 | 0 | 1 | -90 | 90 | 0.35535 | 0.090673 | -0.35439 | -0.090063
25 | 28 | 1.5783 | 1.0101 | 2.6504e-09 | 0 | 0 | 0 | 0 | 0 | 1 | -90 | 90 | 0.094795 | 0.023869 | -0.094642 | -0.023771
36 | 38 | 3.4763 | 2.2249 | 1.7513e-08 | 0 | 0 | 0 | 0 | 0 | 1 | -90 | 90 | 0.028048 | 0.0070585 | -0.028018 | -0.0070408
36 | 39 | 1.861 | 1.191 | 3.1251e-09 | 0 | 0 | 0 | 0 | 0 | 1 | -90 | 90 | 0.074744 | 0.018829 | -0.074629 | -0.018756
37 | 40 | 9.542 | 6.1069 | 1.6024e-08 | 0 | 0 | 0 | 0 | 0 | 1 | -90 | 90 | 0.0026147 | 0.00065405 | -0.002614 | -0.00065515
28 | 27 | 0.32962 | 0.21096 | 5.5353e-10 | 0 | 0 | 0 | 0 | 0 | 1 | -90 | 90 | 0.090239 | 0.022668 | -0.09021 | -0.022649
38 | 73 | 0.55039 | 0.35225 | 2.7727e-09 | 0 | 0 | 0 | 0 | 0 | 1 | -90 | 90 | 0.027492 | 0.0069091 | -0.027488 | -0.0069064
39 | 53 | 2.7823 | 1.7807 | 4.6722e-09 | 0 | 0 | 0 | 0 | 0 | 1 | -90 | 90 | 0.064935 | 0.016326 | -0.064805 | -0.016244
27 | 26 | 3.4879 | 2.2322 | 5.8571e-09 | 0 | 0 | 0 | 0 | 0 | 1 | -90 | 90 | 0.052713 | 0.013252 | -0.052608 | -0.013185
73 | 70 | 0.49281 | 0.3154 | 2.4827e-09 | 0 | 0 | 0 | 0 | 0 | 1 | -90 | 90 | 0.026399 | 0.0066334 | -0.026395 | -0.0066312
53 | 54 | 0.72007 | 0.46084 | 1.2092e-09 | 0 | 0 | 0 | 0 | 0 | 1 | -90 | 90 | 0.023141 | 0.0058016 | -0.023137 | -0.005799
70 | 68 | 0.14894 | 0.095321 | 7.5033e-10 | 0 | 0 | 0 | 0 | 0 | 1 | -90 | 90 | 0.024154 | 0.0060695 | -0.024153 | -0.006069
76 | 74 | 4.3155 | 2.7619 | 7.2469e-09 | 0 | 0 | 0 | 0 | 0 | 1 | -90 | 90 | -0.0011926 | -0.0002989 | 0.0011926 | 0.00029826
74 | 75 | 6.4512 | 4.1288 | 1.0833e-08 | 0 | 0 | 0 | 0 | 0 | 1 | -90 | 90 | -0.0034012 | -0.00085183 | 0.0034021 | 0.00085134
77 | 78 | 13.0095 | 8.3261 | 2.1846e-08 | 0 | 0 | 0 | 0 | 0 | 1 | -90 | 90 | -0.0028282 | -0.00070887 | 0.0028294 | 0.00070757
78 | 79 | 4.1548 | 2.6591 | 6.9771e-09 | 0 | 0 | 0 | 0 | 0 | 1 | -90 | 90 | -0.0081934 | -0.002049 | 0.0081965 | 0.0020503
78 | 84 | 10.052 | 6.4333 | 1.688e-08 | 0 | 0 | 0 | 0 | 0 | 1 | -90 | 90 | 0.0047206 | 0.0011802 | -0.0047181 | -0.0011802
79 | 75 | 11.4065 | 7.3002 | 1.9155e-08 | 0 | 0 | 0 | 0 | 0 | 1 | -90 | 90 | -0.0081965 | -0.0020503 | 0.0082052 | 0.002054
84 | 86 | 11.3726 | 7.2784 | 1.9098e-08 | 0 | 0 | 0 | 0 | 0 | 1 | -90 | 90 | 0.0024966 | 0.00062418 | -0.0024958 | -0.00062547
84 | 82 | 3.2994 | 2.1116 | 5.5406e-09 | 0 | 0 | 0 | 0 | 0 | 1 | -90 | 90 | 0.0014926 | 0.00037328 | -0.0014925 | -0.00037375
75 | 72 | 17.6385 | 11.2886 | 2.962e-08 | 0 | 0 | 0 | 0 | 0 | 1 | -90 | 90 | -0.011607 | -0.0029053 | 0.011634 | 0.0029196
80 | 82 | 2.2598 | 1.4462 | 3.7947e-09 | 0 | 0 | 0 | 0 | 0 | 1 | -90 | 90 | -0.0014925 | -0.00037407 | 0.0014925 | 0.00037375
86 | 87 | 0.17892 | 0.11451 | 3.0045e-10 | 0 | 0 | 0 | 0 | 0 | 1 | -90 | 90 | 0.0022225 | 0.00055696 | -0.0022224 | -0.00055698
87 | 88 | 0.39312 | 0.25159 | 6.6015e-10 | 0 | 0 | 0 | 0 | 0 | 1 | -90 | 90 | 0.0016224 | 0.0004066 | -0.0016224 | -0.00040665
55 | 56 | 3.0939 | 1.9801 | 1.0391e-08 | 0 | 0 | 0 | 0 | 0 | 1 | -90 | 90 | 0.014264 | 0.0035844 | -0.014257 | -0.0035809
55 | 57 | 5.9488 | 3.8072 | 9.9897e-09 | 0 | 0 | 0 | 0 | 0 | 1 | -90 | 90 | 0.00088451 | 0.00022076 | -0.00088446 | -0.00022168
55 | 64 | 6.8472 | 4.3822 | 2.2996e-08 | 0 | 0 | 0 | 0 | 0 | 1 | -90 | 90 | -0.015148 | -0.0038051 | 0.015166 | 0.0038141
56 | 72 | 5.4144 | 3.4652 | 9.0922e-09 | 0 | 0 | 0 | 0 | 0 | 1 | -90 | 90 | 0.014257 | 0.0035809 | -0.014245 | -0.0035739
64 | 65 | 0.77868 | 0.49836 | 1.3076e-09 | 0 | 0 | 0 | 0 | 0 | 1 | -90 | 90 | 0.0026063 | 0.00064865 | -0.0026062 | -0.00064873
64 | 67 | 5.9307 | 3.7956 | 2.9878e-08 | 0 | 0 | 0 | 0 | 0 | 1 | -90 | 90 | -0.018019 | -0.0045245 | 0.01804 | 0.0045354
65 | 66 | 0.080296 | 0.051389 | 1.3484e-10 | 0 | 0 | 0 | 0 | 0 | 1 | -90 | 90 | 0.0020016 | 0.00049719 | -0.0020016 | -0.0004972
67 | 68 | 0.90956 | 0.58212 | 4.5822e-09 | 0 | 0 | 0 | 0 | 0 | 1 | -90 | 90 | -0.022975 | -0.0057721 | 0.02298 | 0.005775
58 | 59 | 0.39587 | 0.25336 | 6.6477e-10 | 0 | 0 | 0 | 0 | 0 | 1 | -90 | 90 | 0.00024941 | 6.2447e-05 | -0.00024941 | -6.2511e-05
58 | 60 | 2.4979 | 1.5987 | 4.1947e-09 | 0 | 0 | 0 | 0 | 0 | 1 | -90 | 90 | -0.00035462 | -8.8817e-05 | 0.00035463 | 8.8418e-05
60 | 61 | 3.6422 | 2.331 | 6.1162e-09 | 0 | 0 | 0 | 0 | 0 | 1 | -90 | 90 | -0.00035463 | -8.8418e-05 | 0.00035463 | 8.7837e-05
61 | 63 | 2.2816 | 1.4602 | 3.8314e-09 | 0 | 0 | 0 | 0 | 0 | 1 | -90 | 90 | -0.00072168 | -0.00017983 | 0.00072169 | 0.00017947
71 | 63 | 16.7769 | 10.7372 | 2.8173e-08 | 0 | 0 | 0 | 0 | 0 | 1 | -90 | 90 | 0.00095866 | 0.00023624 | -0.00095849 | -0.00023882
71 | 69 | 0.79116 | 0.50634 | 1.3286e-09 | 0 | 0 | 0 | 0 | 0 | 1 | -90 | 90 | -0.0014072 | -0.00034866 | 0.0014072 | 0.00034855
69 | 66 | 2.1121 | 1.3517 | 3.5467e-09 | 0 | 0 | 0 | 0 | 0 | 1 | -90 | 90 | -0.0016858 | -0.00041836 | 0.0016858 | 0.00041806