## bus_data
BUS_I | BUS_TYPE | Pd | Qd | Gs | Bs | area | Vm | Va | baseKV | zone | Vmax | Vmin
20 | 1 | 0.00018327 | 4.5932e-05 | 0 | 0 | 1 | 0.98894 | -0.21358 | 0.4 | 1 | 1.1 | 0.9
21 | 1 | 0.00042734 | 0.0001071 | 0 | 0 | 1 | 0.98894 | -0.21355 | 0.4 | 1 | 1.1 | 0.9
23 | 1 | 0.0013046 | 0.00032696 | 0 | 0 | 1 | 0.98895 | -0.21349 | 0.4 | 1 | 1.1 | 0.9
42 | 1 | 0.00015326 | 3.841e-05 | 0 | 0 | 1 | 0.98896 | -0.21315 | 0.4 | 1 | 1.1 | 0.9
37 | 1 | 0 | 0 | 0 | 0 | 1 | 0.98901 | -0.21219 | 0.4 | 1 | 1.1 | 0.9
27 | 1 | 0 | 0 | 0 | 0 | 1 | 0.98943 | -0.20402 | 0.4 | 1 | 1.1 | 0.9
29 | 1 | 0.00013841 | 3.469e-05 | 0 | 0 | 1 | 0.98937 | -0.2053 | 0.4 | 1 | 1.1 | 0.9
25 | 1 | 0.00013378 | 3.3528e-05 | 0 | 0 | 1 | 0.98952 | -0.20227 | 0.4 | 1 | 1.1 | 0.9
41 | 1 | 0.00028561 | 7.1582e-05 | 0 | 0 | 1 | 0.98899 | -0.21258 | 0.4 | 1 | 1.1 | 0.9
40 | 1 | 0.00028464 | 7.1337e-05 | 0 | 0 | 1 | 0.98899 | -0.21258 | 0.4 | 1 | 1.1 | 0.9
26 | 1 | 0.00073851 | 0.00018509 | 0 | 0 | 1 | 0.98955 | -0.20168 | 0.4 | 1 | 1.1 | 0.9
28 | 1 | 0 | 0 | 0 | 0 | 1 | 0.98982 | -0.1965 | 0.4 | 1 | 1.1 | 0.9
32 | 1 | 0 | 0 | 0 | 0 | 1 | 0.99052 | -0.18287 | 0.4 | 1 | 1.1 | 0.9
34 | 1 | 0.00041362 | 0.00010366 | 0 | 0 | 1 | 0.98933 | -0.20596 | 0.4 | 1 | 1.1 | 0.9
57 | 1 | 0 | 0 | 0 | 0 | 1 | 0.98913 | -0.20991 | 0.4 | 1 | 1.1 | 0.9
60 | 1 | 0.0262 | 0.0065664 | 0 | 0 | 1 | 0.99417 | -0.11216 | 0.4 | 1 | 1.1 | 0.9
35 | 1 | 0.00043703 | 0.00010953 | 0 | 0 | 1 | 0.98932 | -0.2062 | 0.4 | 1 | 1.1 | 0.9
38 | 1 | 0.00043533 | 0.0001091 | 0 | 0 | 1 | 0.98904 | -0.21167 | 0.4 | 1 | 1.1 | 0.9
36 | 1 | 0 | 0 | 0 | 0 | 1 | 0.98905 | -0.21154 | 0.4 | 1 | 1.1 | 0.9
56 | 1 | 0.00042716 | 0.00010706 | 0 | 0 | 1 | 0.98734 | -0.24492 | 0.4 | 1 | 1.1 | 0.9
61 | 1 | 0 | 0 | 0 | 0 | 1 | 0.99502 | -0.095623 | 0.4 | 1 | 1.1 | 0.9
39 | 1 | 0.00026987 | 6.7636e-05 | 0 | 0 | 1 | 0.98899 | -0.21257 | 0.4 | 1 | 1.1 | 0.9
44 | 1 | 0.00032376 | 8.1142e-05 | 0 | 0 | 1 | 0.98627 | -0.26595 | 0.4 | 1 | 1.1 | 0.9
45 | 1 | 0 | 0 | 0 | 0 | 1 | 0.98627 | -0.26589 | 0.4 | 1 | 1.1 | 0.9
46 | 1 | 0.0015544 | 0.00038958 | 0 | 0 | 1 | 0.98629 | -0.26543 | 0.4 | 1 | 1.1 | 0.9
47 | 1 | 0 | 0 | 0 | 0 | 1 | 0.98642 | -0.26303 | 0.4 | 1 | 1.1 | 0.9
48 | 1 | 0 | 0 | 0 | 0 | 1 | 0.98669 | -0.25766 | 0.4 | 1 | 1.1 | 0.9
55 | 1 | 0.0013805 | 0.00034599 | 0 | 0 | 1 | 0.98715 | -0.24872 | 0.4 | 1 | 1.1 | 0.9
49 | 1 | 0.00072898 | 0.0001827 | 0 | 0 | 1 | 0.98689 | -0.25378 | 0.4 | 1 | 1.1 | 0.9
58 | 1 | 0.0005641 | 0.00014138 | 0 | 0 | 1 | 0.9869 | -0.25343 | 0.4 | 1 | 1.1 | 0.9
52 | 1 | 0 | 0 | 0 | 0 | 1 | 0.98724 | -0.24684 | 0.4 | 1 | 1.1 | 0.9
59 | 1 | 0.00013743 | 3.4443e-05 | 0 | 0 | 1 | 0.98691 | -0.25332 | 0.4 | 1 | 1.1 | 0.9
50 | 1 | 0.00055238 | 0.00013844 | 0 | 0 | 1 | 0.98721 | -0.24746 | 0.4 | 1 | 1.1 | 0.9
51 | 1 | 0.00018887 | 4.7336e-05 | 0 | 0 | 1 | 0.98696 | -0.25241 | 0.4 | 1 | 1.1 | 0.9
53 | 1 | 0.00041344 | 0.00010362 | 0 | 0 | 1 | 0.98692 | -0.25302 | 0.4 | 1 | 1.1 | 0.9
54 | 1 | 0.0010272 | 0.00025745 | 0 | 0 | 1 | 0.98728 | -0.24601 | 0.4 | 1 | 1.1 | 0.9
62 | 1 | 0.0020745 | 0.00051991 | 0 | 0 | 1 | 0.99499 | -0.096273 | 0.4 | 1 | 1.1 | 0.9
63 | 1 | 0.00080465 | 0.00020166 | 0 | 0 | 1 | 0.99593 | -0.078001 | 0.4 | 1 | 1.1 | 0.9
64 | 1 | 0.0020943 | 0.00052487 | 0 | 0 | 1 | 0.99632 | -0.07049 | 0.4 | 1 | 1.1 | 0.9
65 | 1 | 0.0014977 | 0.00037536 | 0 | 0 | 1 | 0.99744 | -0.049046 | 0.4 | 1 | 1.1 | 0.9
66 | 3 | 0.0018191 | 0.00045591 | 0 | 0 | 1 | 1 | 0 | 0.4 | 1 | 1.1 | 0.9

## generator_data
GEN_BUS | PG | QG | QMAX | QMIN | VG | MBASE | GEN_STATUS | PMAX | PMIN
66 | 0.047299 | 0.011944 | 10 | -10 | 1 | 100 | 1 | 10 | 0

## branch_data
F_BUS | T_BUS | BR_R | BR_X | BR_B | RATE_A | RATE_B | RATE_C | TAP | SHIFT | BR_STATUS | ANGMIN | ANGMAX | P_in | Q_in | P_out | Q_out
20 | 21 | 0.71792 | 0.45947 | 1.2056e-09 | 0 | 0 | 0 | 0 | 0 | 1 | -90 | 90 | -0.00018327 | -4.5932e-05 | 0.00018327 | 4.5814e-05
21 | 23 | 0.42702 | 0.27329 | 7.1709e-10 | 0 | 0 | 0 | 0 | 0 | 1 | -90 | 90 | -0.0006106 | -0.00015291 | 0.00061061 | 0.00015285
23 | 42 | 0.79074 | 0.50607 | 1.3279e-09 | 0 | 0 | 0 | 0 | 0 | 1 | -90 | 90 | -0.0019152 | -0.00047981 | 0.0019152 | 0.0004797
42 | 37 | 2.0199 | 1.2928 | 3.392e-09 | 0 | 0 | 0 | 0 | 0 | 1 | -90 | 90 | -0.0020685 | -0.00051811 | 0.0020686 | 0.00051784
37 | 39 | 1.9928 | 1.2754 | 3.3464e-09 | 0 | 0 | 0 | 0 | 0 | 1 | -90 | 90 | 0.00084014 | 0.00021022 | -0.00084012 | -0.00021054
37 | 36 | 0.98109 | 0.6279 | 1.6475e-09 | 0 | 0 | 0 | 0 | 0 | 1 | -90 | 90 | -0.0029087 | -0.00072806 | 0.0029088 | 0.00072796
27 | 29 | 1.2906 | 0.82599 | 2.1673e-09 | 0 | 0 | 0 | 0 | 0 | 1 | -90 | 90 | 0.0043345 | 0.001084 | -0.0043342 | -0.0010841
27 | 25 | 1.7776 | 1.1377 | 2.9851e-09 | 0 | 0 | 0 | 0 | 0 | 1 | -90 | 90 | -0.0043345 | -0.001084 | 0.0043349 | 0.001084
29 | 34 | 0.68719 | 0.4398 | 1.154e-09 | 0 | 0 | 0 | 0 | 0 | 1 | -90 | 90 | 0.0041958 | 0.0010494 | -0.0041957 | -0.0010494
25 | 26 | 0.57265 | 0.3665 | 9.6163e-10 | 0 | 0 | 0 | 0 | 0 | 1 | -90 | 90 | -0.0044686 | -0.0011175 | 0.0044688 | 0.0011175
41 | 40 | 0.053272 | 0.034094 | 8.9458e-11 | 0 | 0 | 0 | 0 | 0 | 1 | -90 | 90 | -0.00028561 | -7.1582e-05 | 0.00028561 | 7.1573e-05
40 | 39 | 0.047195 | 0.030205 | 7.9253e-11 | 0 | 0 | 0 | 0 | 0 | 1 | -90 | 90 | -0.00057025 | -0.00014291 | 0.00057025 | 0.0001429
26 | 28 | 4.3649 | 2.7936 | 7.3299e-09 | 0 | 0 | 0 | 0 | 0 | 1 | -90 | 90 | -0.0052073 | -0.0013026 | 0.0052086 | 0.0013027
28 | 32 | 11.4802 | 7.3473 | 1.9278e-08 | 0 | 0 | 0 | 0 | 0 | 1 | -90 | 90 | -0.0052086 | -0.0013027 | 0.0052119 | 0.001303
32 | 57 | 16.185 | 10.3584 | 2.7179e-08 | 0 | 0 | 0 | 0 | 0 | 1 | -90 | 90 | 0.0073229 | 0.001828 | -0.0073135 | -0.0018246
32 | 60 | 24.8344 | 15.894 | 4.1704e-08 | 0 | 0 | 0 | 0 | 0 | 1 | -90 | 90 | -0.012535 | -0.0031309 | 0.012577 | 0.0031539
34 | 35 | 0.27467 | 0.17579 | 4.6125e-10 | 0 | 0 | 0 | 0 | 0 | 1 | -90 | 90 | 0.0037821 | 0.00094576 | -0.003782 | -0.00094577
57 | 56 | 20.904 | 13.3786 | 3.5103e-08 | 0 | 0 | 0 | 0 | 0 | 1 | -90 | 90 | 0.0073135 | 0.0018246 | -0.0073013 | -0.0018203
60 | 61 | 1.8911 | 1.2103 | 3.1756e-09 | 0 | 0 | 0 | 0 | 0 | 1 | -90 | 90 | -0.038777 | -0.0097203 | 0.038808 | 0.0097396
35 | 36 | 7.0009 | 4.4806 | 1.1756e-08 | 0 | 0 | 0 | 0 | 0 | 1 | -90 | 90 | 0.003345 | 0.00083624 | -0.0033441 | -0.00083685
38 | 36 | 1.3039 | 0.83451 | 2.1896e-09 | 0 | 0 | 0 | 0 | 0 | 1 | -90 | 90 | -0.00043533 | -0.0001091 | 0.00043533 | 0.00010889
56 | 54 | 0.69506 | 0.44484 | 1.1672e-09 | 0 | 0 | 0 | 0 | 0 | 1 | -90 | 90 | 0.0068742 | 0.0017133 | -0.0068738 | -0.0017131
61 | 62 | 1.3904 | 0.88983 | 2.3348e-09 | 0 | 0 | 0 | 0 | 0 | 1 | -90 | 90 | 0.0020745 | 0.00051972 | -0.0020745 | -0.00051991
61 | 63 | 1.9162 | 1.2264 | 3.2178e-09 | 0 | 0 | 0 | 0 | 0 | 1 | -90 | 90 | -0.040883 | -0.010259 | 0.040917 | 0.010281
44 | 45 | 0.85044 | 0.54428 | 1.4281e-09 | 0 | 0 | 0 | 0 | 0 | 1 | -90 | 90 | -0.00032376 | -8.1142e-05 | 0.00032376 | 8.1004e-05
45 | 46 | 6.0789 | 3.8905 | 1.0208e-08 | 0 | 0 | 0 | 0 | 0 | 1 | -90 | 90 | -0.00032376 | -8.1004e-05 | 0.00032377 | 8.0015e-05
46 | 47 | 5.5728 | 3.5666 | 9.3582e-09 | 0 | 0 | 0 | 0 | 0 | 1 | -90 | 90 | -0.0018782 | -0.0004696 | 0.0018784 | 0.00046882
47 | 48 | 12.4189 | 7.9481 | 2.0855e-08 | 0 | 0 | 0 | 0 | 0 | 1 | -90 | 90 | -0.0018784 | -0.00046882 | 0.0018789 | 0.0004671
48 | 55 | 20.6185 | 13.1958 | 3.4624e-08 | 0 | 0 | 0 | 0 | 0 | 1 | -90 | 90 | -0.0018789 | -0.0004671 | 0.0018797 | 0.00046424
55 | 52 | 2.4993 | 1.5995 | 4.1969e-09 | 0 | 0 | 0 | 0 | 0 | 1 | -90 | 90 | -0.0032602 | -0.00081023 | 0.0032605 | 0.00081
49 | 58 | 2.0758 | 1.3285 | 3.4859e-09 | 0 | 0 | 0 | 0 | 0 | 1 | -90 | 90 | -0.00072897 | -0.0001827 | 0.00072899 | 0.00018237
58 | 59 | 0.40392 | 0.25851 | 6.7829e-10 | 0 | 0 | 0 | 0 | 0 | 1 | -90 | 90 | -0.0012931 | -0.00032374 | 0.0012931 | 0.00032368
52 | 54 | 0.61758 | 0.39525 | 1.0371e-09 | 0 | 0 | 0 | 0 | 0 | 1 | -90 | 90 | -0.0058463 | -0.0014556 | 0.0058466 | 0.0014557
52 | 50 | 1.0392 | 0.66512 | 1.7452e-09 | 0 | 0 | 0 | 0 | 0 | 1 | -90 | 90 | 0.0025858 | 0.00064563 | -0.0025858 | -0.00064575
59 | 53 | 0.90858 | 0.58149 | 1.5258e-09 | 0 | 0 | 0 | 0 | 0 | 1 | -90 | 90 | -0.0014305 | -0.00035813 | 0.0014305 | 0.00035799
50 | 51 | 10.6061 | 6.7879 | 1.7811e-08 | 0 | 0 | 0 | 0 | 0 | 1 | -90 | 90 | 0.0020334 | 0.00050732 | -0.0020329 | -0.00050874
51 | 53 | 1.4449 | 0.92473 | 2.4264e-09 | 0 | 0 | 0 | 0 | 0 | 1 | -90 | 90 | 0.001844 | 0.00046141 | -0.001844 | -0.00046161
63 | 64 | 0.80211 | 0.51335 | 1.347e-09 | 0 | 0 | 0 | 0 | 0 | 1 | -90 | 90 | -0.041722 | -0.010483 | 0.041737 | 0.010492
64 | 65 | 2.1833 | 1.3973 | 3.6664e-09 | 0 | 0 | 0 | 0 | 0 | 1 | -90 | 90 | -0.043831 | -0.011017 | 0.043876 | 0.011045
65 | 66 | 4.8461 | 3.1015 | 8.1379e-09 | 0 | 0 | 0 | 0 | 0 | 1 | -90 | 90 | -0.045373 | -0.011421 | 0.04548 | 0.011488