## bus_data
BUS_I | BUS_TYPE | Pd | Qd | Gs | Bs | area | Vm | Va | baseKV | zone | Vmax | Vmin
1 | 1 | 0.029767 | 0.0074603 | 0 | 0 | 1 | 0.98219 | -0.34057 | 0.4 | 1 | 1.1 | 0.9
2 | 1 | 0 | 0 | 0 | 0 | 1 | 0.98605 | -0.26605 | 0.4 | 1 | 1.1 | 0.9
3 | 1 | 0 | 0 | 0 | 0 | 1 | 0.98069 | -0.36984 | 0.4 | 1 | 1.1 | 0.9
4 | 1 | 0.045827 | 0.011485 | 0 | 0 | 1 | 0.98954 | -0.19899 | 0.4 | 1 | 1.1 | 0.9
5 | 1 | 0.081978 | 0.020546 | 0 | 0 | 1 | 0.97622 | -0.45724 | 0.4 | 1 | 1.1 | 0.9
6 | 1 | 0.065127 | 0.016322 | 0 | 0 | 1 | 0.99301 | -0.13278 | 0.4 | 1 | 1.1 | 0.9
10 | 1 | 0.086601 | 0.021704 | 0 | 0 | 1 | 0.97204 | -0.5395 | 0.4 | 1 | 1.1 | 0.9
7 | 1 | 0 | 0 | 0 | 0 | 1 | 0.99436 | -0.10691 | 0.4 | 1 | 1.1 | 0.9
8 | 1 | 0.042729 | 0.010709 | 0 | 0 | 1 | 0.99649 | -0.06651 | 0.4 | 1 | 1.1 | 0.9
9 | 3 | 0.048912 | 0.012258 | 0 | 0 | 1 | 1 | 0 | 0.4 | 1 | 1.1 | 0.9

## generator_data
GEN_BUS | PG | QG | QMAX | QMIN | VG | MBASE | GEN_STATUS | PMAX | PMIN
9 | 0.40654 | 0.10406 | 10 | -10 | 1 | 100 | 1 | 10 | 0

## branch_data
F_BUS | T_BUS | BR_R | BR_X | BR_B | RATE_A | RATE_B | RATE_C | TAP | SHIFT | BR_STATUS | ANGMIN | ANGMAX | P_in | Q_in | P_out | Q_out
1 | 2 | 1.631 | 1.0439 | 1.0956e-08 | 0 | 0 | 0 | 0 | 0 | 1 | -90 | 90 | -0.19963 | -0.050532 | 0.20035 | 0.05099
1 | 3 | 0.74968 | 0.4798 | 5.0357e-09 | 0 | 0 | 0 | 0 | 0 | 1 | -90 | 90 | 0.16987 | 0.043072 | -0.16963 | -0.04292
2 | 4 | 1.4786 | 0.94628 | 9.9316e-09 | 0 | 0 | 0 | 0 | 0 | 1 | -90 | 90 | -0.20035 | -0.05099 | 0.201 | 0.051405
3 | 5 | 2.2248 | 1.4239 | 1.1208e-08 | 0 | 0 | 0 | 0 | 0 | 1 | -90 | 90 | 0.16963 | 0.04292 | -0.16892 | -0.042467
4 | 6 | 1.1943 | 0.76434 | 8.0221e-09 | 0 | 0 | 0 | 0 | 0 | 1 | -90 | 90 | -0.24683 | -0.06289 | 0.24762 | 0.063396
5 | 10 | 4.0399 | 2.5855 | 6.7841e-09 | 0 | 0 | 0 | 0 | 0 | 1 | -90 | 90 | 0.086942 | 0.021922 | -0.086601 | -0.021704
6 | 7 | 0.37019 | 0.23692 | 2.4866e-09 | 0 | 0 | 0 | 0 | 0 | 1 | -90 | 90 | -0.31275 | -0.079718 | 0.31314 | 0.079968
7 | 8 | 0.58006 | 0.37124 | 3.8963e-09 | 0 | 0 | 0 | 0 | 0 | 1 | -90 | 90 | -0.31314 | -0.079968 | 0.31375 | 0.08036
8 | 9 | 0.84385 | 0.54007 | 5.6682e-09 | 0 | 0 | 0 | 0 | 0 | 1 | -90 | 90 | -0.35648 | -0.091069 | 0.35763 | 0.091805