## bus_data
BUS_I | BUS_TYPE | Pd | Qd | Gs | Bs | area | Vm | Va | baseKV | zone | Vmax | Vmin
1 | 1 | 0.010941 | 0.002742 | 0 | 0 | 1 | 0.98749 | -0.2411 | 0.4 | 1 | 1.1 | 0.9
2 | 1 | 0 | 0 | 0 | 0 | 1 | 0.98755 | -0.23992 | 0.4 | 1 | 1.1 | 0.9
3 | 1 | 0.013017 | 0.0032624 | 0 | 0 | 1 | 0.98787 | -0.23368 | 0.4 | 1 | 1.1 | 0.9
14 | 1 | 0.0092445 | 0.0023169 | 0 | 0 | 1 | 0.98985 | -0.19514 | 0.4 | 1 | 1.1 | 0.9
12 | 1 | 0.0098262 | 0.0024627 | 0 | 0 | 1 | 0.99037 | -0.18515 | 0.4 | 1 | 1.1 | 0.9
4 | 1 | 0.0075943 | 0.0019033 | 0 | 0 | 1 | 0.99854 | -0.027916 | 0.4 | 1 | 1.1 | 0.9
5 | 1 | 0.003979 | 0.00099724 | 0 | 0 | 1 | 0.9979 | -0.040061 | 0.4 | 1 | 1.1 | 0.9
6 | 1 | 0.0025024 | 0.00062715 | 0 | 0 | 1 | 0.99998 | -0.00030946 | 0.4 | 1 | 1.1 | 0.9
7 | 1 | 0.014745 | 0.0036954 | 0 | 0 | 1 | 0.99675 | -0.062142 | 0.4 | 1 | 1.1 | 0.9
8 | 3 | 0.029051 | 0.0072809 | 0 | 0 | 1 | 1 | 0 | 0.4 | 1 | 1.1 | 0.9
9 | 1 | 0.0039003 | 0.00097751 | 0 | 0 | 1 | 0.99605 | -0.075568 | 0.4 | 1 | 1.1 | 0.9
10 | 1 | 0.021992 | 0.0055118 | 0 | 0 | 1 | 0.99737 | -0.050085 | 0.4 | 1 | 1.1 | 0.9
19 | 1 | 0.0016724 | 0.00041913 | 0 | 0 | 1 | 0.99585 | -0.079439 | 0.4 | 1 | 1.1 | 0.9
21 | 1 | 0 | 0 | 0 | 0 | 1 | 0.99637 | -0.069146 | 0.4 | 1 | 1.1 | 0.9
16 | 1 | 0.0022885 | 0.00057356 | 0 | 0 | 1 | 0.9948 | -0.099546 | 0.4 | 1 | 1.1 | 0.9
23 | 1 | 0.003738 | 0.00093683 | 0 | 0 | 1 | 0.9943 | -0.10891 | 0.4 | 1 | 1.1 | 0.9
20 | 1 | 0.0053763 | 0.0013474 | 0 | 0 | 1 | 0.99512 | -0.093077 | 0.4 | 1 | 1.1 | 0.9
11 | 1 | 0.0051989 | 0.001303 | 0 | 0 | 1 | 0.99059 | -0.18079 | 0.4 | 1 | 1.1 | 0.9
13 | 1 | 0.015852 | 0.003973 | 0 | 0 | 1 | 0.99226 | -0.14854 | 0.4 | 1 | 1.1 | 0.9
15 | 1 | 0 | 0 | 0 | 0 | 1 | 0.99407 | -0.11369 | 0.4 | 1 | 1.1 | 0.9
17 | 1 | 0.0044319 | 0.0011107 | 0 | 0 | 1 | 0.99401 | -0.11472 | 0.4 | 1 | 1.1 | 0.9
22 | 1 | 0 | 0 | 0 | 0 | 1 | 0.98975 | -0.19621 | 0.4 | 1 | 1.1 | 0.9
24 | 1 | 0.0028147 | 0.00070544 | 0 | 0 | 1 | 0.98932 | -0.20449 | 0.4 | 1 | 1.1 | 0.9
25 | 1 | 0.0028686 | 0.00071894 | 0 | 0 | 1 | 0.9896 | -0.19912 | 0.4 | 1 | 1.1 | 0.9
26 | 1 | 0.008446 | 0.0021168 | 0 | 0 | 1 | 0.99363 | -0.12177 | 0.4 | 1 | 1.1 | 0.9
27 | 1 | 0.0038847 | 0.00097359 | 0 | 0 | 1 | 0.98746 | -0.24052 | 0.4 | 1 | 1.1 | 0.9
28 | 1 | 0.0047766 | 0.0011971 | 0 | 0 | 1 | 0.98945 | -0.20205 | 0.4 | 1 | 1.1 | 0.9
40 | 1 | 0.0037616 | 0.00094275 | 0 | 0 | 1 | 0.9935 | -0.12438 | 0.4 | 1 | 1.1 | 0.9
50 | 1 | 0 | 0 | 0 | 0 | 1 | 0.98639 | -0.26138 | 0.4 | 1 | 1.1 | 0.9
59 | 1 | 0.0028158 | 0.00070571 | 0 | 0 | 1 | 0.98945 | -0.20206 | 0.4 | 1 | 1.1 | 0.9
38 | 1 | 0.0038556 | 0.0009663 | 0 | 0 | 1 | 0.99264 | -0.1408 | 0.4 | 1 | 1.1 | 0.9
51 | 1 | 0 | 0 | 0 | 0 | 1 | 0.98576 | -0.27359 | 0.4 | 1 | 1.1 | 0.9
49 | 1 | 0.0031935 | 0.00080036 | 0 | 0 | 1 | 0.98553 | -0.27816 | 0.4 | 1 | 1.1 | 0.9
60 | 1 | 0.0027287 | 0.00068387 | 0 | 0 | 1 | 0.98941 | -0.20277 | 0.4 | 1 | 1.1 | 0.9
29 | 1 | 0.0027329 | 0.00068492 | 0 | 0 | 1 | 0.98743 | -0.24188 | 0.4 | 1 | 1.1 | 0.9
30 | 1 | 0.0049743 | 0.0012467 | 0 | 0 | 1 | 0.987 | -0.25021 | 0.4 | 1 | 1.1 | 0.9
31 | 1 | 0.0069552 | 0.0017431 | 0 | 0 | 1 | 0.98743 | -0.24188 | 0.4 | 1 | 1.1 | 0.9
32 | 1 | 0.0041461 | 0.0010391 | 0 | 0 | 1 | 0.98686 | -0.25289 | 0.4 | 1 | 1.1 | 0.9
33 | 1 | 0.0033494 | 0.00083943 | 0 | 0 | 1 | 0.988 | -0.23074 | 0.4 | 1 | 1.1 | 0.9
34 | 1 | 0.0071147 | 0.0017831 | 0 | 0 | 1 | 0.98677 | -0.25469 | 0.4 | 1 | 1.1 | 0.9
35 | 1 | 0 | 0 | 0 | 0 | 1 | 0.98834 | -0.22405 | 0.4 | 1 | 1.1 | 0.9
42 | 1 | 0 | 0 | 0 | 0 | 1 | 0.98827 | -0.22549 | 0.4 | 1 | 1.1 | 0.9
39 | 1 | 0 | 0 | 0 | 0 | 1 | 0.99018 | -0.18846 | 0.4 | 1 | 1.1 | 0.9
43 | 1 | 0.0042468 | 0.0010644 | 0 | 0 | 1 | 0.98799 | -0.23091 | 0.4 | 1 | 1.1 | 0.9
41 | 1 | 0.0071327 | 0.0017876 | 0 | 0 | 1 | 0.98982 | -0.19542 | 0.4 | 1 | 1.1 | 0.9
37 | 1 | 0.017247 | 0.0043224 | 0 | 0 | 1 | 0.99122 | -0.16825 | 0.4 | 1 | 1.1 | 0.9
36 | 1 | 0.0034646 | 0.00086831 | 0 | 0 | 1 | 0.9913 | -0.16672 | 0.4 | 1 | 1.1 | 0.9
62 | 1 | 0 | 0 | 0 | 0 | 1 | 0.98964 | -0.1989 | 0.4 | 1 | 1.1 | 0.9
61 | 1 | 0.0044364 | 0.0011119 | 0 | 0 | 1 | 0.98949 | -0.20193 | 0.4 | 1 | 1.1 | 0.9
63 | 1 | 0.0042782 | 0.0010722 | 0 | 0 | 1 | 0.98783 | -0.23397 | 0.4 | 1 | 1.1 | 0.9
44 | 1 | 0.0020381 | 0.00051079 | 0 | 0 | 1 | 0.98511 | -0.28623 | 0.4 | 1 | 1.1 | 0.9
45 | 1 | 0 | 0 | 0 | 0 | 1 | 0.98515 | -0.28553 | 0.4 | 1 | 1.1 | 0.9
46 | 1 | 0 | 0 | 0 | 0 | 1 | 0.98527 | -0.28324 | 0.4 | 1 | 1.1 | 0.9
47 | 1 | 0.007256 | 0.0018185 | 0 | 0 | 1 | 0.98493 | -0.28987 | 0.4 | 1 | 1.1 | 0.9
48 | 1 | 0.018616 | 0.0046657 | 0 | 0 | 1 | 0.985 | -0.28838 | 0.4 | 1 | 1.1 | 0.9
52 | 1 | 0.0092997 | 0.0023307 | 0 | 0 | 1 | 0.98446 | -0.29897 | 0.4 | 1 | 1.1 | 0.9
58 | 1 | 0.006326 | 0.0015854 | 0 | 0 | 1 | 0.98427 | -0.30265 | 0.4 | 1 | 1.1 | 0.9
57 | 1 | 0.0023131 | 0.00057971 | 0 | 0 | 1 | 0.98386 | -0.31064 | 0.4 | 1 | 1.1 | 0.9
53 | 1 | 0.0089556 | 0.0022445 | 0 | 0 | 1 | 0.98336 | -0.32049 | 0.4 | 1 | 1.1 | 0.9
54 | 1 | 0.0083644 | 0.0020963 | 0 | 0 | 1 | 0.98335 | -0.32065 | 0.4 | 1 | 1.1 | 0.9
55 | 1 | 0.0037385 | 0.00093696 | 0 | 0 | 1 | 0.9836 | -0.31574 | 0.4 | 1 | 1.1 | 0.9
56 | 1 | 0.010989 | 0.0027542 | 0 | 0 | 1 | 0.98323 | -0.323 | 0.4 | 1 | 1.1 | 0.9

## generator_data
GEN_BUS | PG | QG | QMAX | QMIN | VG | MBASE | GEN_STATUS | PMAX | PMIN
8 | 0.3555 | 0.090263 | 10 | -10 | 1 | 100 | 1 | 10 | 0

## branch_data
F_BUS | T_BUS | BR_R | BR_X | BR_B | RATE_A | RATE_B | RATE_C | TAP | SHIFT | BR_STATUS | ANGMIN | ANGMAX | P_in | Q_in | P_out | Q_out
1 | 2 | 0.4748 | 0.30387 | 7.9732e-10 | 0 | 0 | 0 | 0 | 0 | 1 | -90 | 90 | -0.010941 | -0.002742 | 0.010941 | 0.0027423
2 | 3 | 2.4907 | 1.594 | 4.1825e-09 | 0 | 0 | 0 | 0 | 0 | 1 | -90 | 90 | -0.010941 | -0.0027423 | 0.010945 | 0.002744
3 | 14 | 7.0504 | 4.5123 | 1.184e-08 | 0 | 0 | 0 | 0 | 0 | 1 | -90 | 90 | -0.023962 | -0.0060064 | 0.024006 | 0.0060335
14 | 12 | 1.3219 | 0.84604 | 2.2199e-09 | 0 | 0 | 0 | 0 | 0 | 1 | -90 | 90 | -0.03325 | -0.0083503 | 0.033266 | 0.0083603
12 | 11 | 0.44552 | 0.28513 | 7.4815e-10 | 0 | 0 | 0 | 0 | 0 | 1 | -90 | 90 | -0.043092 | -0.010823 | 0.043101 | 0.010829
4 | 5 | 0.57036 | 0.36503 | 9.5779e-10 | 0 | 0 | 0 | 0 | 0 | 1 | -90 | 90 | 0.095682 | 0.024204 | -0.095626 | -0.024169
4 | 6 | 1.2031 | 0.76999 | 2.0203e-09 | 0 | 0 | 0 | 0 | 0 | 1 | -90 | 90 | -0.10328 | -0.026108 | 0.10341 | 0.026195
5 | 7 | 1.0803 | 0.6914 | 1.8141e-09 | 0 | 0 | 0 | 0 | 0 | 1 | -90 | 90 | 0.091647 | 0.023171 | -0.09155 | -0.02311
6 | 8 | 0.013185 | 0.0084383 | 2.2141e-11 | 0 | 0 | 0 | 0 | 0 | 1 | -90 | 90 | -0.10592 | -0.026822 | 0.10592 | 0.026823
7 | 9 | 0.78222 | 0.50062 | 1.3136e-09 | 0 | 0 | 0 | 0 | 0 | 1 | -90 | 90 | 0.076805 | 0.019414 | -0.076756 | -0.019383
8 | 10 | 1.0259 | 0.65659 | 3.4456e-09 | 0 | 0 | 0 | 0 | 0 | 1 | -90 | 90 | 0.22054 | 0.056159 | -0.22 | -0.05582
9 | 19 | 0.23743 | 0.15196 | 3.9872e-10 | 0 | 0 | 0 | 0 | 0 | 1 | -90 | 90 | 0.072856 | 0.018405 | -0.072842 | -0.018397
10 | 21 | 0.43259 | 0.27686 | 1.4529e-09 | 0 | 0 | 0 | 0 | 0 | 1 | -90 | 90 | 0.19801 | 0.050308 | -0.19783 | -0.050192
19 | 16 | 1.261 | 0.80704 | 2.1176e-09 | 0 | 0 | 0 | 0 | 0 | 1 | -90 | 90 | 0.07117 | 0.017977 | -0.071101 | -0.017934
21 | 23 | 1.9644 | 1.2572 | 3.2987e-09 | 0 | 0 | 0 | 0 | 0 | 1 | -90 | 90 | 0.090417 | 0.022864 | -0.090245 | -0.022754
21 | 20 | 0.99993 | 0.63995 | 1.6791e-09 | 0 | 0 | 0 | 0 | 0 | 1 | -90 | 90 | 0.10741 | 0.027328 | -0.10729 | -0.027248
16 | 15 | 0.91472 | 0.58542 | 1.5361e-09 | 0 | 0 | 0 | 0 | 0 | 1 | -90 | 90 | 0.068813 | 0.01736 | -0.068766 | -0.017331
23 | 26 | 0.66083 | 0.42293 | 1.1097e-09 | 0 | 0 | 0 | 0 | 0 | 1 | -90 | 90 | 0.086507 | 0.021818 | -0.086453 | -0.021784
20 | 22 | 4.5083 | 2.8853 | 7.5706e-09 | 0 | 0 | 0 | 0 | 0 | 1 | -90 | 90 | 0.10191 | 0.025901 | -0.10141 | -0.02558
11 | 13 | 2.9463 | 1.8856 | 4.9476e-09 | 0 | 0 | 0 | 0 | 0 | 1 | -90 | 90 | -0.0483 | -0.012132 | 0.048375 | 0.012179
13 | 15 | 2.4044 | 1.5388 | 4.0377e-09 | 0 | 0 | 0 | 0 | 0 | 1 | -90 | 90 | -0.064227 | -0.016152 | 0.064334 | 0.01622
15 | 17 | 1.0349 | 0.66234 | 1.7379e-09 | 0 | 0 | 0 | 0 | 0 | 1 | -90 | 90 | 0.0044321 | 0.0011107 | -0.0044319 | -0.0011107
22 | 24 | 0.41426 | 0.26513 | 6.9566e-10 | 0 | 0 | 0 | 0 | 0 | 1 | -90 | 90 | 0.088217 | 0.022273 | -0.088182 | -0.02225
22 | 25 | 0.97118 | 0.62156 | 1.6309e-09 | 0 | 0 | 0 | 0 | 0 | 1 | -90 | 90 | 0.013193 | 0.0033073 | -0.013191 | -0.0033062
24 | 27 | 1.8563 | 1.1881 | 3.1173e-09 | 0 | 0 | 0 | 0 | 0 | 1 | -90 | 90 | 0.085367 | 0.021545 | -0.08522 | -0.021451
25 | 28 | 1.2453 | 0.79699 | 2.0912e-09 | 0 | 0 | 0 | 0 | 0 | 1 | -90 | 90 | 0.010323 | 0.0025873 | -0.010321 | -0.0025866
26 | 40 | 0.14857 | 0.095087 | 2.4949e-10 | 0 | 0 | 0 | 0 | 0 | 1 | -90 | 90 | 0.078007 | 0.019667 | -0.077998 | -0.019661
27 | 50 | 1.1233 | 0.71888 | 1.8863e-09 | 0 | 0 | 0 | 0 | 0 | 1 | -90 | 90 | 0.081336 | 0.020477 | -0.081255 | -0.020426
28 | 59 | 0.0034934 | 0.0022358 | 5.8664e-12 | 0 | 0 | 0 | 0 | 0 | 1 | -90 | 90 | 0.0055446 | 0.0013895 | -0.0055446 | -0.0013895
40 | 38 | 0.9819 | 0.62842 | 1.6489e-09 | 0 | 0 | 0 | 0 | 0 | 1 | -90 | 90 | 0.074236 | 0.018718 | -0.074178 | -0.018681
50 | 51 | 1.0645 | 0.6813 | 1.7876e-09 | 0 | 0 | 0 | 0 | 0 | 1 | -90 | 90 | 0.050112 | 0.012607 | -0.050083 | -0.012589
50 | 49 | 2.3501 | 1.504 | 3.9464e-09 | 0 | 0 | 0 | 0 | 0 | 1 | -90 | 90 | 0.031142 | 0.0078187 | -0.031118 | -0.0078031
59 | 60 | 1.1447 | 0.7326 | 1.9222e-09 | 0 | 0 | 0 | 0 | 0 | 1 | -90 | 90 | 0.0027288 | 0.00068375 | -0.0027287 | -0.00068388
38 | 36 | 1.6311 | 1.0439 | 2.739e-09 | 0 | 0 | 0 | 0 | 0 | 1 | -90 | 90 | 0.070322 | 0.017714 | -0.070235 | -0.017659
51 | 52 | 2.208 | 1.4131 | 3.7078e-09 | 0 | 0 | 0 | 0 | 0 | 1 | -90 | 90 | 0.050083 | 0.012589 | -0.050022 | -0.01255
49 | 46 | 0.79133 | 0.50645 | 1.3289e-09 | 0 | 0 | 0 | 0 | 0 | 1 | -90 | 90 | 0.027924 | 0.0070028 | -0.027917 | -0.0069986
29 | 30 | 2.2413 | 1.4344 | 3.7637e-09 | 0 | 0 | 0 | 0 | 0 | 1 | -90 | 90 | 0.016244 | 0.0040736 | -0.016237 | -0.0040699
29 | 31 | 0.00066483 | 0.00042549 | 1.1164e-12 | 0 | 0 | 0 | 0 | 0 | 1 | -90 | 90 | -0.018976 | -0.0047586 | 0.018976 | 0.0047586
30 | 32 | 1.0374 | 0.66392 | 1.742e-09 | 0 | 0 | 0 | 0 | 0 | 1 | -90 | 90 | 0.011263 | 0.0028232 | -0.011261 | -0.0028225
31 | 33 | 1.8785 | 1.2022 | 3.1545e-09 | 0 | 0 | 0 | 0 | 0 | 1 | -90 | 90 | -0.025932 | -0.0065017 | 0.025945 | 0.0065102
32 | 34 | 1.1065 | 0.70816 | 1.8581e-09 | 0 | 0 | 0 | 0 | 0 | 1 | -90 | 90 | 0.0071153 | 0.0017833 | -0.0071147 | -0.0017831
33 | 35 | 1 | 0.64 | 1.6793e-09 | 0 | 0 | 0 | 0 | 0 | 1 | -90 | 90 | -0.029295 | -0.0073496 | 0.029304 | 0.0073555
35 | 42 | 0.73641 | 0.4713 | 1.2366e-09 | 0 | 0 | 0 | 0 | 0 | 1 | -90 | 90 | 0.0085284 | 0.0021377 | -0.0085279 | -0.0021374
35 | 39 | 4.1305 | 2.6435 | 6.9363e-09 | 0 | 0 | 0 | 0 | 0 | 1 | -90 | 90 | -0.037833 | -0.0094931 | 0.037897 | 0.0095336
42 | 43 | 2.7835 | 1.7814 | 4.6742e-09 | 0 | 0 | 0 | 0 | 0 | 1 | -90 | 90 | 0.0085279 | 0.0021374 | -0.0085257 | -0.0021365
39 | 41 | 2.6427 | 1.6913 | 4.4377e-09 | 0 | 0 | 0 | 0 | 0 | 1 | -90 | 90 | 0.011574 | 0.0029013 | -0.01157 | -0.0028993
39 | 37 | 1.8 | 1.152 | 3.0227e-09 | 0 | 0 | 0 | 0 | 0 | 1 | -90 | 90 | -0.049471 | -0.012435 | 0.049519 | 0.012465
43 | 63 | 3.1274 | 2.0015 | 5.2517e-09 | 0 | 0 | 0 | 0 | 0 | 1 | -90 | 90 | 0.0042789 | 0.0010721 | -0.0042782 | -0.0010722
41 | 62 | 3.4466 | 2.2058 | 5.7878e-09 | 0 | 0 | 0 | 0 | 0 | 1 | -90 | 90 | 0.0044378 | 0.0011117 | -0.0044371 | -0.0011118
37 | 36 | 0.10127 | 0.064813 | 1.7006e-10 | 0 | 0 | 0 | 0 | 0 | 1 | -90 | 90 | -0.066766 | -0.016788 | 0.06677 | 0.016791
62 | 61 | 2.9961 | 1.9175 | 5.0313e-09 | 0 | 0 | 0 | 0 | 0 | 1 | -90 | 90 | 0.0044371 | 0.0011118 | -0.0044364 | -0.0011119
44 | 45 | 1.4982 | 0.95885 | 2.5159e-09 | 0 | 0 | 0 | 0 | 0 | 1 | -90 | 90 | -0.0020381 | -0.00051079 | 0.0020381 | 0.00051059
45 | 46 | 1.0735 | 0.68705 | 1.8027e-09 | 0 | 0 | 0 | 0 | 0 | 1 | -90 | 90 | -0.0092956 | -0.0023297 | 0.0092966 | 0.0023301
45 | 47 | 2.602 | 1.6653 | 4.3695e-09 | 0 | 0 | 0 | 0 | 0 | 1 | -90 | 90 | 0.0072574 | 0.0018191 | -0.0072559 | -0.0018185
46 | 48 | 1.2025 | 0.76961 | 2.0193e-09 | 0 | 0 | 0 | 0 | 0 | 1 | -90 | 90 | 0.018621 | 0.0046684 | -0.018616 | -0.0046657
52 | 58 | 0.39319 | 0.25164 | 6.6027e-10 | 0 | 0 | 0 | 0 | 0 | 1 | -90 | 90 | 0.040723 | 0.01022 | -0.040715 | -0.010215
58 | 57 | 1.009 | 0.64574 | 1.6943e-09 | 0 | 0 | 0 | 0 | 0 | 1 | -90 | 90 | 0.034389 | 0.0086295 | -0.034376 | -0.0086213
57 | 55 | 0.6906 | 0.44199 | 1.1597e-09 | 0 | 0 | 0 | 0 | 0 | 1 | -90 | 90 | 0.032063 | 0.0080416 | -0.032056 | -0.0080367
53 | 54 | 0.033912 | 0.021704 | 5.6947e-11 | 0 | 0 | 0 | 0 | 0 | 1 | -90 | 90 | 0.019355 | 0.0048513 | -0.019355 | -0.0048512
53 | 55 | 0.7281 | 0.46598 | 1.2227e-09 | 0 | 0 | 0 | 0 | 0 | 1 | -90 | 90 | -0.028311 | -0.0070958 | 0.028317 | 0.0070998
54 | 56 | 0.92791 | 0.59386 | 1.5582e-09 | 0 | 0 | 0 | 0 | 0 | 1 | -90 | 90 | 0.010991 | 0.0027549 | -0.010989 | -0.0027542